## NOx Info (Obsolete)
MW | 44.013 | g/mol |  |  |  |  | R (gas constant) | 10.7316 | ft^3*psi/R/(lb-mol)
Density (59°F, 1 bar) | 1.8738 | g/L | 6.7645e-05 | lb/in^3 | 0.11689 | lb/ft^3 | R (gas constant) | 8.3145 | m^3*Pa/K/mol
Viscosity (32°F, 1 bar) | 9.1596e-06 | lb/(ft*s)
Dynamic Viscosity | 15 | μPa*s | 2.1756e-09 | psi*s
Kinematic Viscosity |  |  | 3.2162e-05
Tc | 309.57 | K
Pc | 7251 | kPa
ρc | 452 | kg/m3
[12 empty] | Range (°C) |  | Range (°F)
| http://edge.rit.edu/content/P07106/public/Nox.pdf | [5 empty] | b1 | b2 | b3 | b4 | b5 | Min | Max | Min | Max
Vapour Pressure | loge (ρ/ρc) = 1/Tr [b1(1 – Tr) + b2(1 – Tr)3/2 + b3(1 – Tr)5/2 + b4(1 – Tr)5] | [5 empty] | -6.7189 | 1.3597 | -1.3779 | -4.051 | - | -90 | 36 | -130 | 96.8
Density of Sat Liq | loge (ρ(l)/ρc) = b1(1 – Tr)1/3 + b2(1 – Tr)2/3 + b3(1 – Tr) + b4(1 – Tr)4/3 | [5 empty] | 1.7233 | -0.8395 | 0.5106 | -0.10412 | - | -90 | 36 | -130 | 96.8
Density of Sat Vap | loge (ρ(g)/ρc) = b1(1/Tr – 1)1/3 + b2(1/Tr – 1)2/3 + b3(1/Tr – 1) + b4(1/Tr – 1)4/3 + b5(1/Tr – 1)5/3 | [5 empty] | -1.009 | -6.2879 | 7.5033 | -7.9046 | 0.62943 | -90 | 36 | -130 | 96.8
Enthalpy of Sat Liq | h(l) = b1 + b2(1 – Tr)1/3 + b3(1 – Tr)2/3 + b4(1 – Tr) + b5(1 – Tr)4/3 | [5 empty] | -200 | 116.043 | -917.225 | 794.779 | -589.587 | -90 | 35 | -130 | 95
Enthalpy of Sat Vap | h(g) = b1 + b2(1 – Tr)1/3 + b3(1 – Tr)2/3 + b4(1 – Tr) + b5(1 – Tr)4/3 | [5 empty] | -200 | 440.055 | -459.701 | 434.081 | -485.338 | -90 | 36 | -130 | 96.8
Cp of Sat Liq | cp(l) = b1[1 + b2(1-Tr)-1 + b3(1-Tr) + b4(1-Tr)2 + b5(1-Tr)3] | [5 empty] | 2.4997 | 0.023454 | -3.8014 | 13.0945 | -14.518 | -90 | 30 | -130 | 86
Cp of Sat Vap | cp(g) = b1[1 + b2(1-Tr)-2/3 + b3(1-Tr)-1/3 + b4(1-Tr)1/3 + b5(1-Tr)2/3] | [5 empty] | 132.632 | 0.052187 | -0.36492 | -1.2023 | 0.53614 | -90 | 30 | -130 | 86
Temperature | Pv | ρ(l) | ρ(g) | h(l) | h(g) | Δvaph | Temperature | Tr = T/Tc | Temperature
°C | kPa | kg/m^3 | kg/m^3 | kJ/kg | kJ/kg | kJ/kg | K |  | °F
-10 | 2387.3408 | 954.5296 | 60.7611 | -325.3349 | -69.5193 | 255.8157 | 263 | 0.84957 | 14
-5 | 2733.3149 | 932.0706 | 70.9069 | -314.9164 | -70.2863 | 244.6301 | 268 | 0.86572 | 23
0 | 3114.5926 | 908.1508 | 82.6436 | -304.1749 | -71.6077 | 232.5672 | 273 | 0.88187 | 32
5 | 3533.5123 | 882.4205 | 96.3417 | -293.0341 | -73.6044 | 219.4297 | 278 | 0.89802 | 41
10 | 3992.6072 | 854.3744 | 112.5442 | -281.3889 | -76.4533 | 204.9357 | 283 | 0.91417 | 50
15 | 4494.6805 | 823.2364 | 132.0984 | -269.0869 | -80.4299 | 188.657 | 288 | 0.93032 | 59
Temperature | Pv | ρ(l) | ρ(g) | h(l) | h(g) | Δvaph | Temperature | Tr = T/Tc
°F | psi | lbm/ft^3 | lbm/ft^3 | ft*lbf/lb | ft*lbf/lb | ft*lbf/lb | R
14 | 346.2545 | 59.5893 | 3.7932 | -108841.6303 | -23257.8465 | 85583.7838 | 474 | 0.84957
23 | 396.4338 | 58.1873 | 4.4266 | -105356.0997 | -23514.4779 | 81841.6219 | 483 | 0.86572
32 | 451.7335 | 56.694 | 5.1593 | -101762.4838 | -23956.5318 | 77805.952 | 492 | 0.88187
41 | 512.4926 | 55.0877 | 6.0144 | -98035.3081 | -24624.53 | 73410.7781 | 501 | 0.89802
50 | 579.0787 | 53.3369 | 7.0259 | -94139.3866 | -25577.6368 | 68561.7499 | 510 | 0.91417
59 | 651.8983 | 51.393 | 8.2466 | -90023.7025 | -26908.014 | 63115.6885 | 519 | 0.93032

## Filling Info (hidden)
Vehicle | [5 empty] | Assume Q = W = 0
V | 550 | in^3 | 0.31829 | ft^3 |  | Line between vehicle and filling cylinder will carry pressure but not T
Pmax | 4000 | psi
m needed | 10 | lb
Cylinder (k) | [6 empty] | k cylinder
P | 745 | psig |  |  |  |  | m | 96 | lb H2O
x | 0.995 | [5 empty] | ρ H2O | 62.428 | lb/ft3 | 1000 | kg/m3
m | 64 | lb |  |  |  |  | V | 1.5378 | ft^3
V | 1.55 | ft^3 | v | 0.024219 | ft^3/lb | <-- 1.55 from DOT specs
Total
Ti | 70 | °F | 21.1111 | °C | P | 1500 | psi | 10342.1359 | kPa
Tr = T/Tc | 0.95006
Pv | 748.9218 | psi | 5163.6341 | kPa
ρ | 53.0736 | lb/ft^3 | 850.1578 | kg/m3 | v | 0.018842 | ft^3/lb
h | 69.0976 | ft*lbf/lb | 0.20654 | kJ/kg
V | 1.8683 | ft^3 | v | 0.029192 | ft^3/lb
m | 10.9032 | lb
ρ | 34.256 | lb/ft^3
x | 1.5493 | % liq
H1 | #REF! | ft*lbf | h1 | #REF! | ft*lbf/lb |  |  |  | #NAME?
Boil Off | 0.90323 | lbs
ΔH | #REF! | ft*lbf
H2 |  | ft*lbf | h1 |  | ft*lbf/lb
x2 |  | % liq
V-liq | 0 | ft^3
PGNOx | #DIV/0! | psi
PΔ | #DIV/0! | psi
mHE | #DIV/0! | lb-mol | #DIV/0! | lb
After Burn
PHE | #DIV/0! | psi

## Dewar Sizing
| V (liters) | P (psi) | V (in^3) | V (ft^3) | M (lb) | V Tot (ft^3) | Mass to Vehicle (lb) | Vehicle
| 160 | 230 | 9763.792 | 5.6503 | 356.8204 | 5.9686 | 19.028 | V | 550 | in^3 | 0.31829 | ft^3
Options: | 180 | 230 | 10984.266 | 6.3566 | 401.423 | 6.6749 | 19.1415 | Pmax | 4000 | psi
| 230 | 230 | 14035.451 | 8.1224 | 512.9294 | 8.4407 | 19.342 | m needed | 10 | lb
T | -11.2 | °F | -24 | °C
Tr = T/Tc | 0.80434
Pv | 230.3451 | psi | 1588.1736 | kPa
ρ(l) | 63.1502 | lbm/ft^3 | 1011.5696 | kg/m^3 | v(l) | 0.015835 | ft^3/lb
ρ(g) | 2.4223 | lbm/ft^3 | 38.8015 | kg/m^3 | v(g) | 0.41283 | ft^3/lb
| V (liters) | P (psi) | V (in^3) | V (ft^3) | M (lb) | V Tot (ft^3) | Mass to Vehicle (lb)
| 160 | 350 | 9763.792 | 5.6503 | 356.8204 | 5.9686 | 19.028
Options: | 180 | 350 | 10984.266 | 6.3566 | 401.423 | 6.6749 | 19.1415
| 230 | 350 | 14035.451 | 8.1224 | 512.9294 | 8.4407 | 19.342
T | -11.2 | °F | -24 | °C
Tr = T/Tc | 0.80434
Pv | 230.3451 | psi | 1588.1736 | kPa
ρ(l) | 63.1502 | lbm/ft^3 | 1011.5696 | kg/m^3 | v(l) | 0.015835 | ft^3/lb
ρ(g) | 2.4223 | lbm/ft^3 | 38.8015 | kg/m^3 | v(g) | 0.41283 | ft^3/lb

## Filling
Vehicle
V | 550 | in^3 | 0.31829 | ft^3 | 0.0090129 | m3
Pmax | 4000 | psi
mN20 needed | 12 | lb | 5.4545
Dewar
V | 6.3567 | ft^3 | 180 | L
P | 230 | psi
Total
T | 70 | °F | 21.1111 | °C | P | 1500 | psi | 10342.1359 | kPa
Tr = T/Tc | 0.95006
PvN2O | 748.9218 | psi | 5163.6341 | kPa
ρN2O | 53.0736 | lb/ft^3 | 850.1578 | kg/m3 | vN2O | 0.018842 | ft^3/lb
PvHe | #NUM! | psi | #NUM! | kPa
ρHe | 1.0076 | lb/ft^3 | 16.1398 | kg/m3 | vHe | 0.99248 | ft^3/lb
0.002597
V | 0.31829 | ft^3 | V after N2O | 0.092186 | ft^3 | 0.0026104 | m^3
mHe | 0.092884 | lb | 0.042132 | kg
After Burn
ρHe | 0.29183 | lb/ft^3 | 4.6746 | kg/m3 | vHe | 3.4267 | ft^3/lb
PHE | 419.8851 | psi | 2895.0057 | kPa

## Ideal Test (M<.3) (hidden)
| B = Area of Orifice |  | Q = sqrt(2*p/d)*C*B/(sqrt(1-(B/A)^2))
A = Area of Channel
d = Density of fluid
Q = Mass flow rate
C = Discharge Coefficient
p = Delta Pressure
Dc | 0.5 | in |  | 0.0127 | m
d | 53.0736 | lbm/ft^3 |  | 850.1578 | kg/m^3
Q | 1.87 | lbm/s |  | 0.84822 | kg/s
Number of Holes | 4 | inj holes |  | 4 | inj holes
Q through each hole | 0.4675 | lbm/s/hole |  | 0.21205 | kg/s/hole
Discharge Coefficient | 0.7 |  |  | 0.7
ΔP | 1499.7082 | psi |  | 10340123.8708 | Pa
Ac | 0.19635 | in^2 |  | 0.00012668 | m^2
A*(d)^.5*Q |  |  |  | 0.00078324
2*A^2*C^2*p |  |  |  | 0.16261
d*Q^2 |  |  |  | 38.2291
B | 0.19593 | in^2 |  | 0.00012641 | m^2
Dorifice of each hole | 0.49947 | in |  | 0.012687 | m
Q | 1.87 | lbm/s |  | 0.84822 | kg/s
Number of Holes | 4 | inj holes |  | 4 | inj holes
Q through each hole | 0.4675 | lbm/s/hole |  | 0.21205 | kg/s/hole
A^2*d*Q^2 |  |  |  | 6.1346e-07
B^2*d*Q^2 |  |  |  | 6.1087e-07
2*A^2*B^2*C^2 |  |  |  | 2.5129e-16
p | 1499.7082 | psi |  | 10340123.8708 | Pa

## Ideal Main (M<.3) (hidden)
| B = Area of Orifice |  | Q = sqrt(2*p/d)*C*B/(sqrt(1-(B/A)^2)) |  |  |  | Q=VA | V = sqrt(2*p/d)
| A = Area of Channel | [5 empty] | Q = sqrt(2*p/d)*pi*d^2/4
| d = Density of fluid | [5 empty] | d | 0.059795 | m
Q = Mass flow rate
C = Discharge Coefficient
p = Delta Pressure
Dc | 3 | in |  | 0.0762 | m | Flow Coefficient | 0.7
d | 10.1912 | lbm/ft^3 |  | 163.2478 | kg/m^3 | Ao | 0.0010029 | m^2
Q | 1.87 | lbm/s |  | 0.84822 | kg/s | Do | 0.035734 | m
Number of Holes | 4 | inj holes |  | 4 | inj holes
Q through each hole | 0.4675 | lbm/s/hole |  | 0.21205 | kg/s/hole
Discharge Coefficient | 0.7 |  |  | 0.7
ΔP | 1080.1149 | psi |  | 7447130.2013 | Pa
Ac | 7.0686 | in^2 |  | 0.0045604 | m^2
A*(d)^.5*Q |  |  |  | 0.012356
2*A^2*C^2*p |  |  |  | 151.78
d*Q^2 |  |  |  | 7.3408
B | 1.5182 | in^2 |  | 0.00097951 | m^2
Dorifice of each hole | 1.3904 | in |  | 0.035315 | m
Q | 1.87 | lbm/s |  | 0.84822 | kg/s
Number of Holes | 4 | inj holes |  | 4 | inj holes
Q through each hole | 0.4675 | lbm/s/hole |  | 0.21205 | kg/s/hole
A^2*d*Q^2 |  |  |  | 0.00015267
B^2*d*Q^2 |  |  |  | 7.043e-06
2*A^2*B^2*C^2 |  |  |  | 1.9554e-11
p | 1080.1149 | psi |  | 7447130.2013 | Pa

## Small Orifice
Temperature | 70 | °F | 21.1111 | °C | T | http://www.lmnoeng.com/Flow/SmallOrificeGas.php
Initial Tank Pressure | 1500 | psi | 10342.1359 | kPa | P1
Initial Mass Flow | 1.87 | lbm/s | 0.84822 | kg/s | ṀInitial
Number Inj Holes | 4 |  | 4
Initial Mass Flow/Hole | 0.4675 | lbm/s | 0.21205 | kg/s | Ṁinitial/Hole
Density | 10.1912 | lbm/ft3 | 163.2478 | kg/m3 | ρ
Initial Volume Flow | 0.045873 | ft3/s | 0.001299 | m3/s | Q
Orifice Diameter | 0.1264 | in | 0.0032107 | m | D0
Orifice Area | 0.012549 | in2 | 8.0963e-06 | m2 | A0
Orifice Velocity | 526.3799 | ft/s | 160.4409 | m/s | V0
Upstream Diameter | 2 | in | 0.0508 | m | D1
Upstream Area | 3.1416 | in2 | 0.0020268 | m2 | A1
Upstream Velocity | 2.1027 | ft/s | 0.64089 | m/s | V1
Downstream Diameter | 3 | in | 0.0762 | m | D2
Downstream Area | 7.0686 | in2 | 0.0045604 | m2 | A2
Downstream Velocity | 0.93451 | ft/s | 0.28484 | m/s | D2
Absolute Roughness | 0.000225 | ft | 6.858e-05 | m
Relative Roughness | 0.00135 |  | 0.00135 |  | k
Cp | 0.00098709 | Btu/lbm | 2.296 | J/kg | Cp
Cv | 0.0003916 | Btu/lbm | 0.91085 | J/kg | Cv
Isentropic Exp | 2.5207 |  | 2.5207 |  | γ/K
Combustion Pressure | 419.8851 | psi | 2895.0057 | kPa | P2
Delta Pressure | 1080.1149 | psi | 7447.1302 | kPa | ΔP
Beta | 0.063202 |  | 0.063202 |  | β
Gas Expansibility | 0.88288 |  | 0.88288 |  | e
Dynamic Viscosity | 1.9653e-06 | lbf-s/ft2 | 9.4099e-05 | Pa-s | μ
Kinematic Viscosity | 6.2045e-06 | ft2/s | 5.7642e-07 | m2/s | v
Reynolds Number | 893665.5725 |  | 893665.7688 |  | Re
Discharge Coefficient | 0.60137 |  | 0.60137 |  | C
Mass Flow Rate | 0.0068654 | lbm/s | 0.21196 | kg/s | Q
Static Pressure Loss | 1074.938 | psi | 7411.4366 | Pa | w

## NOx P vs T
Tc | 309.57 | K
Pc | 7251 | kPa
[9 empty] | Range (°C) |  | Range (°F)
| http://edge.rit.edu/content/P07106/public/Nox.pdf |  |  | b1 | b2 | b3 | b4 | b5 | Min | Max | Min | Max
Vapour Pressure | loge (ρ/ρc) = 1/Tr [b1(1 – Tr) + b2(1 – Tr)3/2 + b3(1 – Tr)5/2 + b4(1 – Tr)5] |  |  | -6.7189 | 1.3597 | -1.3779 | -4.051 | - | -90 | 36 | -130 | 96.8
Temperature |  | Pv | Pv
°C | K | kPa | kPa
-90 | 183 | 91.522 | 91.522
-89 | 184 | 97.2482 | 97.2482
-88 | 185 | 103.2542 | 103.2542
-87 | 186 | 109.5495 | 109.5495
-86 | 187 | 116.1436 | 116.1436
-85 | 188 | 123.0464 | 123.0464
-84 | 189 | 130.2675 | 130.2675
-83 | 190 | 137.8172 | 137.8172
-82 | 191 | 145.7055 | 145.7055
-81 | 192 | 153.9426 | 153.9426
-80 | 193 | 162.5391 | 162.5391
-79 | 194 | 171.5053 | 171.5053
-78 | 195 | 180.852 | 180.852
-77 | 196 | 190.59 | 190.59
-76 | 197 | 200.7301 | 200.7301
-75 | 198 | 211.2833 | 211.2833
-74 | 199 | 222.2609 | 222.2609
-73 | 200 | 233.674 | 233.674
-72 | 201 | 245.534 | 245.534
-71 | 202 | 257.8523 | 257.8523
-70 | 203 | 270.6405 | 270.6405
-69 | 204 | 283.9103 | 283.9103
-68 | 205 | 297.6735 | 297.6735
-67 | 206 | 311.9418 | 311.9418
-66 | 207 | 326.7273 | 326.7273
-65 | 208 | 342.0419 | 342.0419
-64 | 209 | 357.898 | 357.898
-63 | 210 | 374.3075 | 374.3075
-62 | 211 | 391.283 | 391.283
-61 | 212 | 408.8367 | 408.8367
-60 | 213 | 426.9812 | 426.9812
-59 | 214 | 445.7291 | 445.7291
-58 | 215 | 465.0928 | 465.0928
-57 | 216 | 485.0853 | 485.0853
-56 | 217 | 505.7192 | 505.7192
-55 | 218 | 527.0074 | 527.0074
-54 | 219 | 548.9629 | 548.9629
-53 | 220 | 571.5986 | 571.5986
-52 | 221 | 594.9277 | 594.9277
-51 | 222 | 618.9632 | 618.9632
-50 | 223 | 643.7185 | 643.7185
-49 | 224 | 669.2067 | 669.2067
-48 | 225 | 695.4412 | 695.4412
-47 | 226 | 722.4353 | 722.4353
-46 | 227 | 750.2027 | 750.2027
-45 | 228 | 778.7567 | 778.7567
-44 | 229 | 808.111 | 808.111
-43 | 230 | 838.2792 | 838.2792
-42 | 231 | 869.275 | 869.275
-41 | 232 | 901.1122 | 901.1122
-40 | 233 | 933.8046 | 933.8046
-39 | 234 | 967.3661 | 967.3661
-38 | 235 | 1001.8106 | 1001.8106
-37 | 236 | 1037.1522 | 1037.1522
-36 | 237 | 1073.4049 | 1073.4049
-35 | 238 | 1110.5828 | 1110.5828
-34 | 239 | 1148.7002 | 1148.7002
-33 | 240 | 1187.7713 | 1187.7713
-32 | 241 | 1227.8104 | 1227.8104
-31 | 242 | 1268.8318 | 1268.8318
-30 | 243 | 1310.8502 | 1310.8502
-29 | 244 | 1353.8798 | 1353.8798
-28 | 245 | 1397.9354 | 1397.9354
-27 | 246 | 1443.0316 | 1443.0316
-26 | 247 | 1489.1831 | 1489.1831
-25 | 248 | 1536.4048 | 1536.4048
-24 | 249 | 1584.7115 | 1584.7115
-23 | 250 | 1634.1182 | 1634.1182
-22 | 251 | 1684.6399 | 1684.6399
-21 | 252 | 1736.2918 | 1736.2918
-20 | 253 | 1789.0891 | 1789.0891
-19 | 254 | 1843.0472 | 1843.0472
-18 | 255 | 1898.1815 | 1898.1815
-17 | 256 | 1954.5075 | 1954.5075
-16 | 257 | 2012.0408 | 2012.0408
-15 | 258 | 2070.7973 | 2070.7973
-14 | 259 | 2130.7929 | 2130.7929
-13 | 260 | 2192.0434 | 2192.0434
-12 | 261 | 2254.5652 | 2254.5652
-11 | 262 | 2318.3745 | 2318.3745
-10 | 263 | 2383.4877 | 2383.4877
-9 | 264 | 2449.9215 | 2449.9215
-8 | 265 | 2517.6927 | 2517.6927
-7 | 266 | 2586.8182 | 2586.8182
-6 | 267 | 2657.3152 | 2657.3152
-5 | 268 | 2729.201 | 2729.201
-4 | 269 | 2802.4934 | 2802.4934
-3 | 270 | 2877.21 | 2877.21
-2 | 271 | 2953.369 | 2953.369
-1 | 272 | 3030.9887 | 3030.9887
0 | 273 | 3110.0879 | 3110.0879
1 | 274 | 3190.6854 | 3190.6854
2 | 275 | 3272.8005 | 3272.8005
3 | 276 | 3356.4529 | 3356.4529
4 | 277 | 3441.6626 | 3441.6626
5 | 278 | 3528.4502 | 3528.4502
6 | 279 | 3616.8364 | 3616.8364
7 | 280 | 3706.8427 | 3706.8427
8 | 281 | 3798.4911 | 3798.4911
9 | 282 | 3891.8041 | 3891.8041
10 | 283 | 3986.8049 | 3986.8049
11 | 284 | 4083.5172 | 4083.5172
12 | 285 | 4181.9657 | 4181.9657
13 | 286 | 4282.1759 | 4282.1759
14 | 287 | 4384.1742 | 4384.1742
15 | 288 | 4487.9879 | 4487.9879
16 | 289 | 4593.6456 | 4593.6456
17 | 290 | 4701.177 | 4701.177
18 | 291 | 4810.6136 | 4810.6136
19 | 292 | 4921.988 | 4921.988
20 | 293 | 5035.3349 | 5035.3349
21 | 294 | 5150.691 | 5150.691
22 | 295 | 5268.0956 | 5268.0956
23 | 296 | 5387.5904 | 5387.5904
24 | 297 | 5509.2206 | 5509.2206
25 | 298 | 5633.0351 | 5633.0351
26 | 299 | 5759.0874 | 5759.0874
27 | 300 | 5887.4368 | 5887.4368
28 | 301 | 6018.1492 | 6018.1492
29 | 302 | 6151.2995 | 6151.2995
30 | 303 | 6286.974 | 6286.974
31 | 304 | 6425.2743 | 6425.2743
32 | 305 | 6566.3241 | 6566.3241
33 | 306 | 6710.2795 | 6710.2795
34 | 307 | 6857.3504 | 6857.3504
35 | 308 | 7007.8482 | 7007.8482

## Oxidizer Flow Rate (Obs)
Vehicle | [7 empty] | t step | 0.01 | s
V | 550 | in^3 | 0.31829 | ft^3 | 0.0090129 | m^3 |  | total time | 12 | s
Pmax | 4000 | psi | [5 empty] | steps | 1200 |  |  |  | 200
m needed | 10 | lb
Cylinder (k) | [6 empty] | k cylinder
P | 745 | psig |  |  |  |  | m | 96 | lb H2O
x | 0.995 | [5 empty] | ρ H2O | 62.428 | lb/ft3 | 1000 | kg/m3
m | 64 | lb |  |  |  |  | V | 1.5378 | ft^3
V | 1.55 | ft^3 | v | 0.024219 | ft^3/lb | <-- 1.55 from DOT specs
Total
Ti | 70 | °F | 21.1111 | °C | Pi | 1500 | psi | Pstag | 0.29183 | psi | Pdiff | 1499.7082 | psi
Tr = T/Tc | 0.95006 |  |  |  | Pi | 10342.1359 | kPa | Pstag | 2.0121 | kPa | Pdiff | 10340.1239 | kPa
Pv | 750.0483 | psi | 5171.401 | kPa
ρ(l) | 48.6317 | lbm/ft^3 | 779.0049 | kg/m^3 | v(l) | 0.020563 | ft^3/lb |  |  | Final
ρ(g) | 10.1597 | lbm/ft^3 | 162.7424 | kg/m^3 | v(g) | 0.098428 | ft^3/lb |  |  | t | m | m | P | ρ | V | Q | Δm
[10 empty] | s | kg | mol | kPa | kg/m^3 | m/s | m^3/s | kg/s
V | 1.8683 | ft^3 | v | 0.029192 | ft^3/lb |  |  |  |  | 9.9 | 0.86475 | 19.6476 | 5330.7722 | 95.9457 | 10.5414 | 0.0019229 | 0.16752
m | 13 | lb | [7 empty] | t | m | m | P | ρ | V | Q | Δm
ρ | 34.256 | lb/ft^3 | [7 empty] | s | lbm | lb-mol | psi | lb/ft^3 | ft/s | ft^3/s | lbm/s
x | 0.88918 | % liq | [7 empty] | 9.9 | 1.9064 | 0.043315 | 773.1631 | 5.9897 | 34.5757 | 0.067905 | 0.36932
1.1367
D | 0.6 | in | 0.05 | ft | 0.01524 | m
A | 0.28274 | in^2 | 0.0019635 | ft^2 | 0.00018242 | m^2
t | m | m | P | ρ | V | Q | Δm | Thrust |  | t | m | m | P | ρ | V | Q | Δm
s | lbm | lb-mol | psi | lb/ft^3 | ft/s | ft^3/s | lbm/s |  |  | s | kg | mol | kPa | kg/m^3 | m/s | m^3/s | kg/s
0 | 13 | 0.29537 | 5272.1905 | 40.8437 | 34.5757 | 0.067905 | 2.5184 | 5.0368 |  | 0 | 5.8967 | 133.9765 | 36350.4737 | 654.2526 | 10.5414 | 0.0019229 | 1.1423
0.01 | 12.9748 | 0.2948 | 5261.9771 | 40.7645 | 34.5757 | 0.067905 | 2.5135 | 10.0638 |  | 0.01 | 5.8853 | 133.717 | 36280.0547 | 652.9852 | 10.5414 | 0.0019229 | 1.1401
0.02 | 12.9497 | 0.29422 | 5251.7834 | 40.6856 | 34.5757 | 0.067905 | 2.5086 | 15.0811 |  | 0.02 | 5.8739 | 133.4579 | 36209.7721 | 651.7202 | 10.5414 | 0.0019229 | 1.1379
0.03 | 12.9246 | 0.29365 | 5241.6096 | 40.6067 | 34.5757 | 0.067905 | 2.5038 | 20.0887 |  | 0.03 | 5.8625 | 133.1994 | 36139.6257 | 650.4577 | 10.5414 | 0.0019229 | 1.1357
0.04 | 12.8996 | 0.29309 | 5231.4554 | 40.5281 | 34.5757 | 0.067905 | 2.4989 | 25.0865 |  | 0.04 | 5.8511 | 132.9413 | 36069.6152 | 649.1976 | 10.5414 | 0.0019229 | 1.1335
0.05 | 12.8746 | 0.29252 | 5221.3209 | 40.4496 | 34.5757 | 0.067905 | 2.4941 | 30.0747 |  | 0.05 | 5.8398 | 132.6838 | 35999.7403 | 647.9399 | 10.5414 | 0.0019229 | 1.1313
0.06 | 12.8496 | 0.29195 | 5211.206 | 40.3712 | 34.5757 | 0.067905 | 2.4893 | 35.0532 |  | 0.06 | 5.8285 | 132.4268 | 35930.0007 | 646.6847 | 10.5414 | 0.0019229 | 1.1291
0.07 | 12.8247 | 0.29139 | 5201.1108 | 40.293 | 34.5757 | 0.067905 | 2.4844 | 40.0221 |  | 0.07 | 5.8172 | 132.1702 | 35860.3963 | 645.432 | 10.5414 | 0.0019229 | 1.1269
0.08 | 12.7999 | 0.29082 | 5191.035 | 40.2149 | 34.5757 | 0.067905 | 2.4796 | 44.9813 |  | 0.08 | 5.8059 | 131.9142 | 35790.9267 | 644.1816 | 10.5414 | 0.0019229 | 1.1247
0.09 | 12.7751 | 0.29026 | 5180.9788 | 40.137 | 34.5757 | 0.067905 | 2.4748 | 49.931 |  | 0.09 | 5.7947 | 131.6586 | 35721.5917 | 642.9337 | 10.5414 | 0.0019229 | 1.1226
0.1 | 12.7503 | 0.2897 | 5170.9421 | 40.0593 | 34.5757 | 0.067905 | 2.47 | 54.871 |  | 0.1 | 5.7835 | 131.4036 | 35652.391 | 641.6882 | 10.5414 | 0.0019229 | 1.1204
0.11 | 12.7256 | 0.28913 | 5160.9249 | 39.9817 | 34.5757 | 0.067905 | 2.4652 | 59.8015 |  | 0.11 | 5.7723 | 131.149 | 35583.3243 | 640.4451 | 10.5414 | 0.0019229 | 1.1182
0.12 | 12.701 | 0.28857 | 5150.927 | 39.9042 | 34.5757 | 0.067905 | 2.4605 | 64.7225 |  | 0.12 | 5.7611 | 130.895 | 35514.3915 | 639.2044 | 10.5414 | 0.0019229 | 1.116
0.13 | 12.6764 | 0.28801 | 5140.9485 | 39.8269 | 34.5757 | 0.067905 | 2.4557 | 69.6339 |  | 0.13 | 5.7499 | 130.6414 | 35445.5922 | 637.9661 | 10.5414 | 0.0019229 | 1.1139
0.14 | 12.6518 | 0.28746 | 5130.9893 | 39.7498 | 34.5757 | 0.067905 | 2.4509 | 74.5357 |  | 0.14 | 5.7388 | 130.3883 | 35376.9262 | 636.7302 | 10.5414 | 0.0019229 | 1.1117
0.15 | 12.6273 | 0.2869 | 5121.0495 | 39.6728 | 34.5757 | 0.067905 | 2.4462 | 79.4281 |  | 0.15 | 5.7277 | 130.1357 | 35308.3932 | 635.4968 | 10.5414 | 0.0019229 | 1.1096
0.16 | 12.6029 | 0.28634 | 5111.1289 | 39.5959 | 34.5757 | 0.067905 | 2.4415 | 84.311 |  | 0.16 | 5.7166 | 129.8836 | 35239.9929 | 634.2657 | 10.5414 | 0.0019229 | 1.1074
0.17 | 12.5784 | 0.28579 | 5101.2275 | 39.5192 | 34.5757 | 0.067905 | 2.4367 | 89.1845 |  | 0.17 | 5.7055 | 129.632 | 35171.7252 | 633.0369 | 10.5414 | 0.0019229 | 1.1053
0.18 | 12.5541 | 0.28524 | 5091.3452 | 39.4426 | 34.5757 | 0.067905 | 2.432 | 94.0485 |  | 0.18 | 5.6944 | 129.3809 | 35103.5897 | 631.8106 | 10.5414 | 0.0019229 | 1.1031
0.19 | 12.5298 | 0.28468 | 5081.4822 | 39.3662 | 34.5757 | 0.067905 | 2.4273 | 98.9031 |  | 0.19 | 5.6834 | 129.1302 | 35035.5862 | 630.5866 | 10.5414 | 0.0019229 | 1.101
0.2 | 12.5055 | 0.28413 | 5071.6382 | 39.29 | 34.5757 | 0.067905 | 2.4226 | 103.7483 |  | 0.2 | 5.6724 | 128.8801 | 34967.7144 | 629.3651 | 10.5414 | 0.0019229 | 1.0989
0.21 | 12.4813 | 0.28358 | 5061.8133 | 39.2139 | 34.5757 | 0.067905 | 2.4179 | 108.5841 |  | 0.21 | 5.6614 | 128.6304 | 34899.9742 | 628.1458 | 10.5414 | 0.0019229 | 1.0967
0.22 | 12.4571 | 0.28303 | 5052.0074 | 39.1379 | 34.5757 | 0.067905 | 2.4132 | 113.4105 |  | 0.22 | 5.6504 | 128.3812 | 34832.3651 | 626.929 | 10.5414 | 0.0019229 | 1.0946
0.23 | 12.4329 | 0.28248 | 5042.2206 | 39.0621 | 34.5757 | 0.067905 | 2.4085 | 118.2276 |  | 0.23 | 5.6395 | 128.1325 | 34764.8871 | 625.7145 | 10.5414 | 0.0019229 | 1.0925
0.24 | 12.4089 | 0.28194 | 5032.4527 | 38.9864 | 34.5757 | 0.067905 | 2.4039 | 123.0353 |  | 0.24 | 5.6286 | 127.8843 | 34697.5397 | 624.5023 | 10.5414 | 0.0019229 | 1.0904
0.25 | 12.3848 | 0.28139 | 5022.7037 | 38.9109 | 34.5757 | 0.067905 | 2.3992 | 127.8338 |  | 0.25 | 5.6177 | 127.6366 | 34630.3228 | 623.2925 | 10.5414 | 0.0019229 | 1.0883
0.26 | 12.3608 | 0.28085 | 5012.9736 | 38.8355 | 34.5757 | 0.067905 | 2.3946 | 132.6229 |  | 0.26 | 5.6068 | 127.3893 | 34563.2362 | 622.0851 | 10.5414 | 0.0019229 | 1.0862
0.27 | 12.3369 | 0.2803 | 5003.2623 | 38.7603 | 34.5757 | 0.067905 | 2.3899 | 137.4028 |  | 0.27 | 5.5959 | 127.1425 | 34496.2795 | 620.88 | 10.5414 | 0.0019229 | 1.0841
0.28 | 12.313 | 0.27976 | 4993.5699 | 38.6852 | 34.5757 | 0.067905 | 2.3853 | 142.1734 |  | 0.28 | 5.5851 | 126.8962 | 34429.4525 | 619.6772 | 10.5414 | 0.0019229 | 1.082
0.29 | 12.2891 | 0.27922 | 4983.8962 | 38.6102 | 34.5757 | 0.067905 | 2.3807 | 146.9347 |  | 0.29 | 5.5743 | 126.6504 | 34362.7549 | 618.4767 | 10.5414 | 0.0019229 | 1.0799
0.3 | 12.2653 | 0.27868 | 4974.2413 | 38.5354 | 34.5757 | 0.067905 | 2.3761 | 151.6868 |  | 0.3 | 5.5635 | 126.405 | 34296.1866 | 617.2786 | 10.5414 | 0.0019229 | 1.0778
0.31 | 12.2416 | 0.27814 | 4964.6051 | 38.4608 | 34.5757 | 0.067905 | 2.3715 | 156.4298 |  | 0.31 | 5.5527 | 126.1602 | 34229.7472 | 616.0828 | 10.5414 | 0.0019229 | 1.0757
0.32 | 12.2179 | 0.2776 | 4954.9876 | 38.3863 | 34.5757 | 0.067905 | 2.3669 | 161.1635 |  | 0.32 | 5.5419 | 125.9158 | 34163.4366 | 614.8893 | 10.5414 | 0.0019229 | 1.0736
0.33 | 12.1942 | 0.27706 | 4945.3886 | 38.3119 | 34.5757 | 0.067905 | 2.3623 | 165.8881 |  | 0.33 | 5.5312 | 125.6718 | 34097.2543 | 613.6981 | 10.5414 | 0.0019229 | 1.0715
0.34 | 12.1706 | 0.27652 | 4935.8083 | 38.2377 | 34.5757 | 0.067905 | 2.3577 | 170.6035 |  | 0.34 | 5.5205 | 125.4284 | 34031.2003 | 612.5092 | 10.5414 | 0.0019229 | 1.0694
0.35 | 12.147 | 0.27599 | 4926.2466 | 38.1636 | 34.5757 | 0.067905 | 2.3531 | 175.3098 |  | 0.35 | 5.5098 | 125.1854 | 33965.2743 | 611.3227 | 10.5414 | 0.0019229 | 1.0674
0.36 | 12.1235 | 0.27545 | 4916.7033 | 38.0897 | 34.5757 | 0.067905 | 2.3486 | 180.007 |  | 0.36 | 5.4991 | 124.9429 | 33899.476 | 610.1384 | 10.5414 | 0.0019229 | 1.0653
0.37 | 12.1 | 0.27492 | 4907.1786 | 38.0159 | 34.5757 | 0.067905 | 2.344 | 184.695 |  | 0.37 | 5.4885 | 124.7008 | 33833.8051 | 608.9564 | 10.5414 | 0.0019229 | 1.0632
0.38 | 12.0765 | 0.27439 | 4897.6723 | 37.9423 | 34.5757 | 0.067905 | 2.3395 | 189.374 |  | 0.38 | 5.4778 | 124.4593 | 33768.2615 | 607.7768 | 10.5414 | 0.0019229 | 1.0612
0.39 | 12.0531 | 0.27385 | 4888.1844 | 37.8688 | 34.5757 | 0.067905 | 2.335 | 194.0439 |  | 0.39 | 5.4672 | 124.2182 | 33702.8448 | 606.5994 | 10.5414 | 0.0019229 | 1.0591
0.4 | 12.0298 | 0.27332 | 4878.7149 | 37.7954 | 34.5757 | 0.067905 | 2.3304 | 198.7048 |  | 0.4 | 5.4566 | 123.9775 | 33637.5549 | 605.4242 | 10.5414 | 0.0019229 | 1.0571
0.41 | 12.0065 | 0.27279 | 4869.2637 | 37.7222 | 34.5757 | 0.067905 | 2.3259 | 203.3566 |  | 0.41 | 5.4461 | 123.7374 | 33572.3914 | 604.2514 | 10.5414 | 0.0019229 | 1.055
0.42 | 11.9832 | 0.27227 | 4859.8309 | 37.6491 | 34.5757 | 0.067905 | 2.3214 | 207.9995 |  | 0.42 | 5.4355 | 123.4977 | 33507.3542 | 603.0808 | 10.5414 | 0.0019229 | 1.053
0.43 | 11.96 | 0.27174 | 4850.4163 | 37.5762 | 34.5757 | 0.067905 | 2.3169 | 212.6333 |  | 0.43 | 5.425 | 123.2584 | 33442.443 | 601.9125 | 10.5414 | 0.0019229 | 1.0509
0.44 | 11.9368 | 0.27121 | 4841.0199 | 37.5034 | 34.5757 | 0.067905 | 2.3124 | 217.2582 |  | 0.44 | 5.4145 | 123.0196 | 33377.6575 | 600.7465 | 10.5414 | 0.0019229 | 1.0489
0.45 | 11.9137 | 0.27069 | 4831.6418 | 37.4307 | 34.5757 | 0.067905 | 2.308 | 221.8741 |  | 0.45 | 5.404 | 122.7813 | 33312.9975 | 599.5827 | 10.5414 | 0.0019229 | 1.0469
0.46 | 11.8906 | 0.27016 | 4822.2818 | 37.3582 | 34.5757 | 0.067905 | 2.3035 | 226.481 |  | 0.46 | 5.3935 | 122.5435 | 33248.4628 | 598.4212 | 10.5414 | 0.0019229 | 1.0448
0.47 | 11.8676 | 0.26964 | 4812.94 | 37.2858 | 34.5757 | 0.067905 | 2.299 | 231.0791 |  | 0.47 | 5.3831 | 122.3061 | 33184.0531 | 597.2619 | 10.5414 | 0.0019229 | 1.0428
0.48 | 11.8446 | 0.26912 | 4803.6163 | 37.2136 | 34.5757 | 0.067905 | 2.2946 | 235.6682 |  | 0.48 | 5.3726 | 122.0691 | 33119.7682 | 596.1049 | 10.5414 | 0.0019229 | 1.0408
0.49 | 11.8217 | 0.2686 | 4794.3106 | 37.1415 | 34.5757 | 0.067905 | 2.2901 | 240.2485 |  | 0.49 | 5.3622 | 121.8327 | 33055.6078 | 594.9501 | 10.5414 | 0.0019229 | 1.0388
0.5 | 11.7988 | 0.26807 | 4785.0229 | 37.0696 | 34.5757 | 0.067905 | 2.2857 | 244.8198 |  | 0.5 | 5.3518 | 121.5966 | 32991.5717 | 593.7975 | 10.5414 | 0.0019229 | 1.0368
0.51 | 11.7759 | 0.26756 | 4775.7533 | 36.9978 | 34.5757 | 0.067905 | 2.2813 | 249.3823 |  | 0.51 | 5.3415 | 121.3611 | 32927.6597 | 592.6472 | 10.5414 | 0.0019229 | 1.0348
0.52 | 11.7531 | 0.26704 | 4766.5016 | 36.9261 | 34.5757 | 0.067905 | 2.2768 | 253.936 |  | 0.52 | 5.3311 | 121.126 | 32863.8715 | 591.4991 | 10.5414 | 0.0019229 | 1.0328
0.53 | 11.7303 | 0.26652 | 4757.2678 | 36.8545 | 34.5757 | 0.067905 | 2.2724 | 258.4808 |  | 0.53 | 5.3208 | 120.8913 | 32800.2068 | 590.3533 | 10.5414 | 0.0019229 | 1.0308
0.54 | 11.7076 | 0.266 | 4748.0519 | 36.7832 | 34.5757 | 0.067905 | 2.268 | 263.0169 |  | 0.54 | 5.3105 | 120.6571 | 32736.6655 | 589.2096 | 10.5414 | 0.0019229 | 1.0288
0.55 | 11.6849 | 0.26549 | 4738.8539 | 36.7119 | 34.5757 | 0.067905 | 2.2636 | 267.5442 |  | 0.55 | 5.3002 | 120.4234 | 32673.2472 | 588.0682 | 10.5414 | 0.0019229 | 1.0268
0.56 | 11.6623 | 0.26497 | 4729.6736 | 36.6408 | 34.5757 | 0.067905 | 2.2592 | 272.0626 |  | 0.56 | 5.2899 | 120.1901 | 32609.9519 | 586.929 | 10.5414 | 0.0019229 | 1.0248
0.57 | 11.6397 | 0.26446 | 4720.5112 | 36.5698 | 34.5757 | 0.067905 | 2.2549 | 276.5724 |  | 0.57 | 5.2797 | 119.9573 | 32546.7791 | 585.7919 | 10.5414 | 0.0019229 | 1.0228
0.58 | 11.6171 | 0.26395 | 4711.3665 | 36.499 | 34.5757 | 0.067905 | 2.2505 | 281.0734 |  | 0.58 | 5.2695 | 119.7249 | 32483.7287 | 584.6571 | 10.5414 | 0.0019229 | 1.0208
0.59 | 11.5946 | 0.26344 | 4702.2396 | 36.4282 | 34.5757 | 0.067905 | 2.2461 | 285.5657 |  | 0.59 | 5.2592 | 119.493 | 32420.8005 | 583.5245 | 10.5414 | 0.0019229 | 1.0188
0.6 | 11.5722 | 0.26293 | 4693.1303 | 36.3577 | 34.5757 | 0.067905 | 2.2418 | 290.0492 |  | 0.6 | 5.2491 | 119.2615 | 32357.9942 | 582.3941 | 10.5414 | 0.0019229 | 1.0169
0.61 | 11.5498 | 0.26242 | 4684.0386 | 36.2872 | 34.5757 | 0.067905 | 2.2374 | 294.5241 |  | 0.61 | 5.2389 | 119.0304 | 32295.3095 | 581.2659 | 10.5414 | 0.0019229 | 1.0149
0.62 | 11.5274 | 0.26191 | 4674.9646 | 36.2169 | 34.5757 | 0.067905 | 2.2331 | 298.9903 |  | 0.62 | 5.2287 | 118.7998 | 32232.7463 | 580.1398 | 10.5414 | 0.0019229 | 1.0129
0.63 | 11.505 | 0.2614 | 4665.9082 | 36.1468 | 34.5757 | 0.067905 | 2.2288 | 303.4479 |  | 0.63 | 5.2186 | 118.5697 | 32170.3042 | 579.016 | 10.5414 | 0.0019229 | 1.011
0.64 | 11.4828 | 0.2609 | 4656.8692 | 36.0768 | 34.5757 | 0.067905 | 2.2245 | 307.8968 |  | 0.64 | 5.2085 | 118.34 | 32107.9832 | 577.8943 | 10.5414 | 0.0019229 | 1.009
0.65 | 11.4605 | 0.26039 | 4647.8479 | 36.0069 | 34.5757 | 0.067905 | 2.2202 | 312.3372 |  | 0.65 | 5.1984 | 118.1108 | 32045.7829 | 576.7748 | 10.5414 | 0.0019229 | 1.007
0.66 | 11.4383 | 0.25989 | 4638.8439 | 35.9371 | 34.5757 | 0.067905 | 2.2159 | 316.7689 |  | 0.66 | 5.1883 | 117.8819 | 31983.703 | 575.6574 | 10.5414 | 0.0019229 | 1.0051
0.67 | 11.4162 | 0.25938 | 4629.8575 | 35.8675 | 34.5757 | 0.067905 | 2.2116 | 321.192 |  | 0.67 | 5.1783 | 117.6536 | 31921.7434 | 574.5423 | 10.5414 | 0.0019229 | 1.0031
0.68 | 11.394 | 0.25888 | 4620.8884 | 35.798 | 34.5757 | 0.067905 | 2.2073 | 325.6066 |  | 0.68 | 5.1683 | 117.4257 | 31859.9039 | 573.4293 | 10.5414 | 0.0019229 | 1.0012
0.69 | 11.372 | 0.25838 | 4611.9367 | 35.7287 | 34.5757 | 0.067905 | 2.203 | 330.0126 |  | 0.69 | 5.1582 | 117.1982 | 31798.1841 | 572.3184 | 10.5414 | 0.0019229 | 0.99927
0.7 | 11.3499 | 0.25788 | 4603.0023 | 35.6595 | 34.5757 | 0.067905 | 2.1987 | 334.41 |  | 0.7 | 5.1483 | 116.9711 | 31736.584 | 571.2097 | 10.5414 | 0.0019229 | 0.99733
0.71 | 11.3279 | 0.25738 | 4594.0853 | 35.5904 | 34.5757 | 0.067905 | 2.1945 | 338.799 |  | 0.71 | 5.1383 | 116.7445 | 31675.1031 | 570.1031 | 10.5414 | 0.0019229 | 0.9954
0.72 | 11.306 | 0.25688 | 4585.1855 | 35.5214 | 34.5757 | 0.067905 | 2.1902 | 343.1794 |  | 0.72 | 5.1283 | 116.5184 | 31613.7414 | 568.9987 | 10.5414 | 0.0019229 | 0.99347
0.73 | 11.2841 | 0.25638 | 4576.303 | 35.4526 | 34.5757 | 0.067905 | 2.186 | 347.5514 |  | 0.73 | 5.1184 | 116.2927 | 31552.4985 | 567.8964 | 10.5414 | 0.0019229 | 0.99155
0.74 | 11.2622 | 0.25588 | 4567.4377 | 35.3839 | 34.5757 | 0.067905 | 2.1817 | 351.9149 |  | 0.74 | 5.1085 | 116.0674 | 31491.3742 | 566.7963 | 10.5414 | 0.0019229 | 0.98963
0.75 | 11.2404 | 0.25539 | 4558.5895 | 35.3154 | 34.5757 | 0.067905 | 2.1775 | 356.27 |  | 0.75 | 5.0986 | 115.8425 | 31430.3684 | 565.6983 | 10.5414 | 0.0019229 | 0.98771
0.76 | 11.2187 | 0.25489 | 4549.7585 | 35.247 | 34.5757 | 0.067905 | 2.1733 | 360.6166 |  | 0.76 | 5.0887 | 115.6181 | 31369.4808 | 564.6024 | 10.5414 | 0.0019229 | 0.98579
0.77 | 11.1969 | 0.2544 | 4540.9446 | 35.1787 | 34.5757 | 0.067905 | 2.1691 | 364.9547 |  | 0.77 | 5.0788 | 115.3941 | 31308.7111 | 563.5086 | 10.5414 | 0.0019229 | 0.98389
0.78 | 11.1752 | 0.25391 | 4532.1478 | 35.1105 | 34.5757 | 0.067905 | 2.1649 | 369.2845 |  | 0.78 | 5.069 | 115.1706 | 31248.0591 | 562.417 | 10.5414 | 0.0019229 | 0.98198
0.79 | 11.1536 | 0.25342 | 4523.368 | 35.0425 | 34.5757 | 0.067905 | 2.1607 | 373.6059 |  | 0.79 | 5.0592 | 114.9475 | 31187.5247 | 561.3275 | 10.5414 | 0.0019229 | 0.98008
0.8 | 11.132 | 0.25292 | 4514.6053 | 34.9746 | 34.5757 | 0.067905 | 2.1565 | 377.9189 |  | 0.8 | 5.0494 | 114.7248 | 31127.1075 | 560.24 | 10.5414 | 0.0019229 | 0.97818
0.81 | 11.1104 | 0.25243 | 4505.8595 | 34.9069 | 34.5757 | 0.067905 | 2.1523 | 382.2236 |  | 0.81 | 5.0396 | 114.5026 | 31066.8073 | 559.1547 | 10.5414 | 0.0019229 | 0.97628
0.82 | 11.0889 | 0.25195 | 4497.1306 | 34.8393 | 34.5757 | 0.067905 | 2.1482 | 386.5199 |  | 0.82 | 5.0298 | 114.2807 | 31006.624 | 558.0715 | 10.5414 | 0.0019229 | 0.97439
0.83 | 11.0674 | 0.25146 | 4488.4186 | 34.7718 | 34.5757 | 0.067905 | 2.144 | 390.8079 |  | 0.83 | 5.0201 | 114.0594 | 30946.5572 | 556.9904 | 10.5414 | 0.0019229 | 0.9725
0.84 | 11.046 | 0.25097 | 4479.7236 | 34.7044 | 34.5757 | 0.067905 | 2.1398 | 395.0876 |  | 0.84 | 5.0104 | 113.8384 | 30886.6068 | 555.9114 | 10.5414 | 0.0019229 | 0.97062
0.85 | 11.0246 | 0.25048 | 4471.0454 | 34.6372 | 34.5757 | 0.067905 | 2.1357 | 399.359 |  | 0.85 | 5.0007 | 113.6179 | 30826.7726 | 554.8345 | 10.5414 | 0.0019229 | 0.96874
0.86 | 11.0032 | 0.25 | 4462.3839 | 34.5701 | 34.5757 | 0.067905 | 2.1316 | 403.6222 |  | 0.86 | 4.991 | 113.3978 | 30767.0542 | 553.7596 | 10.5414 | 0.0019229 | 0.96686
0.87 | 10.9819 | 0.24951 | 4453.7393 | 34.5031 | 34.5757 | 0.067905 | 2.1274 | 407.8771 |  | 0.87 | 4.9813 | 113.1781 | 30707.4516 | 552.6869 | 10.5414 | 0.0019229 | 0.96499
0.88 | 10.9606 | 0.24903 | 4445.1114 | 34.4363 | 34.5757 | 0.067905 | 2.1233 | 412.1237 |  | 0.88 | 4.9717 | 112.9588 | 30647.9644 | 551.6162 | 10.5414 | 0.0019229 | 0.96312
0.89 | 10.9394 | 0.24855 | 4436.5002 | 34.3696 | 34.5757 | 0.067905 | 2.1192 | 416.3621 |  | 0.89 | 4.962 | 112.74 | 30588.5924 | 550.5476 | 10.5414 | 0.0019229 | 0.96126
0.9 | 10.9182 | 0.24807 | 4427.9058 | 34.303 | 34.5757 | 0.067905 | 2.1151 | 420.5923 |  | 0.9 | 4.9524 | 112.5216 | 30529.3355 | 549.4811 | 10.5414 | 0.0019229 | 0.95939
0.91 | 10.897 | 0.24759 | 4419.3279 | 34.2365 | 34.5757 | 0.067905 | 2.111 | 424.8143 |  | 0.91 | 4.9428 | 112.3036 | 30470.1933 | 548.4166 | 10.5414 | 0.0019229 | 0.95753
0.92 | 10.8759 | 0.24711 | 4410.7667 | 34.1702 | 34.5757 | 0.067905 | 2.1069 | 429.0281 |  | 0.92 | 4.9332 | 112.0861 | 30411.1658 | 547.3542 | 10.5414 | 0.0019229 | 0.95568
0.93 | 10.8549 | 0.24663 | 4402.222 | 34.104 | 34.5757 | 0.067905 | 2.1028 | 433.2338 |  | 0.93 | 4.9237 | 111.8689 | 30352.2526 | 546.2938 | 10.5414 | 0.0019229 | 0.95383
0.94 | 10.8338 | 0.24615 | 4393.694 | 34.0379 | 34.5757 | 0.067905 | 2.0988 | 437.4313 |  | 0.94 | 4.9141 | 111.6522 | 30293.4535 | 545.2356 | 10.5414 | 0.0019229 | 0.95198
0.95 | 10.8128 | 0.24567 | 4385.1824 | 33.972 | 34.5757 | 0.067905 | 2.0947 | 441.6207 |  | 0.95 | 4.9046 | 111.4359 | 30234.7683 | 544.1793 | 10.5414 | 0.0019229 | 0.95014
0.96 | 10.7919 | 0.2452 | 4376.6873 | 33.9062 | 34.5757 | 0.067905 | 2.0906 | 445.8019 |  | 0.96 | 4.8951 | 111.22 | 30176.1968 | 543.1251 | 10.5414 | 0.0019229 | 0.9483
0.97 | 10.771 | 0.24472 | 4368.2087 | 33.8405 | 34.5757 | 0.067905 | 2.0866 | 449.9751 |  | 0.97 | 4.8856 | 111.0046 | 30117.7388 | 542.073 | 10.5414 | 0.0019229 | 0.94646
0.98 | 10.7501 | 0.24425 | 4359.7465 | 33.775 | 34.5757 | 0.067905 | 2.0825 | 454.1402 |  | 0.98 | 4.8762 | 110.7895 | 30059.394 | 541.0228 | 10.5414 | 0.0019229 | 0.94463
0.99 | 10.7293 | 0.24378 | 4351.3007 | 33.7095 | 34.5757 | 0.067905 | 2.0785 | 458.2972 |  | 0.99 | 4.8667 | 110.5749 | 30001.1622 | 539.9748 | 10.5414 | 0.0019229 | 0.9428
1 | 10.7085 | 0.2433 | 4342.8713 | 33.6442 | 34.5757 | 0.067905 | 2.0745 | 462.4461 |  | 1 | 4.8573 | 110.3607 | 29943.0433 | 538.9287 | 10.5414 | 0.0019229 | 0.94097
1.01 | 10.6878 | 0.24283 | 4334.4581 | 33.579 | 34.5757 | 0.067905 | 2.0705 | 466.587 |  | 1.01 | 4.8479 | 110.1469 | 29885.0369 | 537.8847 | 10.5414 | 0.0019229 | 0.93915
1.02 | 10.6671 | 0.24236 | 4326.0613 | 33.514 | 34.5757 | 0.067905 | 2.0664 | 470.7199 |  | 1.02 | 4.8385 | 109.9335 | 29827.1429 | 536.8427 | 10.5414 | 0.0019229 | 0.93733
1.03 | 10.6464 | 0.24189 | 4317.6808 | 33.4491 | 34.5757 | 0.067905 | 2.0624 | 474.8448 |  | 1.03 | 4.8291 | 109.7206 | 29769.3611 | 535.8027 | 10.5414 | 0.0019229 | 0.93551
1.04 | 10.6258 | 0.24142 | 4309.3165 | 33.3843 | 34.5757 | 0.067905 | 2.0585 | 478.9617 |  | 1.04 | 4.8198 | 109.508 | 29711.6912 | 534.7647 | 10.5414 | 0.0019229 | 0.9337
1.05 | 10.6052 | 0.24096 | 4300.9684 | 33.3196 | 34.5757 | 0.067905 | 2.0545 | 483.0707 |  | 1.05 | 4.8104 | 109.2959 | 29654.133 | 533.7288 | 10.5414 | 0.0019229 | 0.93189
1.06 | 10.5846 | 0.24049 | 4292.6364 | 33.2551 | 34.5757 | 0.067905 | 2.0505 | 487.1716 |  | 1.06 | 4.8011 | 109.0842 | 29596.6863 | 532.6948 | 10.5414 | 0.0019229 | 0.93008
1.07 | 10.5641 | 0.24002 | 4284.3206 | 33.1906 | 34.5757 | 0.067905 | 2.0465 | 491.2646 |  | 1.07 | 4.7918 | 108.8728 | 29539.3509 | 531.6629 | 10.5414 | 0.0019229 | 0.92828
1.08 | 10.5437 | 0.23956 | 4276.0209 | 33.1263 | 34.5757 | 0.067905 | 2.0425 | 495.3497 |  | 1.08 | 4.7825 | 108.6619 | 29482.1266 | 530.6329 | 10.5414 | 0.0019229 | 0.92648
1.09 | 10.5233 | 0.23909 | 4267.7373 | 33.0622 | 34.5757 | 0.067905 | 2.0386 | 499.4269 |  | 1.09 | 4.7733 | 108.4514 | 29425.0131 | 529.605 | 10.5414 | 0.0019229 | 0.92469
1.1 | 10.5029 | 0.23863 | 4259.4698 | 32.9981 | 34.5757 | 0.067905 | 2.0346 | 503.4962 |  | 1.1 | 4.764 | 108.2413 | 29368.0103 | 528.579 | 10.5414 | 0.0019229 | 0.9229
1.11 | 10.4825 | 0.23817 | 4251.2182 | 32.9342 | 34.5757 | 0.067905 | 2.0307 | 507.5576 |  | 1.11 | 4.7548 | 108.0316 | 29311.1179 | 527.555 | 10.5414 | 0.0019229 | 0.92111
1.12 | 10.4622 | 0.23771 | 4242.9827 | 32.8704 | 34.5757 | 0.067905 | 2.0268 | 511.6111 |  | 1.12 | 4.7456 | 107.8224 | 29254.3357 | 526.533 | 10.5414 | 0.0019229 | 0.91933
1.13 | 10.4419 | 0.23725 | 4234.7631 | 32.8067 | 34.5757 | 0.067905 | 2.0228 | 515.6568 |  | 1.13 | 4.7364 | 107.6135 | 29197.6636 | 525.513 | 10.5414 | 0.0019229 | 0.91754
1.14 | 10.4217 | 0.23679 | 4226.5594 | 32.7432 | 34.5757 | 0.067905 | 2.0189 | 519.6946 |  | 1.14 | 4.7272 | 107.405 | 29141.1012 | 524.495 | 10.5414 | 0.0019229 | 0.91577
1.15 | 10.4015 | 0.23633 | 4218.3716 | 32.6797 | 34.5757 | 0.067905 | 2.015 | 523.7246 |  | 1.15 | 4.7181 | 107.1969 | 29084.6483 | 523.4789 | 10.5414 | 0.0019229 | 0.91399
1.16 | 10.3814 | 0.23587 | 4210.1997 | 32.6164 | 34.5757 | 0.067905 | 2.0111 | 527.7469 |  | 1.16 | 4.7089 | 106.9893 | 29028.3049 | 522.4648 | 10.5414 | 0.0019229 | 0.91222
1.17 | 10.3613 | 0.23541 | 4202.0436 | 32.5532 | 34.5757 | 0.067905 | 2.0072 | 531.7613 |  | 1.17 | 4.6998 | 106.782 | 28972.0706 | 521.4527 | 10.5414 | 0.0019229 | 0.91046
1.18 | 10.3412 | 0.23496 | 4193.9033 | 32.4902 | 34.5757 | 0.067905 | 2.0033 | 535.7679 |  | 1.18 | 4.6907 | 106.5752 | 28915.9452 | 520.4425 | 10.5414 | 0.0019229 | 0.90869
1.19 | 10.3212 | 0.2345 | 4185.7788 | 32.4272 | 34.5757 | 0.067905 | 1.9994 | 539.7668 |  | 1.19 | 4.6816 | 106.3687 | 28859.9286 | 519.4343 | 10.5414 | 0.0019229 | 0.90693
1.2 | 10.3012 | 0.23405 | 4177.67 | 32.3644 | 34.5757 | 0.067905 | 1.9956 | 543.7579 |  | 1.2 | 4.6725 | 106.1626 | 28804.0204 | 518.4281 | 10.5414 | 0.0019229 | 0.90517
1.21 | 10.2812 | 0.2336 | 4169.5769 | 32.3017 | 34.5757 | 0.067905 | 1.9917 | 547.7413 |  | 1.21 | 4.6635 | 105.957 | 28748.2206 | 517.4237 | 10.5414 | 0.0019229 | 0.90342
1.22 | 10.2613 | 0.23314 | 4161.4995 | 32.2391 | 34.5757 | 0.067905 | 1.9878 | 551.717 |  | 1.22 | 4.6544 | 105.7517 | 28692.5289 | 516.4214 | 10.5414 | 0.0019229 | 0.90167
1.23 | 10.2414 | 0.23269 | 4153.4377 | 32.1767 | 34.5757 | 0.067905 | 1.984 | 555.685 |  | 1.23 | 4.6454 | 105.5468 | 28636.9451 | 515.421 | 10.5414 | 0.0019229 | 0.89992
1.24 | 10.2216 | 0.23224 | 4145.3916 | 32.1143 | 34.5757 | 0.067905 | 1.9801 | 559.6453 |  | 1.24 | 4.6364 | 105.3424 | 28581.4689 | 514.4225 | 10.5414 | 0.0019229 | 0.89818
1.25 | 10.2018 | 0.23179 | 4137.361 | 32.0521 | 34.5757 | 0.067905 | 1.9763 | 563.5979 |  | 1.25 | 4.6275 | 105.1383 | 28526.1002 | 513.4259 | 10.5414 | 0.0019229 | 0.89644
1.26 | 10.182 | 0.23134 | 4129.3461 | 31.99 | 34.5757 | 0.067905 | 1.9725 | 567.5429 |  | 1.26 | 4.6185 | 104.9346 | 28470.8388 | 512.4313 | 10.5414 | 0.0019229 | 0.8947
1.27 | 10.1623 | 0.23089 | 4121.3466 | 31.9281 | 34.5757 | 0.067905 | 1.9687 | 571.4802 |  | 1.27 | 4.6095 | 104.7313 | 28415.6844 | 511.4386 | 10.5414 | 0.0019229 | 0.89297
1.28 | 10.1426 | 0.23045 | 4113.3626 | 31.8662 | 34.5757 | 0.067905 | 1.9648 | 575.4099 |  | 1.28 | 4.6006 | 104.5285 | 28360.6369 | 510.4478 | 10.5414 | 0.0019229 | 0.89124
1.29 | 10.123 | 0.23 | 4105.3941 | 31.8045 | 34.5757 | 0.067905 | 1.961 | 579.332 |  | 1.29 | 4.5917 | 104.326 | 28305.696 | 509.459 | 10.5414 | 0.0019229 | 0.88951
1.3 | 10.1033 | 0.22955 | 4097.441 | 31.7429 | 34.5757 | 0.067905 | 1.9572 | 583.2465 |  | 1.3 | 4.5828 | 104.1239 | 28250.8615 | 508.472 | 10.5414 | 0.0019229 | 0.88779
1.31 | 10.0838 | 0.22911 | 4089.5034 | 31.6814 | 34.5757 | 0.067905 | 1.9535 | 587.1534 |  | 1.31 | 4.5739 | 103.9221 | 28196.1333 | 507.487 | 10.5414 | 0.0019229 | 0.88607
1.32 | 10.0642 | 0.22867 | 4081.5811 | 31.62 | 34.5757 | 0.067905 | 1.9497 | 591.0527 |  | 1.32 | 4.5651 | 103.7208 | 28141.5111 | 506.5039 | 10.5414 | 0.0019229 | 0.88435
1.33 | 10.0447 | 0.22822 | 4073.6742 | 31.5588 | 34.5757 | 0.067905 | 1.9459 | 594.9445 |  | 1.33 | 4.5562 | 103.5199 | 28086.9947 | 505.5227 | 10.5414 | 0.0019229 | 0.88264
1.34 | 10.0253 | 0.22778 | 4065.7826 | 31.4976 | 34.5757 | 0.067905 | 1.9421 | 598.8287 |  | 1.34 | 4.5474 | 103.3194 | 28032.5839 | 504.5434 | 10.5414 | 0.0019229 | 0.88093
1.35 | 10.0059 | 0.22734 | 4057.9062 | 31.4366 | 34.5757 | 0.067905 | 1.9384 | 602.7054 |  | 1.35 | 4.5386 | 103.1192 | 27978.2786 | 503.566 | 10.5414 | 0.0019229 | 0.87923
1.36 | 9.9865 | 0.2269 | 4050.0452 | 31.3757 | 34.5757 | 0.067905 | 1.9346 | 606.5746 |  | 1.36 | 4.5298 | 102.9194 | 27924.0784 | 502.5904 | 10.5414 | 0.0019229 | 0.87752
1.37 | 9.9671 | 0.22646 | 4042.1993 | 31.3149 | 34.5757 | 0.067905 | 1.9309 | 610.4363 |  | 1.37 | 4.521 | 102.7201 | 27869.9832 | 501.6168 | 10.5414 | 0.0019229 | 0.87582
1.38 | 9.9478 | 0.22602 | 4034.3687 | 31.2543 | 34.5757 | 0.067905 | 1.9271 | 614.2906 |  | 1.38 | 4.5123 | 102.5211 | 27815.9928 | 500.6451 | 10.5414 | 0.0019229 | 0.87413
1.39 | 9.9285 | 0.22558 | 4026.5532 | 31.1937 | 34.5757 | 0.067905 | 1.9234 | 618.1373 |  | 1.39 | 4.5035 | 102.3225 | 27762.107 | 499.6752 | 10.5414 | 0.0019229 | 0.87243
1.4 | 9.9093 | 0.22515 | 4018.7529 | 31.1333 | 34.5757 | 0.067905 | 1.9197 | 621.9766 |  | 1.4 | 4.4948 | 102.1242 | 27708.3256 | 498.7072 | 10.5414 | 0.0019229 | 0.87074
1.41 | 9.8901 | 0.22471 | 4010.9676 | 31.073 | 34.5757 | 0.067905 | 1.9159 | 625.8085 |  | 1.41 | 4.4861 | 101.9264 | 27654.6484 | 497.7411 | 10.5414 | 0.0019229 | 0.86906
1.42 | 9.871 | 0.22427 | 4003.1975 | 31.0128 | 34.5757 | 0.067905 | 1.9122 | 629.633 |  | 1.42 | 4.4774 | 101.729 | 27601.0752 | 496.7769 | 10.5414 | 0.0019229 | 0.86737
1.43 | 9.8518 | 0.22384 | 3995.4424 | 30.9527 | 34.5757 | 0.067905 | 1.9085 | 633.45 |  | 1.43 | 4.4687 | 101.5319 | 27547.6058 | 495.8145 | 10.5414 | 0.0019229 | 0.86569
1.44 | 9.8327 | 0.22341 | 3987.7024 | 30.8927 | 34.5757 | 0.067905 | 1.9048 | 637.2597 |  | 1.44 | 4.4601 | 101.3352 | 27494.2399 | 494.854 | 10.5414 | 0.0019229 | 0.86401
1.45 | 9.8137 | 0.22297 | 3979.9773 | 30.8329 | 34.5757 | 0.067905 | 1.9011 | 641.0619 |  | 1.45 | 4.4514 | 101.1389 | 27440.9774 | 493.8954 | 10.5414 | 0.0019229 | 0.86234
1.46 | 9.7947 | 0.22254 | 3972.2672 | 30.7732 | 34.5757 | 0.067905 | 1.8975 | 644.8568 |  | 1.46 | 4.4428 | 100.943 | 27387.8181 | 492.9386 | 10.5414 | 0.0019229 | 0.86067
1.47 | 9.7757 | 0.22211 | 3964.572 | 30.7135 | 34.5757 | 0.067905 | 1.8938 | 648.6444 |  | 1.47 | 4.4342 | 100.7474 | 27334.7618 | 491.9837 | 10.5414 | 0.0019229 | 0.859
1.48 | 9.7568 | 0.22168 | 3956.8918 | 30.654 | 34.5757 | 0.067905 | 1.8901 | 652.4246 |  | 1.48 | 4.4256 | 100.5522 | 27281.8082 | 491.0306 | 10.5414 | 0.0019229 | 0.85734
1.49 | 9.7379 | 0.22125 | 3949.2264 | 30.5947 | 34.5757 | 0.067905 | 1.8864 | 656.1975 |  | 1.49 | 4.417 | 100.3574 | 27228.9573 | 490.0793 | 10.5414 | 0.0019229 | 0.85568
1.5 | 9.719 | 0.22082 | 3941.5758 | 30.5354 | 34.5757 | 0.067905 | 1.8828 | 659.963 |  | 1.5 | 4.4085 | 100.163 | 27176.2087 | 489.1299 | 10.5414 | 0.0019229 | 0.85402
1.51 | 9.7002 | 0.22039 | 3933.9401 | 30.4762 | 34.5757 | 0.067905 | 1.8791 | 663.7213 |  | 1.51 | 4.3999 | 99.969 | 27123.5623 | 488.1824 | 10.5414 | 0.0019229 | 0.85237
1.52 | 9.6814 | 0.21997 | 3926.3192 | 30.4172 | 34.5757 | 0.067905 | 1.8755 | 667.4723 |  | 1.52 | 4.3914 | 99.7753 | 27071.0179 | 487.2367 | 10.5414 | 0.0019229 | 0.85071
1.53 | 9.6626 | 0.21954 | 3918.713 | 30.3583 | 34.5757 | 0.067905 | 1.8719 | 671.2161 |  | 1.53 | 4.3829 | 99.582 | 27018.5753 | 486.2928 | 10.5414 | 0.0019229 | 0.84907
1.54 | 9.6439 | 0.21912 | 3911.1216 | 30.2995 | 34.5757 | 0.067905 | 1.8682 | 674.9526 |  | 1.54 | 4.3744 | 99.3891 | 26966.2343 | 485.3507 | 10.5414 | 0.0019229 | 0.84742
1.55 | 9.6252 | 0.21869 | 3903.5449 | 30.2408 | 34.5757 | 0.067905 | 1.8646 | 678.6818 |  | 1.55 | 4.3659 | 99.1966 | 26913.9947 | 484.4105 | 10.5414 | 0.0019229 | 0.84578
1.56 | 9.6066 | 0.21827 | 3895.9829 | 30.1822 | 34.5757 | 0.067905 | 1.861 | 682.4038 |  | 1.56 | 4.3575 | 99.0044 | 26861.8563 | 483.4721 | 10.5414 | 0.0019229 | 0.84414
1.57 | 9.588 | 0.21784 | 3888.4355 | 30.1237 | 34.5757 | 0.067905 | 1.8574 | 686.1186 |  | 1.57 | 4.349 | 98.8126 | 26809.8189 | 482.5355 | 10.5414 | 0.0019229 | 0.84251
1.58 | 9.5694 | 0.21742 | 3880.9027 | 30.0654 | 34.5757 | 0.067905 | 1.8538 | 689.8263 |  | 1.58 | 4.3406 | 98.6212 | 26757.8823 | 481.6007 | 10.5414 | 0.0019229 | 0.84087
1.59 | 9.5509 | 0.217 | 3873.3845 | 30.0071 | 34.5757 | 0.067905 | 1.8502 | 693.5267 |  | 1.59 | 4.3322 | 98.4302 | 26706.0463 | 480.6677 | 10.5414 | 0.0019229 | 0.83925
1.6 | 9.5324 | 0.21658 | 3865.8809 | 29.949 | 34.5757 | 0.067905 | 1.8466 | 697.22 |  | 1.6 | 4.3238 | 98.2395 | 26654.3107 | 479.7366 | 10.5414 | 0.0019229 | 0.83762
1.61 | 9.5139 | 0.21616 | 3858.3919 | 29.891 | 34.5757 | 0.067905 | 1.8431 | 700.9061 |  | 1.61 | 4.3154 | 98.0492 | 26602.6753 | 478.8072 | 10.5414 | 0.0019229 | 0.836
1.62 | 9.4955 | 0.21574 | 3850.9173 | 29.8331 | 34.5757 | 0.067905 | 1.8395 | 704.585 |  | 1.62 | 4.3071 | 97.8592 | 26551.14 | 477.8797 | 10.5414 | 0.0019229 | 0.83438
1.63 | 9.4771 | 0.21532 | 3843.4572 | 29.7753 | 34.5757 | 0.067905 | 1.8359 | 708.2569 |  | 1.63 | 4.2987 | 97.6696 | 26499.7045 | 476.9539 | 10.5414 | 0.0019229 | 0.83276
1.64 | 9.4587 | 0.21491 | 3836.0116 | 29.7176 | 34.5757 | 0.067905 | 1.8324 | 711.9216 |  | 1.64 | 4.2904 | 97.4804 | 26448.3687 | 476.0299 | 10.5414 | 0.0019229 | 0.83115
1.65 | 9.4404 | 0.21449 | 3828.5804 | 29.66 | 34.5757 | 0.067905 | 1.8288 | 715.5792 |  | 1.65 | 4.2821 | 97.2916 | 26397.1323 | 475.1078 | 10.5414 | 0.0019229 | 0.82954
1.66 | 9.4221 | 0.21408 | 3821.1635 | 29.6026 | 34.5757 | 0.067905 | 1.8253 | 719.2298 |  | 1.66 | 4.2738 | 97.1031 | 26345.9952 | 474.1874 | 10.5414 | 0.0019229 | 0.82793
1.67 | 9.4039 | 0.21366 | 3813.7611 | 29.5452 | 34.5757 | 0.067905 | 1.8217 | 722.8733 |  | 1.67 | 4.2655 | 96.915 | 26294.9571 | 473.2688 | 10.5414 | 0.0019229 | 0.82633
1.68 | 9.3856 | 0.21325 | 3806.373 | 29.488 | 34.5757 | 0.067905 | 1.8182 | 726.5097 |  | 1.68 | 4.2573 | 96.7273 | 26244.0179 | 472.3519 | 10.5414 | 0.0019229 | 0.82473
1.69 | 9.3675 | 0.21283 | 3798.9992 | 29.4308 | 34.5757 | 0.067905 | 1.8147 | 730.139 |  | 1.69 | 4.249 | 96.5399 | 26193.1773 | 471.4369 | 10.5414 | 0.0019229 | 0.82313
1.7 | 9.3493 | 0.21242 | 3791.6397 | 29.3738 | 34.5757 | 0.067905 | 1.8112 | 733.7614 |  | 1.7 | 4.2408 | 96.3529 | 26142.4353 | 470.5236 | 10.5414 | 0.0019229 | 0.82153
1.71 | 9.3312 | 0.21201 | 3784.2944 | 29.3169 | 34.5757 | 0.067905 | 1.8077 | 737.3767 |  | 1.71 | 4.2326 | 96.1662 | 26091.7916 | 469.6121 | 10.5414 | 0.0019229 | 0.81994
1.72 | 9.3131 | 0.2116 | 3776.9634 | 29.2601 | 34.5757 | 0.067905 | 1.8042 | 740.985 |  | 1.72 | 4.2244 | 95.9799 | 26041.246 | 468.7024 | 10.5414 | 0.0019229 | 0.81835
1.73 | 9.2951 | 0.21119 | 3769.6466 | 29.2034 | 34.5757 | 0.067905 | 1.8007 | 744.5863 |  | 1.73 | 4.2162 | 95.794 | 25990.7982 | 467.7944 | 10.5414 | 0.0019229 | 0.81677
1.74 | 9.2771 | 0.21078 | 3762.3439 | 29.1469 | 34.5757 | 0.067905 | 1.7972 | 748.1807 |  | 1.74 | 4.208 | 95.6084 | 25940.4483 | 466.8882 | 10.5414 | 0.0019229 | 0.81519
1.75 | 9.2591 | 0.21037 | 3755.0554 | 29.0904 | 34.5757 | 0.067905 | 1.7937 | 751.7681 |  | 1.75 | 4.1999 | 95.4232 | 25890.1958 | 465.9837 | 10.5414 | 0.0019229 | 0.81361
1.76 | 9.2412 | 0.20996 | 3747.7811 | 29.0341 | 34.5757 | 0.067905 | 1.7902 | 755.3485 |  | 1.76 | 4.1917 | 95.2383 | 25840.0407 | 465.081 | 10.5414 | 0.0019229 | 0.81203
1.77 | 9.2233 | 0.20956 | 3740.5208 | 28.9778 | 34.5757 | 0.067905 | 1.7868 | 758.922 |  | 1.77 | 4.1836 | 95.0538 | 25789.9828 | 464.18 | 10.5414 | 0.0019229 | 0.81046
1.78 | 9.2054 | 0.20915 | 3733.2745 | 28.9217 | 34.5757 | 0.067905 | 1.7833 | 762.4886 |  | 1.78 | 4.1755 | 94.8697 | 25740.0218 | 463.2808 | 10.5414 | 0.0019229 | 0.80889
1.79 | 9.1876 | 0.20875 | 3726.0424 | 28.8656 | 34.5757 | 0.067905 | 1.7798 | 766.0483 |  | 1.79 | 4.1674 | 94.6859 | 25690.1577 | 462.3833 | 10.5414 | 0.0019229 | 0.80732
1.8 | 9.1698 | 0.20834 | 3718.8242 | 28.8097 | 34.5757 | 0.067905 | 1.7764 | 769.601 |  | 1.8 | 4.1593 | 94.5025 | 25640.3901 | 461.4876 | 10.5414 | 0.0019229 | 0.80576
1.81 | 9.152 | 0.20794 | 3711.62 | 28.7539 | 34.5757 | 0.067905 | 1.7729 | 773.1469 |  | 1.81 | 4.1513 | 94.3194 | 25590.7189 | 460.5936 | 10.5414 | 0.0019229 | 0.8042
1.82 | 9.1343 | 0.20754 | 3704.4297 | 28.6982 | 34.5757 | 0.067905 | 1.7695 | 776.686 |  | 1.82 | 4.1432 | 94.1367 | 25541.144 | 459.7013 | 10.5414 | 0.0019229 | 0.80264
1.83 | 9.1166 | 0.20713 | 3697.2534 | 28.6426 | 34.5757 | 0.067905 | 1.7661 | 780.2181 |  | 1.83 | 4.1352 | 93.9543 | 25491.6651 | 458.8108 | 10.5414 | 0.0019229 | 0.80108
1.84 | 9.0989 | 0.20673 | 3690.091 | 28.5871 | 34.5757 | 0.067905 | 1.7627 | 783.7434 |  | 1.84 | 4.1272 | 93.7723 | 25442.2821 | 457.9219 | 10.5414 | 0.0019229 | 0.79953
1.85 | 9.0813 | 0.20633 | 3682.9425 | 28.5318 | 34.5757 | 0.067905 | 1.7592 | 787.2619 |  | 1.85 | 4.1192 | 93.5907 | 25392.9947 | 457.0348 | 10.5414 | 0.0019229 | 0.79798
1.86 | 9.0637 | 0.20593 | 3675.8078 | 28.4765 | 34.5757 | 0.067905 | 1.7558 | 790.7736 |  | 1.86 | 4.1112 | 93.4093 | 25343.8028 | 456.1495 | 10.5414 | 0.0019229 | 0.79644
1.87 | 9.0461 | 0.20553 | 3668.687 | 28.4213 | 34.5757 | 0.067905 | 1.7524 | 794.2785 |  | 1.87 | 4.1033 | 93.2284 | 25294.7062 | 455.2658 | 10.5414 | 0.0019229 | 0.79489
1.88 | 9.0286 | 0.20514 | 3661.5799 | 28.3663 | 34.5757 | 0.067905 | 1.749 | 797.7766 |  | 1.88 | 4.0953 | 93.0478 | 25245.7047 | 454.3838 | 10.5414 | 0.0019229 | 0.79335
1.89 | 9.0111 | 0.20474 | 3654.4866 | 28.3113 | 34.5757 | 0.067905 | 1.7457 | 801.2679 |  | 1.89 | 4.0874 | 92.8675 | 25196.7981 | 453.5036 | 10.5414 | 0.0019229 | 0.79182
1.9 | 8.9937 | 0.20434 | 3647.407 | 28.2565 | 34.5757 | 0.067905 | 1.7423 | 804.7524 |  | 1.9 | 4.0795 | 92.6876 | 25147.9863 | 452.6251 | 10.5414 | 0.0019229 | 0.79028
1.91 | 8.9762 | 0.20395 | 3640.3412 | 28.2017 | 34.5757 | 0.067905 | 1.7389 | 808.2302 |  | 1.91 | 4.0716 | 92.5081 | 25099.269 | 451.7482 | 10.5414 | 0.0019229 | 0.78875
1.92 | 8.9588 | 0.20355 | 3633.289 | 28.1471 | 34.5757 | 0.067905 | 1.7355 | 811.7013 |  | 1.92 | 4.0637 | 92.3289 | 25050.6461 | 450.8731 | 10.5414 | 0.0019229 | 0.78722
1.93 | 8.9415 | 0.20316 | 3626.2506 | 28.0926 | 34.5757 | 0.067905 | 1.7322 | 815.1656 |  | 1.93 | 4.0558 | 92.15 | 25002.1174 | 449.9996 | 10.5414 | 0.0019229 | 0.7857
1.94 | 8.9242 | 0.20276 | 3619.2257 | 28.0381 | 34.5757 | 0.067905 | 1.7288 | 818.6232 |  | 1.94 | 4.0479 | 91.9715 | 24953.6827 | 449.1279 | 10.5414 | 0.0019229 | 0.78418
1.95 | 8.9069 | 0.20237 | 3612.2144 | 27.9838 | 34.5757 | 0.067905 | 1.7255 | 822.0742 |  | 1.95 | 4.0401 | 91.7933 | 24905.3419 | 448.2578 | 10.5414 | 0.0019229 | 0.78266
1.96 | 8.8896 | 0.20198 | 3605.2168 | 27.9296 | 34.5757 | 0.067905 | 1.7221 | 825.5184 |  | 1.96 | 4.0323 | 91.6155 | 24857.0947 | 447.3895 | 10.5414 | 0.0019229 | 0.78114
1.97 | 8.8724 | 0.20159 | 3598.2327 | 27.8755 | 34.5757 | 0.067905 | 1.7188 | 828.956 |  | 1.97 | 4.0245 | 91.438 | 24808.9409 | 446.5228 | 10.5414 | 0.0019229 | 0.77963
1.98 | 8.8552 | 0.2012 | 3591.2621 | 27.8215 | 34.5757 | 0.067905 | 1.7155 | 832.3869 |  | 1.98 | 4.0167 | 91.2609 | 24760.8805 | 445.6578 | 10.5414 | 0.0019229 | 0.77812
1.99 | 8.8381 | 0.20081 | 3584.305 | 27.7676 | 34.5757 | 0.067905 | 1.7121 | 835.8111 |  | 1.99 | 4.0089 | 91.0841 | 24712.9131 | 444.7944 | 10.5414 | 0.0019229 | 0.77661
2 | 8.8209 | 0.20042 | 3577.3614 | 27.7138 | 34.5757 | 0.067905 | 1.7088 | 839.2288 |  | 2 | 4.0011 | 90.9076 | 24665.0387 | 443.9327 | 10.5414 | 0.0019229 | 0.77511
2.01 | 8.8039 | 0.20003 | 3570.4313 | 27.6601 | 34.5757 | 0.067905 | 1.7055 | 842.6398 |  | 2.01 | 3.9934 | 90.7315 | 24617.257 | 443.0728 | 10.5414 | 0.0019229 | 0.7736
2.02 | 8.7868 | 0.19964 | 3563.5145 | 27.6065 | 34.5757 | 0.067905 | 1.7022 | 846.0442 |  | 2.02 | 3.9856 | 90.5558 | 24569.5679 | 442.2144 | 10.5414 | 0.0019229 | 0.77211
2.03 | 8.7698 | 0.19925 | 3556.6112 | 27.5531 | 34.5757 | 0.067905 | 1.6989 | 849.442 |  | 2.03 | 3.9779 | 90.3803 | 24521.9711 | 441.3578 | 10.5414 | 0.0019229 | 0.77061
2.04 | 8.7528 | 0.19887 | 3549.7213 | 27.4997 | 34.5757 | 0.067905 | 1.6956 | 852.8332 |  | 2.04 | 3.9702 | 90.2052 | 24474.4666 | 440.5027 | 10.5414 | 0.0019229 | 0.76912
2.05 | 8.7358 | 0.19848 | 3542.8447 | 27.4464 | 34.5757 | 0.067905 | 1.6923 | 856.2179 |  | 2.05 | 3.9625 | 90.0305 | 24427.0541 | 439.6494 | 10.5414 | 0.0019229 | 0.76763
2.06 | 8.7189 | 0.1981 | 3535.9814 | 27.3932 | 34.5757 | 0.067905 | 1.689 | 859.5959 |  | 2.06 | 3.9548 | 89.8561 | 24379.7334 | 438.7977 | 10.5414 | 0.0019229 | 0.76614
2.07 | 8.702 | 0.19772 | 3529.1314 | 27.3402 | 34.5757 | 0.067905 | 1.6858 | 862.9675 |  | 2.07 | 3.9472 | 89.682 | 24332.5045 | 437.9476 | 10.5414 | 0.0019229 | 0.76466
2.08 | 8.6852 | 0.19733 | 3522.2947 | 27.2872 | 34.5757 | 0.067905 | 1.6825 | 866.3325 |  | 2.08 | 3.9395 | 89.5083 | 24285.367 | 437.0992 | 10.5414 | 0.0019229 | 0.76317
2.09 | 8.6683 | 0.19695 | 3515.4712 | 27.2344 | 34.5757 | 0.067905 | 1.6793 | 869.691 |  | 2.09 | 3.9319 | 89.3349 | 24238.3208 | 436.2525 | 10.5414 | 0.0019229 | 0.7617
2.1 | 8.6515 | 0.19657 | 3508.661 | 27.1816 | 34.5757 | 0.067905 | 1.676 | 873.043 |  | 2.1 | 3.9243 | 89.1618 | 24191.3657 | 435.4074 | 10.5414 | 0.0019229 | 0.76022
2.11 | 8.6348 | 0.19619 | 3501.8639 | 27.1289 | 34.5757 | 0.067905 | 1.6728 | 876.3885 |  | 2.11 | 3.9167 | 88.9891 | 24144.5017 | 434.5639 | 10.5414 | 0.0019229 | 0.75875
2.12 | 8.6181 | 0.19581 | 3495.08 | 27.0764 | 34.5757 | 0.067905 | 1.6695 | 879.7275 |  | 2.12 | 3.9091 | 88.8167 | 24097.7284 | 433.722 | 10.5414 | 0.0019229 | 0.75728
2.13 | 8.6014 | 0.19543 | 3488.3093 | 27.0239 | 34.5757 | 0.067905 | 1.6663 | 883.0601 |  | 2.13 | 3.9015 | 88.6446 | 24051.0457 | 432.8818 | 10.5414 | 0.0019229 | 0.75581
2.14 | 8.5847 | 0.19505 | 3481.5516 | 26.9716 | 34.5757 | 0.067905 | 1.663 | 886.3862 |  | 2.14 | 3.894 | 88.4729 | 24004.4534 | 432.0432 | 10.5414 | 0.0019229 | 0.75435
2.15 | 8.5681 | 0.19467 | 3474.8071 | 26.9193 | 34.5757 | 0.067905 | 1.6598 | 889.7058 |  | 2.15 | 3.8864 | 88.3015 | 23957.9515 | 431.2063 | 10.5414 | 0.0019229 | 0.75289
2.16 | 8.5515 | 0.19429 | 3468.0756 | 26.8672 | 34.5757 | 0.067905 | 1.6566 | 893.0191 |  | 2.16 | 3.8789 | 88.1305 | 23911.5396 | 430.3709 | 10.5414 | 0.0019229 | 0.75143
2.17 | 8.5349 | 0.19392 | 3461.3572 | 26.8151 | 34.5757 | 0.067905 | 1.6534 | 896.3259 |  | 2.17 | 3.8714 | 87.9597 | 23865.2176 | 429.5372 | 10.5414 | 0.0019229 | 0.74997
2.18 | 8.5184 | 0.19354 | 3454.6517 | 26.7632 | 34.5757 | 0.067905 | 1.6502 | 899.6263 |  | 2.18 | 3.8639 | 87.7893 | 23818.9853 | 428.7051 | 10.5414 | 0.0019229 | 0.74852
2.19 | 8.5019 | 0.19317 | 3447.9593 | 26.7113 | 34.5757 | 0.067905 | 1.647 | 902.9203 |  | 2.19 | 3.8564 | 87.6193 | 23772.8426 | 427.8746 | 10.5414 | 0.0019229 | 0.74707
2.2 | 8.4854 | 0.19279 | 3441.2798 | 26.6596 | 34.5757 | 0.067905 | 1.6438 | 906.2079 |  | 2.2 | 3.8489 | 87.4495 | 23726.7893 | 427.0457 | 10.5414 | 0.0019229 | 0.74562
2.21 | 8.469 | 0.19242 | 3434.6133 | 26.6079 | 34.5757 | 0.067905 | 1.6406 | 909.4891 |  | 2.21 | 3.8415 | 87.2801 | 23680.8252 | 426.2184 | 10.5414 | 0.0019229 | 0.74418
2.22 | 8.4526 | 0.19205 | 3427.9597 | 26.5564 | 34.5757 | 0.067905 | 1.6374 | 912.764 |  | 2.22 | 3.834 | 87.1111 | 23634.9502 | 425.3927 | 10.5414 | 0.0019229 | 0.74274
2.23 | 8.4362 | 0.19167 | 3421.319 | 26.505 | 34.5757 | 0.067905 | 1.6343 | 916.0326 |  | 2.23 | 3.8266 | 86.9423 | 23589.164 | 424.5687 | 10.5414 | 0.0019229 | 0.7413
2.24 | 8.4198 | 0.1913 | 3414.6911 | 26.4536 | 34.5757 | 0.067905 | 1.6311 | 919.2948 |  | 2.24 | 3.8192 | 86.7739 | 23543.4665 | 423.7462 | 10.5414 | 0.0019229 | 0.73986
2.25 | 8.4035 | 0.19093 | 3408.0761 | 26.4024 | 34.5757 | 0.067905 | 1.628 | 922.5507 |  | 2.25 | 3.8118 | 86.6058 | 23497.8576 | 422.9253 | 10.5414 | 0.0019229 | 0.73843
2.26 | 8.3872 | 0.19056 | 3401.4739 | 26.3512 | 34.5757 | 0.067905 | 1.6248 | 925.8003 |  | 2.26 | 3.8044 | 86.438 | 23452.337 | 422.106 | 10.5414 | 0.0019229 | 0.737
2.27 | 8.371 | 0.19019 | 3394.8845 | 26.3002 | 34.5757 | 0.067905 | 1.6216 | 929.0436 |  | 2.27 | 3.797 | 86.2705 | 23406.9046 | 421.2883 | 10.5414 | 0.0019229 | 0.73557
2.28 | 8.3548 | 0.18983 | 3388.3078 | 26.2492 | 34.5757 | 0.067905 | 1.6185 | 932.2806 |  | 2.28 | 3.7897 | 86.1034 | 23361.5602 | 420.4721 | 10.5414 | 0.0019229 | 0.73414
2.29 | 8.3386 | 0.18946 | 3381.7439 | 26.1984 | 34.5757 | 0.067905 | 1.6154 | 935.5114 |  | 2.29 | 3.7823 | 85.9366 | 23316.3036 | 419.6576 | 10.5414 | 0.0019229 | 0.73272
2.3 | 8.3224 | 0.18909 | 3375.1927 | 26.1476 | 34.5757 | 0.067905 | 1.6122 | 938.7359 |  | 2.3 | 3.775 | 85.7701 | 23271.1347 | 418.8446 | 10.5414 | 0.0019229 | 0.7313
2.31 | 8.3063 | 0.18872 | 3368.6542 | 26.097 | 34.5757 | 0.067905 | 1.6091 | 941.9541 |  | 2.31 | 3.7677 | 85.604 | 23226.0533 | 418.0332 | 10.5414 | 0.0019229 | 0.72989
2.32 | 8.2902 | 0.18836 | 3362.1284 | 26.0464 | 34.5757 | 0.067905 | 1.606 | 945.1661 |  | 2.32 | 3.7604 | 85.4382 | 23181.0593 | 417.2234 | 10.5414 | 0.0019229 | 0.72847
2.33 | 8.2742 | 0.18799 | 3355.6152 | 25.9959 | 34.5757 | 0.067905 | 1.6029 | 948.3719 |  | 2.33 | 3.7531 | 85.2726 | 23136.1524 | 416.4151 | 10.5414 | 0.0019229 | 0.72706
2.34 | 8.2581 | 0.18763 | 3349.1146 | 25.9456 | 34.5757 | 0.067905 | 1.5998 | 951.5715 |  | 2.34 | 3.7458 | 85.1074 | 23091.3325 | 415.6085 | 10.5414 | 0.0019229 | 0.72565
2.35 | 8.2421 | 0.18727 | 3342.6266 | 25.8953 | 34.5757 | 0.067905 | 1.5967 | 954.7648 |  | 2.35 | 3.7386 | 84.9426 | 23046.5994 | 414.8033 | 10.5414 | 0.0019229 | 0.72425
2.36 | 8.2262 | 0.1869 | 3336.1512 | 25.8452 | 34.5757 | 0.067905 | 1.5936 | 957.952 |  | 2.36 | 3.7313 | 84.778 | 23001.953 | 413.9998 | 10.5414 | 0.0019229 | 0.72284
2.37 | 8.2102 | 0.18654 | 3329.6884 | 25.7951 | 34.5757 | 0.067905 | 1.5905 | 961.133 |  | 2.37 | 3.7241 | 84.6138 | 22957.3931 | 413.1978 | 10.5414 | 0.0019229 | 0.72144
2.38 | 8.1943 | 0.18618 | 3323.238 | 25.7451 | 34.5757 | 0.067905 | 1.5874 | 964.3079 |  | 2.38 | 3.7169 | 84.4499 | 22912.9195 | 412.3973 | 10.5414 | 0.0019229 | 0.72005
2.39 | 8.1785 | 0.18582 | 3316.8002 | 25.6952 | 34.5757 | 0.067905 | 1.5844 | 967.4766 |  | 2.39 | 3.7097 | 84.2863 | 22868.5321 | 411.5984 | 10.5414 | 0.0019229 | 0.71865
2.4 | 8.1626 | 0.18546 | 3310.3748 | 25.6455 | 34.5757 | 0.067905 | 1.5813 | 970.6391 |  | 2.4 | 3.7025 | 84.123 | 22824.2306 | 410.801 | 10.5414 | 0.0019229 | 0.71726
2.41 | 8.1468 | 0.1851 | 3303.9618 | 25.5958 | 34.5757 | 0.067905 | 1.5782 | 973.7956 |  | 2.41 | 3.6953 | 83.96 | 22780.015 | 410.0052 | 10.5414 | 0.0019229 | 0.71587
2.42 | 8.131 | 0.18474 | 3297.5613 | 25.5462 | 34.5757 | 0.067905 | 1.5752 | 976.9459 |  | 2.42 | 3.6882 | 83.7974 | 22735.885 | 409.2109 | 10.5414 | 0.0019229 | 0.71448
2.43 | 8.1153 | 0.18438 | 3291.1732 | 25.4967 | 34.5757 | 0.067905 | 1.5721 | 980.0901 |  | 2.43 | 3.681 | 83.635 | 22691.8405 | 408.4182 | 10.5414 | 0.0019229 | 0.7131
2.44 | 8.0995 | 0.18403 | 3284.7975 | 25.4473 | 34.5757 | 0.067905 | 1.5691 | 983.2282 |  | 2.44 | 3.6739 | 83.473 | 22647.8813 | 407.627 | 10.5414 | 0.0019229 | 0.71172
2.45 | 8.0839 | 0.18367 | 3278.4341 | 25.398 | 34.5757 | 0.067905 | 1.566 | 986.3603 |  | 2.45 | 3.6668 | 83.3113 | 22604.0073 | 406.8374 | 10.5414 | 0.0019229 | 0.71034
2.46 | 8.0682 | 0.18331 | 3272.083 | 25.3488 | 34.5757 | 0.067905 | 1.563 | 989.4863 |  | 2.46 | 3.6597 | 83.1499 | 22560.2183 | 406.0492 | 10.5414 | 0.0019229 | 0.70896
2.47 | 8.0526 | 0.18296 | 3265.7443 | 25.2997 | 34.5757 | 0.067905 | 1.56 | 992.6062 |  | 2.47 | 3.6526 | 82.9888 | 22516.5142 | 405.2626 | 10.5414 | 0.0019229 | 0.70759
2.48 | 8.037 | 0.1826 | 3259.4178 | 25.2507 | 34.5757 | 0.067905 | 1.5569 | 995.7201 |  | 2.48 | 3.6455 | 82.8281 | 22472.8946 | 404.4775 | 10.5414 | 0.0019229 | 0.70622
2.49 | 8.0214 | 0.18225 | 3253.1036 | 25.2018 | 34.5757 | 0.067905 | 1.5539 | 998.8279 |  | 2.49 | 3.6384 | 82.6676 | 22429.3596 | 403.694 | 10.5414 | 0.0019229 | 0.70485
2.5 | 8.0059 | 0.1819 | 3246.8016 | 25.153 | 34.5757 | 0.067905 | 1.5509 | 1001.9298 |  | 2.5 | 3.6314 | 82.5075 | 22385.9089 | 402.9119 | 10.5414 | 0.0019229 | 0.70348
2.51 | 7.9904 | 0.18155 | 3240.5118 | 25.1042 | 34.5757 | 0.067905 | 1.5479 | 1005.0256 |  | 2.51 | 3.6244 | 82.3476 | 22342.5424 | 402.1314 | 10.5414 | 0.0019229 | 0.70212
2.52 | 7.9749 | 0.18119 | 3234.2342 | 25.0556 | 34.5757 | 0.067905 | 1.5449 | 1008.1154 |  | 2.52 | 3.6173 | 82.1881 | 22299.2599 | 401.3524 | 10.5414 | 0.0019229 | 0.70076
2.53 | 7.9594 | 0.18084 | 3227.9688 | 25.0071 | 34.5757 | 0.067905 | 1.5419 | 1011.1992 |  | 2.53 | 3.6103 | 82.0289 | 22256.0613 | 400.5749 | 10.5414 | 0.0019229 | 0.6994
2.54 | 7.944 | 0.18049 | 3221.7155 | 24.9586 | 34.5757 | 0.067905 | 1.5389 | 1014.2771 |  | 2.54 | 3.6033 | 81.87 | 22212.9463 | 399.7989 | 10.5414 | 0.0019229 | 0.69805
2.55 | 7.9286 | 0.18014 | 3215.4743 | 24.9103 | 34.5757 | 0.067905 | 1.5359 | 1017.349 |  | 2.55 | 3.5964 | 81.7114 | 22169.9149 | 399.0244 | 10.5414 | 0.0019229 | 0.6967
2.56 | 7.9133 | 0.17979 | 3209.2452 | 24.862 | 34.5757 | 0.067905 | 1.533 | 1020.4149 |  | 2.56 | 3.5894 | 81.5531 | 22126.9668 | 398.2514 | 10.5414 | 0.0019229 | 0.69535
2.57 | 7.8979 | 0.17945 | 3203.0282 | 24.8139 | 34.5757 | 0.067905 | 1.53 | 1023.475 |  | 2.57 | 3.5824 | 81.3951 | 22084.1019 | 397.4799 | 10.5414 | 0.0019229 | 0.694
2.58 | 7.8826 | 0.1791 | 3196.8232 | 24.7658 | 34.5757 | 0.067905 | 1.527 | 1026.529 |  | 2.58 | 3.5755 | 81.2374 | 22041.3201 | 396.7099 | 10.5414 | 0.0019229 | 0.69265
2.59 | 7.8674 | 0.17875 | 3190.6302 | 24.7178 | 34.5757 | 0.067905 | 1.5241 | 1029.5772 |  | 2.59 | 3.5686 | 81.0801 | 21998.6212 | 395.9413 | 10.5414 | 0.0019229 | 0.69131
2.6 | 7.8521 | 0.1784 | 3184.4493 | 24.6699 | 34.5757 | 0.067905 | 1.5211 | 1032.6195 |  | 2.6 | 3.5617 | 80.923 | 21956.0049 | 395.1743 | 10.5414 | 0.0019229 | 0.68997
2.61 | 7.8369 | 0.17806 | 3178.2803 | 24.6221 | 34.5757 | 0.067905 | 1.5182 | 1035.6558 |  | 2.61 | 3.5548 | 80.7662 | 21913.4712 | 394.4088 | 10.5414 | 0.0019229 | 0.68864
2.62 | 7.8217 | 0.17771 | 3172.1233 | 24.5744 | 34.5757 | 0.067905 | 1.5152 | 1038.6863 |  | 2.62 | 3.5479 | 80.6098 | 21871.0199 | 393.6447 | 10.5414 | 0.0019229 | 0.6873
2.63 | 7.8066 | 0.17737 | 3165.9781 | 24.5268 | 34.5757 | 0.067905 | 1.5123 | 1041.7109 |  | 2.63 | 3.541 | 80.4536 | 21828.6509 | 392.8821 | 10.5414 | 0.0019229 | 0.68597
2.64 | 7.7914 | 0.17703 | 3159.8449 | 24.4793 | 34.5757 | 0.067905 | 1.5094 | 1044.7297 |  | 2.64 | 3.5341 | 80.2977 | 21786.3639 | 392.121 | 10.5414 | 0.0019229 | 0.68464
2.65 | 7.7764 | 0.17668 | 3153.7236 | 24.4319 | 34.5757 | 0.067905 | 1.5065 | 1047.7426 |  | 2.65 | 3.5273 | 80.1422 | 21744.1589 | 391.3614 | 10.5414 | 0.0019229 | 0.68332
2.66 | 7.7613 | 0.17634 | 3147.6141 | 24.3846 | 34.5757 | 0.067905 | 1.5035 | 1050.7496 |  | 2.66 | 3.5205 | 79.9869 | 21702.0356 | 390.6033 | 10.5414 | 0.0019229 | 0.68199
2.67 | 7.7463 | 0.176 | 3141.5165 | 24.3373 | 34.5757 | 0.067905 | 1.5006 | 1053.7509 |  | 2.67 | 3.5136 | 79.832 | 21659.9939 | 389.8466 | 10.5414 | 0.0019229 | 0.68067
2.68 | 7.7312 | 0.17566 | 3135.4307 | 24.2902 | 34.5757 | 0.067905 | 1.4977 | 1056.7463 |  | 2.68 | 3.5068 | 79.6773 | 21618.0336 | 389.0913 | 10.5414 | 0.0019229 | 0.67935
2.69 | 7.7163 | 0.17532 | 3129.3567 | 24.2431 | 34.5757 | 0.067905 | 1.4948 | 1059.7359 |  | 2.69 | 3.5 | 79.523 | 21576.1547 | 388.3376 | 10.5414 | 0.0019229 | 0.67804
2.7 | 7.7013 | 0.17498 | 3123.2944 | 24.1962 | 34.5757 | 0.067905 | 1.4919 | 1062.7198 |  | 2.7 | 3.4933 | 79.3689 | 21534.3569 | 387.5853 | 10.5414 | 0.0019229 | 0.67672
2.71 | 7.6864 | 0.17464 | 3117.2439 | 24.1493 | 34.5757 | 0.067905 | 1.489 | 1065.6978 |  | 2.71 | 3.4865 | 79.2152 | 21492.64 | 386.8345 | 10.5414 | 0.0019229 | 0.67541
2.72 | 7.6715 | 0.1743 | 3111.2051 | 24.1025 | 34.5757 | 0.067905 | 1.4861 | 1068.6701 |  | 2.72 | 3.4797 | 79.0617 | 21451.0039 | 386.0851 | 10.5414 | 0.0019229 | 0.6741
2.73 | 7.6566 | 0.17396 | 3105.178 | 24.0558 | 34.5757 | 0.067905 | 1.4833 | 1071.6367 |  | 2.73 | 3.473 | 78.9085 | 21409.4486 | 385.3371 | 10.5414 | 0.0019229 | 0.6728
2.74 | 7.6418 | 0.17363 | 3099.1626 | 24.0092 | 34.5757 | 0.067905 | 1.4804 | 1074.5974 |  | 2.74 | 3.4663 | 78.7557 | 21367.9737 | 384.5907 | 10.5414 | 0.0019229 | 0.67149
2.75 | 7.627 | 0.17329 | 3093.1588 | 23.9627 | 34.5757 | 0.067905 | 1.4775 | 1077.5525 |  | 2.75 | 3.4596 | 78.6031 | 21326.5791 | 383.8456 | 10.5414 | 0.0019229 | 0.67019
2.76 | 7.6122 | 0.17295 | 3087.1667 | 23.9163 | 34.5757 | 0.067905 | 1.4747 | 1080.5018 |  | 2.76 | 3.4529 | 78.4508 | 21285.2648 | 383.102 | 10.5414 | 0.0019229 | 0.6689
2.77 | 7.5975 | 0.17262 | 3081.1861 | 23.8699 | 34.5757 | 0.067905 | 1.4718 | 1083.4454 |  | 2.77 | 3.4462 | 78.2989 | 21244.0305 | 382.3599 | 10.5414 | 0.0019229 | 0.6676
2.78 | 7.5828 | 0.17229 | 3075.2172 | 23.8237 | 34.5757 | 0.067905 | 1.469 | 1086.3833 |  | 2.78 | 3.4395 | 78.1472 | 21202.8761 | 381.6191 | 10.5414 | 0.0019229 | 0.66631
2.79 | 7.5681 | 0.17195 | 3069.2598 | 23.7776 | 34.5757 | 0.067905 | 1.4661 | 1089.3155 |  | 2.79 | 3.4328 | 77.9958 | 21161.8014 | 380.8799 | 10.5414 | 0.0019229 | 0.66502
2.8 | 7.5534 | 0.17162 | 3063.314 | 23.7315 | 34.5757 | 0.067905 | 1.4633 | 1092.2421 |  | 2.8 | 3.4262 | 77.8447 | 21120.8062 | 380.142 | 10.5414 | 0.0019229 | 0.66373
2.81 | 7.5388 | 0.17129 | 3057.3796 | 23.6855 | 34.5757 | 0.067905 | 1.4604 | 1095.1629 |  | 2.81 | 3.4195 | 77.6939 | 21079.8905 | 379.4056 | 10.5414 | 0.0019229 | 0.66244
2.82 | 7.5242 | 0.17095 | 3051.4568 | 23.6396 | 34.5757 | 0.067905 | 1.4576 | 1098.0781 |  | 2.82 | 3.4129 | 77.5434 | 21039.054 | 378.6706 | 10.5414 | 0.0019229 | 0.66116
2.83 | 7.5096 | 0.17062 | 3045.5455 | 23.5938 | 34.5757 | 0.067905 | 1.4548 | 1100.9877 |  | 2.83 | 3.4063 | 77.3932 | 20998.2967 | 377.937 | 10.5414 | 0.0019229 | 0.65988
2.84 | 7.4951 | 0.17029 | 3039.6455 | 23.5481 | 34.5757 | 0.067905 | 1.452 | 1103.8916 |  | 2.84 | 3.3997 | 77.2432 | 20957.6183 | 377.2049 | 10.5414 | 0.0019229 | 0.6586
2.85 | 7.4805 | 0.16996 | 3033.7571 | 23.5025 | 34.5757 | 0.067905 | 1.4491 | 1106.7899 |  | 2.85 | 3.3931 | 77.0936 | 20917.0187 | 376.4742 | 10.5414 | 0.0019229 | 0.65732
2.86 | 7.4661 | 0.16963 | 3027.88 | 23.457 | 34.5757 | 0.067905 | 1.4463 | 1109.6826 |  | 2.86 | 3.3865 | 76.9443 | 20876.4978 | 375.7448 | 10.5414 | 0.0019229 | 0.65605
2.87 | 7.4516 | 0.1693 | 3022.0143 | 23.4115 | 34.5757 | 0.067905 | 1.4435 | 1112.5697 |  | 2.87 | 3.38 | 76.7952 | 20836.0553 | 375.0169 | 10.5414 | 0.0019229 | 0.65478
2.88 | 7.4372 | 0.16898 | 3016.16 | 23.3662 | 34.5757 | 0.067905 | 1.4407 | 1115.4511 |  | 2.88 | 3.3734 | 76.6464 | 20795.6913 | 374.2904 | 10.5414 | 0.0019229 | 0.65351
2.89 | 7.4227 | 0.16865 | 3010.317 | 23.3209 | 34.5757 | 0.067905 | 1.438 | 1118.3271 |  | 2.89 | 3.3669 | 76.4979 | 20755.4054 | 373.5654 | 10.5414 | 0.0019229 | 0.65224
2.9 | 7.4084 | 0.16832 | 3004.4854 | 23.2757 | 34.5757 | 0.067905 | 1.4352 | 1121.1974 |  | 2.9 | 3.3604 | 76.3498 | 20715.1975 | 372.8417 | 10.5414 | 0.0019229 | 0.65098
2.91 | 7.394 | 0.168 | 2998.665 | 23.2307 | 34.5757 | 0.067905 | 1.4324 | 1124.0622 |  | 2.91 | 3.3539 | 76.2018 | 20675.0675 | 372.1194 | 10.5414 | 0.0019229 | 0.64972
2.92 | 7.3797 | 0.16767 | 2992.8559 | 23.1857 | 34.5757 | 0.067905 | 1.4296 | 1126.9214 |  | 2.92 | 3.3474 | 76.0542 | 20635.0153 | 371.3985 | 10.5414 | 0.0019229 | 0.64846
2.93 | 7.3654 | 0.16735 | 2987.0581 | 23.1407 | 34.5757 | 0.067905 | 1.4268 | 1129.7751 |  | 2.93 | 3.3409 | 75.9069 | 20595.0407 | 370.679 | 10.5414 | 0.0019229 | 0.64721
2.94 | 7.3511 | 0.16702 | 2981.2715 | 23.0959 | 34.5757 | 0.067905 | 1.4241 | 1132.6232 |  | 2.94 | 3.3344 | 75.7598 | 20555.1435 | 369.961 | 10.5414 | 0.0019229 | 0.64595
2.95 | 7.3369 | 0.1667 | 2975.4961 | 23.0512 | 34.5757 | 0.067905 | 1.4213 | 1135.4658 |  | 2.95 | 3.328 | 75.6131 | 20515.3236 | 369.2443 | 10.5414 | 0.0019229 | 0.6447
2.96 | 7.3227 | 0.16638 | 2969.7319 | 23.0065 | 34.5757 | 0.067905 | 1.4186 | 1138.303 |  | 2.96 | 3.3215 | 75.4666 | 20475.5808 | 368.529 | 10.5414 | 0.0019229 | 0.64345
2.97 | 7.3085 | 0.16605 | 2963.9789 | 22.9619 | 34.5757 | 0.067905 | 1.4158 | 1141.1346 |  | 2.97 | 3.3151 | 75.3204 | 20435.9151 | 367.815 | 10.5414 | 0.0019229 | 0.6422
2.98 | 7.2943 | 0.16573 | 2958.237 | 22.9175 | 34.5757 | 0.067905 | 1.4131 | 1143.9608 |  | 2.98 | 3.3087 | 75.1745 | 20396.3261 | 367.1025 | 10.5414 | 0.0019229 | 0.64096
2.99 | 7.2802 | 0.16541 | 2952.5062 | 22.8731 | 34.5757 | 0.067905 | 1.4103 | 1146.7814 |  | 2.99 | 3.3022 | 75.0289 | 20356.8139 | 366.3913 | 10.5414 | 0.0019229 | 0.63972
3 | 7.2661 | 0.16509 | 2946.7866 | 22.8288 | 34.5757 | 0.067905 | 1.4076 | 1149.5966 |  | 3 | 3.2958 | 74.8835 | 20317.3782 | 365.6815 | 10.5414 | 0.0019229 | 0.63848
3.01 | 7.252 | 0.16477 | 2941.078 | 22.7845 | 34.5757 | 0.067905 | 1.4049 | 1152.4064 |  | 3.01 | 3.2895 | 74.7384 | 20278.0189 | 364.9731 | 10.5414 | 0.0019229 | 0.63724
3.02 | 7.238 | 0.16445 | 2935.3805 | 22.7404 | 34.5757 | 0.067905 | 1.4022 | 1155.2107 |  | 3.02 | 3.2831 | 74.5937 | 20238.7358 | 364.2661 | 10.5414 | 0.0019229 | 0.63601
3.03 | 7.2239 | 0.16413 | 2929.694 | 22.6963 | 34.5757 | 0.067905 | 1.3994 | 1158.0096 |  | 3.03 | 3.2767 | 74.4492 | 20199.5289 | 363.5604 | 10.5414 | 0.0019229 | 0.63478
3.04 | 7.21 | 0.16381 | 2924.0185 | 22.6524 | 34.5757 | 0.067905 | 1.3967 | 1160.803 |  | 3.04 | 3.2704 | 74.3049 | 20160.3979 | 362.8561 | 10.5414 | 0.0019229 | 0.63355
3.05 | 7.196 | 0.1635 | 2918.354 | 22.6085 | 34.5757 | 0.067905 | 1.394 | 1163.5911 |  | 3.05 | 3.264 | 74.161 | 20121.3427 | 362.1532 | 10.5414 | 0.0019229 | 0.63232
3.06 | 7.182 | 0.16318 | 2912.7005 | 22.5647 | 34.5757 | 0.067905 | 1.3913 | 1166.3737 |  | 3.06 | 3.2577 | 74.0173 | 20082.3632 | 361.4516 | 10.5414 | 0.0019229 | 0.63109
3.07 | 7.1681 | 0.16286 | 2907.058 | 22.521 | 34.5757 | 0.067905 | 1.3886 | 1169.151 |  | 3.07 | 3.2514 | 73.8739 | 20043.4591 | 360.7514 | 10.5414 | 0.0019229 | 0.62987
3.08 | 7.1542 | 0.16255 | 2901.4264 | 22.4773 | 34.5757 | 0.067905 | 1.3859 | 1171.9229 |  | 3.08 | 3.2451 | 73.7308 | 20004.6305 | 360.0526 | 10.5414 | 0.0019229 | 0.62865
3.09 | 7.1404 | 0.16223 | 2895.8056 | 22.4338 | 34.5757 | 0.067905 | 1.3833 | 1174.6894 |  | 3.09 | 3.2388 | 73.588 | 19965.877 | 359.3551 | 10.5414 | 0.0019229 | 0.62743
3.1 | 7.1266 | 0.16192 | 2890.1958 | 22.3903 | 34.5757 | 0.067905 | 1.3806 | 1177.4505 |  | 3.1 | 3.2326 | 73.4454 | 19927.1987 | 358.6589 | 10.5414 | 0.0019229 | 0.62622
3.11 | 7.1127 | 0.16161 | 2884.5969 | 22.347 | 34.5757 | 0.067905 | 1.3779 | 1180.2063 |  | 3.11 | 3.2263 | 73.3032 | 19888.5953 | 357.9641 | 10.5414 | 0.0019229 | 0.625
3.12 | 7.099 | 0.16129 | 2879.0088 | 22.3037 | 34.5757 | 0.067905 | 1.3752 | 1182.9568 |  | 3.12 | 3.22 | 73.1612 | 19850.0666 | 357.2707 | 10.5414 | 0.0019229 | 0.62379
3.13 | 7.0852 | 0.16098 | 2873.4315 | 22.2605 | 34.5757 | 0.067905 | 1.3726 | 1185.7019 |  | 3.13 | 3.2138 | 73.0194 | 19811.6126 | 356.5785 | 10.5414 | 0.0019229 | 0.62259
3.14 | 7.0715 | 0.16067 | 2867.865 | 22.2173 | 34.5757 | 0.067905 | 1.3699 | 1188.4417 |  | 3.14 | 3.2076 | 72.878 | 19773.2331 | 355.8878 | 10.5414 | 0.0019229 | 0.62138
3.15 | 7.0578 | 0.16036 | 2862.3093 | 22.1743 | 34.5757 | 0.067905 | 1.3673 | 1191.1762 |  | 3.15 | 3.2014 | 72.7368 | 19734.9279 | 355.1983 | 10.5414 | 0.0019229 | 0.62018
3.16 | 7.0441 | 0.16005 | 2856.7644 | 22.1314 | 34.5757 | 0.067905 | 1.3646 | 1193.9054 |  | 3.16 | 3.1952 | 72.5959 | 19696.6969 | 354.5102 | 10.5414 | 0.0019229 | 0.61897
3.17 | 7.0305 | 0.15974 | 2851.2302 | 22.0885 | 34.5757 | 0.067905 | 1.362 | 1196.6293 |  | 3.17 | 3.189 | 72.4552 | 19658.54 | 353.8235 | 10.5414 | 0.0019229 | 0.61778
3.18 | 7.0169 | 0.15943 | 2845.7067 | 22.0457 | 34.5757 | 0.067905 | 1.3593 | 1199.348 |  | 3.18 | 3.1828 | 72.3149 | 19620.4571 | 353.138 | 10.5414 | 0.0019229 | 0.61658
3.19 | 7.0033 | 0.15912 | 2840.1939 | 22.003 | 34.5757 | 0.067905 | 1.3567 | 1202.0614 |  | 3.19 | 3.1766 | 72.1748 | 19582.4479 | 352.4539 | 10.5414 | 0.0019229 | 0.61538
3.2 | 6.9897 | 0.15881 | 2834.6918 | 21.9604 | 34.5757 | 0.067905 | 1.3541 | 1204.7695 |  | 3.2 | 3.1705 | 72.035 | 19544.5123 | 351.7712 | 10.5414 | 0.0019229 | 0.61419
3.21 | 6.9762 | 0.1585 | 2829.2004 | 21.9178 | 34.5757 | 0.067905 | 1.3514 | 1207.4723 |  | 3.21 | 3.1643 | 71.8954 | 19506.6502 | 351.0897 | 10.5414 | 0.0019229 | 0.613
3.22 | 6.9626 | 0.1582 | 2823.7196 | 21.8754 | 34.5757 | 0.067905 | 1.3488 | 1210.17 |  | 3.22 | 3.1582 | 71.7561 | 19468.8615 | 350.4096 | 10.5414 | 0.0019229 | 0.61181
3.23 | 6.9492 | 0.15789 | 2818.2494 | 21.833 | 34.5757 | 0.067905 | 1.3462 | 1212.8624 |  | 3.23 | 3.1521 | 71.6171 | 19431.1459 | 349.7307 | 10.5414 | 0.0019229 | 0.61063
3.24 | 6.9357 | 0.15758 | 2812.7899 | 21.7907 | 34.5757 | 0.067905 | 1.3436 | 1215.5496 |  | 3.24 | 3.146 | 71.4784 | 19393.5035 | 349.0532 | 10.5414 | 0.0019229 | 0.60945
3.25 | 6.9223 | 0.15728 | 2807.3409 | 21.7485 | 34.5757 | 0.067905 | 1.341 | 1218.2316 |  | 3.25 | 3.1399 | 71.3399 | 19355.9339 | 348.377 | 10.5414 | 0.0019229 | 0.60827
3.26 | 6.9088 | 0.15697 | 2801.9024 | 21.7063 | 34.5757 | 0.067905 | 1.3384 | 1220.9084 |  | 3.26 | 3.1338 | 71.2017 | 19318.4371 | 347.7021 | 10.5414 | 0.0019229 | 0.60709
3.27 | 6.8955 | 0.15667 | 2796.4745 | 21.6643 | 34.5757 | 0.067905 | 1.3358 | 1223.58 |  | 3.27 | 3.1277 | 71.0638 | 19281.013 | 347.0286 | 10.5414 | 0.0019229 | 0.60591
3.28 | 6.8821 | 0.15637 | 2791.0571 | 21.6223 | 34.5757 | 0.067905 | 1.3332 | 1226.2464 |  | 3.28 | 3.1217 | 70.9261 | 19243.6614 | 346.3563 | 10.5414 | 0.0019229 | 0.60474
3.29 | 6.8688 | 0.15606 | 2785.6502 | 21.5804 | 34.5757 | 0.067905 | 1.3306 | 1228.9077 |  | 3.29 | 3.1156 | 70.7887 | 19206.3821 | 345.6853 | 10.5414 | 0.0019229 | 0.60357
3.3 | 6.8555 | 0.15576 | 2780.2538 | 21.5386 | 34.5757 | 0.067905 | 1.3281 | 1231.5638 |  | 3.3 | 3.1096 | 70.6516 | 19169.1751 | 345.0157 | 10.5414 | 0.0019229 | 0.6024
3.31 | 6.8422 | 0.15546 | 2774.8678 | 21.4969 | 34.5757 | 0.067905 | 1.3255 | 1234.2148 |  | 3.31 | 3.1036 | 70.5147 | 19132.0401 | 344.3473 | 10.5414 | 0.0019229 | 0.60123
3.32 | 6.8289 | 0.15516 | 2769.4923 | 21.4553 | 34.5757 | 0.067905 | 1.3229 | 1236.8606 |  | 3.32 | 3.0976 | 70.3781 | 19094.9771 | 343.6802 | 10.5414 | 0.0019229 | 0.60007
3.33 | 6.8157 | 0.15486 | 2764.1272 | 21.4137 | 34.5757 | 0.067905 | 1.3204 | 1239.5013 |  | 3.33 | 3.0916 | 70.2418 | 19057.9858 | 343.0144 | 10.5414 | 0.0019229 | 0.5989
3.34 | 6.8025 | 0.15456 | 2758.7724 | 21.3722 | 34.5757 | 0.067905 | 1.3178 | 1242.1369 |  | 3.34 | 3.0856 | 70.1057 | 19021.0662 | 342.3499 | 10.5414 | 0.0019229 | 0.59774
3.35 | 6.7893 | 0.15426 | 2753.4281 | 21.3308 | 34.5757 | 0.067905 | 1.3152 | 1244.7674 |  | 3.35 | 3.0796 | 69.9699 | 18984.2182 | 341.6867 | 10.5414 | 0.0019229 | 0.59658
3.36 | 6.7762 | 0.15396 | 2748.0941 | 21.2895 | 34.5757 | 0.067905 | 1.3127 | 1247.3928 |  | 3.36 | 3.0736 | 69.8344 | 18947.4415 | 341.0248 | 10.5414 | 0.0019229 | 0.59543
3.37 | 6.763 | 0.15366 | 2742.7704 | 21.2482 | 34.5757 | 0.067905 | 1.3102 | 1250.0131 |  | 3.37 | 3.0677 | 69.6991 | 18910.7361 | 340.3642 | 10.5414 | 0.0019229 | 0.59428
3.38 | 6.7499 | 0.15336 | 2737.457 | 21.2071 | 34.5757 | 0.067905 | 1.3076 | 1252.6283 |  | 3.38 | 3.0617 | 69.564 | 18874.1018 | 339.7048 | 10.5414 | 0.0019229 | 0.59312
3.39 | 6.7369 | 0.15307 | 2732.154 | 21.166 | 34.5757 | 0.067905 | 1.3051 | 1255.2384 |  | 3.39 | 3.0558 | 69.4293 | 18837.5384 | 339.0467 | 10.5414 | 0.0019229 | 0.59198
3.4 | 6.7238 | 0.15277 | 2726.8612 | 21.125 | 34.5757 | 0.067905 | 1.3026 | 1257.8436 |  | 3.4 | 3.0499 | 69.2948 | 18801.0459 | 338.3899 | 10.5414 | 0.0019229 | 0.59083
3.41 | 6.7108 | 0.15247 | 2721.5786 | 21.0841 | 34.5757 | 0.067905 | 1.3 | 1260.4436 |  | 3.41 | 3.044 | 69.1605 | 18764.6241 | 337.7344 | 10.5414 | 0.0019229 | 0.58968
3.42 | 6.6978 | 0.15218 | 2716.3063 | 21.0432 | 34.5757 | 0.067905 | 1.2975 | 1263.0386 |  | 3.42 | 3.0381 | 69.0266 | 18728.2728 | 337.0801 | 10.5414 | 0.0019229 | 0.58854
3.43 | 6.6848 | 0.15188 | 2711.0442 | 21.0025 | 34.5757 | 0.067905 | 1.295 | 1265.6286 |  | 3.43 | 3.0322 | 68.8928 | 18691.992 | 336.4271 | 10.5414 | 0.0019229 | 0.5874
3.44 | 6.6719 | 0.15159 | 2705.7923 | 20.9618 | 34.5757 | 0.067905 | 1.2925 | 1268.2136 |  | 3.44 | 3.0263 | 68.7594 | 18655.7814 | 335.7754 | 10.5414 | 0.0019229 | 0.58626
3.45 | 6.6589 | 0.15129 | 2700.5506 | 20.9212 | 34.5757 | 0.067905 | 1.29 | 1270.7936 |  | 3.45 | 3.0204 | 68.6262 | 18619.641 | 335.1249 | 10.5414 | 0.0019229 | 0.58513
3.46 | 6.646 | 0.151 | 2695.319 | 20.8806 | 34.5757 | 0.067905 | 1.2875 | 1273.3685 |  | 3.46 | 3.0146 | 68.4932 | 18583.5706 | 334.4757 | 10.5414 | 0.0019229 | 0.58399
3.47 | 6.6332 | 0.15071 | 2690.0976 | 20.8402 | 34.5757 | 0.067905 | 1.285 | 1275.9385 |  | 3.47 | 3.0088 | 68.3606 | 18547.5701 | 333.8277 | 10.5414 | 0.0019229 | 0.58286
3.48 | 6.6203 | 0.15042 | 2684.8863 | 20.7998 | 34.5757 | 0.067905 | 1.2825 | 1278.5035 |  | 3.48 | 3.0029 | 68.2281 | 18511.6393 | 333.181 | 10.5414 | 0.0019229 | 0.58173
3.49 | 6.6075 | 0.15013 | 2679.6851 | 20.7595 | 34.5757 | 0.067905 | 1.28 | 1281.0636 |  | 3.49 | 2.9971 | 68.096 | 18475.7781 | 332.5356 | 10.5414 | 0.0019229 | 0.58061
3.5 | 6.5947 | 0.14984 | 2674.4939 | 20.7193 | 34.5757 | 0.067905 | 1.2775 | 1283.6186 |  | 3.5 | 2.9913 | 67.964 | 18439.9864 | 331.8914 | 10.5414 | 0.0019229 | 0.57948
3.51 | 6.5819 | 0.14954 | 2669.3128 | 20.6792 | 34.5757 | 0.067905 | 1.2751 | 1286.1688 |  | 3.51 | 2.9855 | 67.8324 | 18404.264 | 331.2484 | 10.5414 | 0.0019229 | 0.57836
3.52 | 6.5692 | 0.14926 | 2664.1418 | 20.6391 | 34.5757 | 0.067905 | 1.2726 | 1288.7139 |  | 3.52 | 2.9797 | 67.701 | 18368.6109 | 330.6067 | 10.5414 | 0.0019229 | 0.57724
3.53 | 6.5564 | 0.14897 | 2658.9807 | 20.5991 | 34.5757 | 0.067905 | 1.2701 | 1291.2542 |  | 3.53 | 2.974 | 67.5698 | 18333.0268 | 329.9663 | 10.5414 | 0.0019229 | 0.57612
3.54 | 6.5437 | 0.14868 | 2653.8297 | 20.5592 | 34.5757 | 0.067905 | 1.2677 | 1293.7895 |  | 3.54 | 2.9682 | 67.4389 | 18297.5116 | 329.3271 | 10.5414 | 0.0019229 | 0.575
3.55 | 6.5311 | 0.14839 | 2648.6886 | 20.5194 | 34.5757 | 0.067905 | 1.2652 | 1296.3199 |  | 3.55 | 2.9624 | 67.3083 | 18262.0652 | 328.6891 | 10.5414 | 0.0019229 | 0.57389
3.56 | 6.5184 | 0.1481 | 2643.5575 | 20.4796 | 34.5757 | 0.067905 | 1.2628 | 1298.8455 |  | 3.56 | 2.9567 | 67.1779 | 18226.6875 | 328.0523 | 10.5414 | 0.0019229 | 0.57278
3.57 | 6.5058 | 0.14781 | 2638.4364 | 20.44 | 34.5757 | 0.067905 | 1.2603 | 1301.3661 |  | 3.57 | 2.951 | 67.0477 | 18191.3784 | 327.4168 | 10.5414 | 0.0019229 | 0.57167
3.58 | 6.4932 | 0.14753 | 2633.3251 | 20.4004 | 34.5757 | 0.067905 | 1.2579 | 1303.8818 |  | 3.58 | 2.9453 | 66.9179 | 18156.1376 | 326.7825 | 10.5414 | 0.0019229 | 0.57056
3.59 | 6.4806 | 0.14724 | 2628.2238 | 20.3608 | 34.5757 | 0.067905 | 1.2554 | 1306.3927 |  | 3.59 | 2.9396 | 66.7882 | 18120.9651 | 326.1495 | 10.5414 | 0.0019229 | 0.56946
3.6 | 6.468 | 0.14696 | 2623.1323 | 20.3214 | 34.5757 | 0.067905 | 1.253 | 1308.8987 |  | 3.6 | 2.9339 | 66.6588 | 18085.8607 | 325.5177 | 10.5414 | 0.0019229 | 0.56835
3.61 | 6.4555 | 0.14667 | 2618.0507 | 20.282 | 34.5757 | 0.067905 | 1.2506 | 1311.3999 |  | 3.61 | 2.9282 | 66.5297 | 18050.8244 | 324.8871 | 10.5414 | 0.0019229 | 0.56725
3.62 | 6.443 | 0.14639 | 2612.979 | 20.2427 | 34.5757 | 0.067905 | 1.2482 | 1313.8962 |  | 3.62 | 2.9225 | 66.4008 | 18015.8559 | 324.2577 | 10.5414 | 0.0019229 | 0.56615
3.63 | 6.4305 | 0.14611 | 2607.9171 | 20.2035 | 34.5757 | 0.067905 | 1.2457 | 1316.3876 |  | 3.63 | 2.9168 | 66.2722 | 17980.9552 | 323.6295 | 10.5414 | 0.0019229 | 0.56506
3.64 | 6.4181 | 0.14582 | 2602.8649 | 20.1644 | 34.5757 | 0.067905 | 1.2433 | 1318.8743 |  | 3.64 | 2.9112 | 66.1438 | 17946.1221 | 323.0026 | 10.5414 | 0.0019229 | 0.56396
3.65 | 6.4056 | 0.14554 | 2597.8226 | 20.1253 | 34.5757 | 0.067905 | 1.2409 | 1321.3561 |  | 3.65 | 2.9055 | 66.0157 | 17911.3564 | 322.3769 | 10.5414 | 0.0019229 | 0.56287
3.66 | 6.3932 | 0.14526 | 2592.7901 | 20.0863 | 34.5757 | 0.067905 | 1.2385 | 1323.8331 |  | 3.66 | 2.8999 | 65.8878 | 17876.6581 | 321.7523 | 10.5414 | 0.0019229 | 0.56178
3.67 | 6.3808 | 0.14498 | 2587.7672 | 20.0474 | 34.5757 | 0.067905 | 1.2361 | 1326.3053 |  | 3.67 | 2.8943 | 65.7601 | 17842.027 | 321.129 | 10.5414 | 0.0019229 | 0.56069
3.68 | 6.3685 | 0.1447 | 2582.7542 | 20.0086 | 34.5757 | 0.067905 | 1.2337 | 1328.7728 |  | 3.68 | 2.8887 | 65.6328 | 17807.463 | 320.5069 | 10.5414 | 0.0019229 | 0.5596
3.69 | 6.3561 | 0.14442 | 2577.7508 | 19.9698 | 34.5757 | 0.067905 | 1.2313 | 1331.2354 |  | 3.69 | 2.8831 | 65.5056 | 17772.966 | 319.886 | 10.5414 | 0.0019229 | 0.55852
3.7 | 6.3438 | 0.14414 | 2572.7571 | 19.9311 | 34.5757 | 0.067905 | 1.2289 | 1333.6933 |  | 3.7 | 2.8775 | 65.3787 | 17738.5358 | 319.2664 | 10.5414 | 0.0019229 | 0.55744
3.71 | 6.3315 | 0.14386 | 2567.7731 | 19.8925 | 34.5757 | 0.067905 | 1.2266 | 1336.1464 |  | 3.71 | 2.8719 | 65.2521 | 17704.1723 | 318.6479 | 10.5414 | 0.0019229 | 0.55636
3.72 | 6.3193 | 0.14358 | 2562.7988 | 19.854 | 34.5757 | 0.067905 | 1.2242 | 1338.5948 |  | 3.72 | 2.8664 | 65.1256 | 17669.8754 | 318.0306 | 10.5414 | 0.0019229 | 0.55528
3.73 | 6.307 | 0.1433 | 2557.834 | 19.8155 | 34.5757 | 0.067905 | 1.2218 | 1341.0384 |  | 3.73 | 2.8608 | 64.9995 | 17635.6449 | 317.4145 | 10.5414 | 0.0019229 | 0.55421
3.74 | 6.2948 | 0.14302 | 2552.8789 | 19.7772 | 34.5757 | 0.067905 | 1.2194 | 1343.4773 |  | 3.74 | 2.8553 | 64.8736 | 17601.4807 | 316.7996 | 10.5414 | 0.0019229 | 0.55313
3.75 | 6.2826 | 0.14274 | 2547.9334 | 19.7388 | 34.5757 | 0.067905 | 1.2171 | 1345.9115 |  | 3.75 | 2.8497 | 64.7479 | 17567.3827 | 316.1859 | 10.5414 | 0.0019229 | 0.55206
3.76 | 6.2704 | 0.14247 | 2542.9975 | 19.7006 | 34.5757 | 0.067905 | 1.2147 | 1348.3409 |  | 3.76 | 2.8442 | 64.6225 | 17533.3508 | 315.5733 | 10.5414 | 0.0019229 | 0.55099
3.77 | 6.2583 | 0.14219 | 2538.0712 | 19.6624 | 34.5757 | 0.067905 | 1.2124 | 1350.7657 |  | 3.77 | 2.8387 | 64.4973 | 17499.3847 | 314.962 | 10.5414 | 0.0019229 | 0.54992
3.78 | 6.2462 | 0.14192 | 2533.1544 | 19.6243 | 34.5757 | 0.067905 | 1.21 | 1353.1857 |  | 3.78 | 2.8332 | 64.3723 | 17465.4845 | 314.3518 | 10.5414 | 0.0019229 | 0.54886
3.79 | 6.2341 | 0.14164 | 2528.2471 | 19.5863 | 34.5757 | 0.067905 | 1.2077 | 1355.6011 |  | 3.79 | 2.8277 | 64.2476 | 17431.65 | 313.7429 | 10.5414 | 0.0019229 | 0.54779
3.8 | 6.222 | 0.14137 | 2523.3493 | 19.5484 | 34.5757 | 0.067905 | 1.2053 | 1358.0117 |  | 3.8 | 2.8223 | 64.1232 | 17397.881 | 313.1351 | 10.5414 | 0.0019229 | 0.54673
3.81 | 6.2099 | 0.14109 | 2518.461 | 19.5105 | 34.5757 | 0.067905 | 1.203 | 1360.4178 |  | 3.81 | 2.8168 | 63.9989 | 17364.1774 | 312.5285 | 10.5414 | 0.0019229 | 0.54567
3.82 | 6.1979 | 0.14082 | 2513.5822 | 19.4727 | 34.5757 | 0.067905 | 1.2007 | 1362.8191 |  | 3.82 | 2.8113 | 63.875 | 17330.5391 | 311.923 | 10.5414 | 0.0019229 | 0.54462
3.83 | 6.1859 | 0.14055 | 2508.7128 | 19.435 | 34.5757 | 0.067905 | 1.1983 | 1365.2158 |  | 3.83 | 2.8059 | 63.7512 | 17296.966 | 311.3188 | 10.5414 | 0.0019229 | 0.54356
3.84 | 6.1739 | 0.14028 | 2503.8529 | 19.3973 | 34.5757 | 0.067905 | 1.196 | 1367.6079 |  | 3.84 | 2.8004 | 63.6277 | 17263.4579 | 310.7157 | 10.5414 | 0.0019229 | 0.54251
3.85 | 6.162 | 0.14 | 2499.0024 | 19.3598 | 34.5757 | 0.067905 | 1.1937 | 1369.9953 |  | 3.85 | 2.795 | 63.5045 | 17230.0147 | 310.1138 | 10.5414 | 0.0019229 | 0.54146
3.86 | 6.15 | 0.13973 | 2494.1612 | 19.3223 | 34.5757 | 0.067905 | 1.1914 | 1372.3781 |  | 3.86 | 2.7896 | 63.3814 | 17196.6363 | 309.513 | 10.5414 | 0.0019229 | 0.54041
3.87 | 6.1381 | 0.13946 | 2489.3295 | 19.2848 | 34.5757 | 0.067905 | 1.1891 | 1374.7562 |  | 3.87 | 2.7842 | 63.2587 | 17163.3226 | 308.9134 | 10.5414 | 0.0019229 | 0.53936
3.88 | 6.1262 | 0.13919 | 2484.5071 | 19.2475 | 34.5757 | 0.067905 | 1.1868 | 1377.1298 |  | 3.88 | 2.7788 | 63.1361 | 17130.0734 | 308.315 | 10.5414 | 0.0019229 | 0.53832
3.89 | 6.1144 | 0.13892 | 2479.6941 | 19.2102 | 34.5757 | 0.067905 | 1.1845 | 1379.4988 |  | 3.89 | 2.7734 | 63.0138 | 17096.8886 | 307.7177 | 10.5414 | 0.0019229 | 0.53727
3.9 | 6.1025 | 0.13865 | 2474.8903 | 19.173 | 34.5757 | 0.067905 | 1.1822 | 1381.8632 |  | 3.9 | 2.7681 | 62.8917 | 17063.7682 | 307.1216 | 10.5414 | 0.0019229 | 0.53623
3.91 | 6.0907 | 0.13838 | 2470.0959 | 19.1358 | 34.5757 | 0.067905 | 1.1799 | 1384.223 |  | 3.91 | 2.7627 | 62.7699 | 17030.7118 | 306.5266 | 10.5414 | 0.0019229 | 0.53519
3.92 | 6.0789 | 0.13812 | 2465.3108 | 19.0988 | 34.5757 | 0.067905 | 1.1776 | 1386.5782 |  | 3.92 | 2.7573 | 62.6483 | 16997.7195 | 305.9328 | 10.5414 | 0.0019229 | 0.53416
3.93 | 6.0671 | 0.13785 | 2460.5349 | 19.0618 | 34.5757 | 0.067905 | 1.1753 | 1388.9289 |  | 3.93 | 2.752 | 62.5269 | 16964.7912 | 305.3401 | 10.5414 | 0.0019229 | 0.53312
3.94 | 6.0554 | 0.13758 | 2455.7683 | 19.0248 | 34.5757 | 0.067905 | 1.1731 | 1391.275 |  | 3.94 | 2.7467 | 62.4058 | 16931.9266 | 304.7486 | 10.5414 | 0.0019229 | 0.53209
3.95 | 6.0436 | 0.13731 | 2451.011 | 18.988 | 34.5757 | 0.067905 | 1.1708 | 1393.6166 |  | 3.95 | 2.7413 | 62.2849 | 16899.1256 | 304.1583 | 10.5414 | 0.0019229 | 0.53106
3.96 | 6.0319 | 0.13705 | 2446.2628 | 18.9512 | 34.5757 | 0.067905 | 1.1685 | 1395.9536 |  | 3.96 | 2.736 | 62.1642 | 16866.3883 | 303.569 | 10.5414 | 0.0019229 | 0.53003
3.97 | 6.0202 | 0.13678 | 2441.5238 | 18.9145 | 34.5757 | 0.067905 | 1.1663 | 1398.2861 |  | 3.97 | 2.7307 | 62.0438 | 16833.7143 | 302.981 | 10.5414 | 0.0019229 | 0.529
3.98 | 6.0086 | 0.13652 | 2436.7941 | 18.8778 | 34.5757 | 0.067905 | 1.164 | 1400.6141 |  | 3.98 | 2.7254 | 61.9236 | 16801.1036 | 302.394 | 10.5414 | 0.0019229 | 0.52798
3.99 | 5.9969 | 0.13625 | 2432.0735 | 18.8413 | 34.5757 | 0.067905 | 1.1617 | 1402.9376 |  | 3.99 | 2.7202 | 61.8037 | 16768.5561 | 301.8082 | 10.5414 | 0.0019229 | 0.52696
4 | 5.9853 | 0.13599 | 2427.362 | 18.8048 | 34.5757 | 0.067905 | 1.1595 | 1405.2565 |  | 4 | 2.7149 | 61.6839 | 16736.0717 | 301.2235 | 10.5414 | 0.0019229 | 0.52594
4.01 | 5.9737 | 0.13573 | 2422.6596 | 18.7683 | 34.5757 | 0.067905 | 1.1572 | 1407.571 |  | 4.01 | 2.7096 | 61.5644 | 16703.6502 | 300.64 | 10.5414 | 0.0019229 | 0.52492
4.02 | 5.9621 | 0.13546 | 2417.9664 | 18.732 | 34.5757 | 0.067905 | 1.155 | 1409.881 |  | 4.02 | 2.7044 | 61.4452 | 16671.2915 | 300.0576 | 10.5414 | 0.0019229 | 0.5239
4.03 | 5.9506 | 0.1352 | 2413.2823 | 18.6957 | 34.5757 | 0.067905 | 1.1528 | 1412.1866 |  | 4.03 | 2.6991 | 61.3261 | 16638.9955 | 299.4763 | 10.5414 | 0.0019229 | 0.52289
4.04 | 5.9391 | 0.13494 | 2408.6072 | 18.6595 | 34.5757 | 0.067905 | 1.1505 | 1414.4876 |  | 4.04 | 2.6939 | 61.2073 | 16606.762 | 298.8962 | 10.5414 | 0.0019229 | 0.52187
4.05 | 5.9276 | 0.13468 | 2403.9412 | 18.6233 | 34.5757 | 0.067905 | 1.1483 | 1416.7842 |  | 4.05 | 2.6887 | 61.0888 | 16574.591 | 298.3171 | 10.5414 | 0.0019229 | 0.52086
4.06 | 5.9161 | 0.13442 | 2399.2842 | 18.5873 | 34.5757 | 0.067905 | 1.1461 | 1419.0764 |  | 4.06 | 2.6835 | 60.9704 | 16542.4823 | 297.7392 | 10.5414 | 0.0019229 | 0.51985
4.07 | 5.9046 | 0.13416 | 2394.6363 | 18.5512 | 34.5757 | 0.067905 | 1.1439 | 1421.3641 |  | 4.07 | 2.6783 | 60.8523 | 16510.4359 | 297.1624 | 10.5414 | 0.0019229 | 0.51885
4.08 | 5.8932 | 0.1339 | 2389.9973 | 18.5153 | 34.5757 | 0.067905 | 1.1416 | 1423.6474 |  | 4.08 | 2.6731 | 60.7344 | 16478.4515 | 296.5868 | 10.5414 | 0.0019229 | 0.51784
4.09 | 5.8818 | 0.13364 | 2385.3674 | 18.4794 | 34.5757 | 0.067905 | 1.1394 | 1425.9262 |  | 4.09 | 2.6679 | 60.6168 | 16446.529 | 296.0122 | 10.5414 | 0.0019229 | 0.51684
4.1 | 5.8704 | 0.13338 | 2380.7464 | 18.4436 | 34.5757 | 0.067905 | 1.1372 | 1428.2007 |  | 4.1 | 2.6628 | 60.4993 | 16414.6684 | 295.4388 | 10.5414 | 0.0019229 | 0.51584
4.11 | 5.859 | 0.13312 | 2376.1343 | 18.4079 | 34.5757 | 0.067905 | 1.135 | 1430.4707 |  | 4.11 | 2.6576 | 60.3821 | 16382.8695 | 294.8664 | 10.5414 | 0.0019229 | 0.51484
4.12 | 5.8476 | 0.13286 | 2371.5312 | 18.3723 | 34.5757 | 0.067905 | 1.1328 | 1432.7363 |  | 4.12 | 2.6525 | 60.2652 | 16351.1323 | 294.2952 | 10.5414 | 0.0019229 | 0.51384
4.13 | 5.8363 | 0.1326 | 2366.937 | 18.3367 | 34.5757 | 0.067905 | 1.1306 | 1434.9976 |  | 4.13 | 2.6473 | 60.1484 | 16319.4565 | 293.7251 | 10.5414 | 0.0019229 | 0.51284
4.14 | 5.825 | 0.13235 | 2362.3518 | 18.3011 | 34.5757 | 0.067905 | 1.1284 | 1437.2545 |  | 4.14 | 2.6422 | 60.0319 | 16287.842 | 293.1561 | 10.5414 | 0.0019229 | 0.51185
4.15 | 5.8137 | 0.13209 | 2357.7754 | 18.2657 | 34.5757 | 0.067905 | 1.1262 | 1439.507 |  | 4.15 | 2.6371 | 59.9156 | 16256.2889 | 292.5882 | 10.5414 | 0.0019229 | 0.51086
4.16 | 5.8025 | 0.13184 | 2353.2078 | 18.2303 | 34.5757 | 0.067905 | 1.1241 | 1441.7551 |  | 4.16 | 2.632 | 59.7995 | 16224.7968 | 292.0214 | 10.5414 | 0.0019229 | 0.50987
4.17 | 5.7912 | 0.13158 | 2348.6491 | 18.195 | 34.5757 | 0.067905 | 1.1219 | 1443.9989 |  | 4.17 | 2.6269 | 59.6837 | 16193.3657 | 291.4557 | 10.5414 | 0.0019229 | 0.50888
4.18 | 5.78 | 0.13133 | 2344.0993 | 18.1597 | 34.5757 | 0.067905 | 1.1197 | 1446.2383 |  | 4.18 | 2.6218 | 59.5681 | 16161.9956 | 290.8911 | 10.5414 | 0.0019229 | 0.5079
4.19 | 5.7688 | 0.13107 | 2339.5582 | 18.1246 | 34.5757 | 0.067905 | 1.1175 | 1448.4734 |  | 4.19 | 2.6167 | 59.4527 | 16130.6862 | 290.3275 | 10.5414 | 0.0019229 | 0.50691
4.2 | 5.7576 | 0.13082 | 2335.026 | 18.0894 | 34.5757 | 0.067905 | 1.1154 | 1450.7042 |  | 4.2 | 2.6116 | 59.3375 | 16099.4374 | 289.7651 | 10.5414 | 0.0019229 | 0.50593
4.21 | 5.7465 | 0.13056 | 2330.5025 | 18.0544 | 34.5757 | 0.067905 | 1.1132 | 1452.9306 |  | 4.21 | 2.6066 | 59.2226 | 16068.2492 | 289.2038 | 10.5414 | 0.0019229 | 0.50495
4.22 | 5.7353 | 0.13031 | 2325.9878 | 18.0194 | 34.5757 | 0.067905 | 1.1111 | 1455.1527 |  | 4.22 | 2.6015 | 59.1078 | 16037.1214 | 288.6435 | 10.5414 | 0.0019229 | 0.50397
4.23 | 5.7242 | 0.13006 | 2321.4819 | 17.9845 | 34.5757 | 0.067905 | 1.1089 | 1457.3706 |  | 4.23 | 2.5965 | 58.9933 | 16006.054 | 288.0843 | 10.5414 | 0.0019229 | 0.50299
4.24 | 5.7131 | 0.12981 | 2316.9846 | 17.9497 | 34.5757 | 0.067905 | 1.1068 | 1459.5841 |  | 4.24 | 2.5914 | 58.879 | 15975.0467 | 287.5263 | 10.5414 | 0.0019229 | 0.50202
4.25 | 5.7021 | 0.12955 | 2312.4961 | 17.9149 | 34.5757 | 0.067905 | 1.1046 | 1461.7933 |  | 4.25 | 2.5864 | 58.765 | 15944.0994 | 286.9693 | 10.5414 | 0.0019229 | 0.50105
4.26 | 5.691 | 0.1293 | 2308.0163 | 17.8802 | 34.5757 | 0.067905 | 1.1025 | 1463.9983 |  | 4.26 | 2.5814 | 58.6511 | 15913.2121 | 286.4133 | 10.5414 | 0.0019229 | 0.50008
4.27 | 5.68 | 0.12905 | 2303.5451 | 17.8456 | 34.5757 | 0.067905 | 1.1003 | 1466.199 |  | 4.27 | 2.5764 | 58.5375 | 15882.3847 | 285.8585 | 10.5414 | 0.0019229 | 0.49911
4.28 | 5.669 | 0.1288 | 2299.0827 | 17.811 | 34.5757 | 0.067905 | 1.0982 | 1468.3954 |  | 4.28 | 2.5714 | 58.4241 | 15851.617 | 285.3047 | 10.5414 | 0.0019229 | 0.49814
4.29 | 5.658 | 0.12855 | 2294.6288 | 17.7765 | 34.5757 | 0.067905 | 1.0961 | 1470.5876 |  | 4.29 | 2.5664 | 58.3109 | 15820.9089 | 284.752 | 10.5414 | 0.0019229 | 0.49718
4.3 | 5.6471 | 0.1283 | 2290.1836 | 17.7421 | 34.5757 | 0.067905 | 1.094 | 1472.7755 |  | 4.3 | 2.5615 | 58.198 | 15790.2602 | 284.2004 | 10.5414 | 0.0019229 | 0.49621
4.31 | 5.6361 | 0.12806 | 2285.747 | 17.7077 | 34.5757 | 0.067905 | 1.0918 | 1474.9592 |  | 4.31 | 2.5565 | 58.0852 | 15759.671 | 283.6498 | 10.5414 | 0.0019229 | 0.49525
4.32 | 5.6252 | 0.12781 | 2281.319 | 17.6734 | 34.5757 | 0.067905 | 1.0897 | 1477.1386 |  | 4.32 | 2.5516 | 57.9727 | 15729.141 | 283.1003 | 10.5414 | 0.0019229 | 0.49429
4.33 | 5.6143 | 0.12756 | 2276.8996 | 17.6391 | 34.5757 | 0.067905 | 1.0876 | 1479.3139 |  | 4.33 | 2.5466 | 57.8604 | 15698.6701 | 282.5519 | 10.5414 | 0.0019229 | 0.49334
4.34 | 5.6034 | 0.12731 | 2272.4887 | 17.605 | 34.5757 | 0.067905 | 1.0855 | 1481.4849 |  | 4.34 | 2.5417 | 57.7483 | 15668.2583 | 282.0045 | 10.5414 | 0.0019229 | 0.49238
4.35 | 5.5926 | 0.12707 | 2268.0864 | 17.5709 | 34.5757 | 0.067905 | 1.0834 | 1483.6517 |  | 4.35 | 2.5368 | 57.6364 | 15637.9054 | 281.4582 | 10.5414 | 0.0019229 | 0.49143
4.36 | 5.5817 | 0.12682 | 2263.6926 | 17.5368 | 34.5757 | 0.067905 | 1.0813 | 1485.8143 |  | 4.36 | 2.5318 | 57.5248 | 15607.6112 | 280.913 | 10.5414 | 0.0019229 | 0.49047
4.37 | 5.5709 | 0.12657 | 2259.3073 | 17.5029 | 34.5757 | 0.067905 | 1.0792 | 1487.9727 |  | 4.37 | 2.5269 | 57.4133 | 15577.3758 | 280.3688 | 10.5414 | 0.0019229 | 0.48952
4.38 | 5.5601 | 0.12633 | 2254.9306 | 17.4689 | 34.5757 | 0.067905 | 1.0771 | 1490.127 |  | 4.38 | 2.522 | 57.3021 | 15547.199 | 279.8257 | 10.5414 | 0.0019229 | 0.48858
4.39 | 5.5494 | 0.12608 | 2250.5623 | 17.4351 | 34.5757 | 0.067905 | 1.075 | 1492.2771 |  | 4.39 | 2.5172 | 57.1911 | 15517.0806 | 279.2836 | 10.5414 | 0.0019229 | 0.48763
4.4 | 5.5386 | 0.12584 | 2246.2024 | 17.4013 | 34.5757 | 0.067905 | 1.073 | 1494.423 |  | 4.4 | 2.5123 | 57.0803 | 15487.0205 | 278.7425 | 10.5414 | 0.0019229 | 0.48668
4.41 | 5.5279 | 0.1256 | 2241.851 | 17.3676 | 34.5757 | 0.067905 | 1.0709 | 1496.5647 |  | 4.41 | 2.5074 | 56.9697 | 15457.0187 | 278.2026 | 10.5414 | 0.0019229 | 0.48574
4.42 | 5.5172 | 0.12535 | 2237.5081 | 17.334 | 34.5757 | 0.067905 | 1.0688 | 1498.7023 |  | 4.42 | 2.5026 | 56.8594 | 15427.075 | 277.6636 | 10.5414 | 0.0019229 | 0.4848
4.43 | 5.5065 | 0.12511 | 2233.1735 | 17.3004 | 34.5757 | 0.067905 | 1.0667 | 1500.8358 |  | 4.43 | 2.4977 | 56.7492 | 15397.1893 | 277.1257 | 10.5414 | 0.0019229 | 0.48386
4.44 | 5.4958 | 0.12487 | 2228.8473 | 17.2669 | 34.5757 | 0.067905 | 1.0647 | 1502.9651 |  | 4.44 | 2.4929 | 56.6393 | 15367.3615 | 276.5889 | 10.5414 | 0.0019229 | 0.48292
4.45 | 5.4852 | 0.12463 | 2224.5296 | 17.2334 | 34.5757 | 0.067905 | 1.0626 | 1505.0903 |  | 4.45 | 2.488 | 56.5296 | 15337.5915 | 276.053 | 10.5414 | 0.0019229 | 0.48199
4.46 | 5.4745 | 0.12438 | 2220.2202 | 17.2 | 34.5757 | 0.067905 | 1.0605 | 1507.2114 |  | 4.46 | 2.4832 | 56.4201 | 15307.8792 | 275.5183 | 10.5414 | 0.0019229 | 0.48105
4.47 | 5.4639 | 0.12414 | 2215.9191 | 17.1667 | 34.5757 | 0.067905 | 1.0585 | 1509.3284 |  | 4.47 | 2.4784 | 56.3108 | 15278.2244 | 274.9845 | 10.5414 | 0.0019229 | 0.48012
4.48 | 5.4534 | 0.1239 | 2211.6264 | 17.1335 | 34.5757 | 0.067905 | 1.0564 | 1511.4412 |  | 4.48 | 2.4736 | 56.2017 | 15248.627 | 274.4518 | 10.5414 | 0.0019229 | 0.47919
4.49 | 5.4428 | 0.12366 | 2207.342 | 17.1003 | 34.5757 | 0.067905 | 1.0544 | 1513.55 |  | 4.49 | 2.4688 | 56.0928 | 15219.0871 | 273.9202 | 10.5414 | 0.0019229 | 0.47826
4.5 | 5.4322 | 0.12342 | 2203.0658 | 17.0671 | 34.5757 | 0.067905 | 1.0523 | 1515.6547 |  | 4.5 | 2.464 | 55.9841 | 15189.6043 | 273.3895 | 10.5414 | 0.0019229 | 0.47734
4.51 | 5.4217 | 0.12318 | 2198.798 | 17.0341 | 34.5757 | 0.067905 | 1.0503 | 1517.7553 |  | 4.51 | 2.4593 | 55.8757 | 15160.1786 | 272.8599 | 10.5414 | 0.0019229 | 0.47641
4.52 | 5.4112 | 0.12295 | 2194.5384 | 17.0011 | 34.5757 | 0.067905 | 1.0483 | 1519.8519 |  | 4.52 | 2.4545 | 55.7674 | 15130.81 | 272.3313 | 10.5414 | 0.0019229 | 0.47549
4.53 | 5.4007 | 0.12271 | 2190.2871 | 16.9682 | 34.5757 | 0.067905 | 1.0462 | 1521.9444 |  | 4.53 | 2.4497 | 55.6594 | 15101.4982 | 271.8037 | 10.5414 | 0.0019229 | 0.47457
4.54 | 5.3903 | 0.12247 | 2186.0441 | 16.9353 | 34.5757 | 0.067905 | 1.0442 | 1524.0328 |  | 4.54 | 2.445 | 55.5516 | 15072.2432 | 271.2772 | 10.5414 | 0.0019229 | 0.47365
4.55 | 5.3798 | 0.12223 | 2181.8092 | 16.9025 | 34.5757 | 0.067905 | 1.0422 | 1526.1172 |  | 4.55 | 2.4403 | 55.444 | 15043.0449 | 270.7517 | 10.5414 | 0.0019229 | 0.47273
4.56 | 5.3694 | 0.122 | 2177.5826 | 16.8697 | 34.5757 | 0.067905 | 1.0402 | 1528.1976 |  | 4.56 | 2.4355 | 55.3366 | 15013.9032 | 270.2272 | 10.5414 | 0.0019229 | 0.47182
4.57 | 5.359 | 0.12176 | 2173.3641 | 16.837 | 34.5757 | 0.067905 | 1.0382 | 1530.2739 |  | 4.57 | 2.4308 | 55.2294 | 14984.8179 | 269.7037 | 10.5414 | 0.0019229 | 0.4709
4.58 | 5.3486 | 0.12152 | 2169.1538 | 16.8044 | 34.5757 | 0.067905 | 1.0361 | 1532.3462 |  | 4.58 | 2.4261 | 55.1224 | 14955.789 | 269.1812 | 10.5414 | 0.0019229 | 0.46999
4.59 | 5.3383 | 0.12129 | 2164.9517 | 16.7719 | 34.5757 | 0.067905 | 1.0341 | 1534.4145 |  | 4.59 | 2.4214 | 55.0156 | 14926.8163 | 268.6597 | 10.5414 | 0.0019229 | 0.46908
4.6 | 5.3279 | 0.12105 | 2160.7577 | 16.7394 | 34.5757 | 0.067905 | 1.0321 | 1536.4787 |  | 4.6 | 2.4167 | 54.909 | 14897.8997 | 268.1393 | 10.5414 | 0.0019229 | 0.46817
4.61 | 5.3176 | 0.12082 | 2156.5718 | 16.707 | 34.5757 | 0.067905 | 1.0301 | 1538.539 |  | 4.61 | 2.412 | 54.8026 | 14869.0391 | 267.6198 | 10.5414 | 0.0019229 | 0.46726
4.62 | 5.3073 | 0.12059 | 2152.394 | 16.6746 | 34.5757 | 0.067905 | 1.0281 | 1540.5953 |  | 4.62 | 2.4074 | 54.6965 | 14840.2345 | 267.1014 | 10.5414 | 0.0019229 | 0.46636
4.63 | 5.297 | 0.12035 | 2148.2244 | 16.6423 | 34.5757 | 0.067905 | 1.0262 | 1542.6476 |  | 4.63 | 2.4027 | 54.5905 | 14811.4856 | 266.584 | 10.5414 | 0.0019229 | 0.46546
4.64 | 5.2868 | 0.12012 | 2144.0628 | 16.6101 | 34.5757 | 0.067905 | 1.0242 | 1544.6959 |  | 4.64 | 2.398 | 54.4848 | 14782.7925 | 266.0675 | 10.5414 | 0.0019229 | 0.46455
4.65 | 5.2765 | 0.11989 | 2139.9093 | 16.5779 | 34.5757 | 0.067905 | 1.0222 | 1546.7403 |  | 4.65 | 2.3934 | 54.3792 | 14754.1549 | 265.5521 | 10.5414 | 0.0019229 | 0.46365
4.66 | 5.2663 | 0.11965 | 2135.7638 | 16.5458 | 34.5757 | 0.067905 | 1.0202 | 1548.7807 |  | 4.66 | 2.3888 | 54.2739 | 14725.5728 | 265.0377 | 10.5414 | 0.0019229 | 0.46276
4.67 | 5.2561 | 0.11942 | 2131.6263 | 16.5137 | 34.5757 | 0.067905 | 1.0182 | 1550.8171 |  | 4.67 | 2.3841 | 54.1687 | 14697.0461 | 264.5242 | 10.5414 | 0.0019229 | 0.46186
4.68 | 5.2459 | 0.11919 | 2127.4969 | 16.4817 | 34.5757 | 0.067905 | 1.0163 | 1552.8496 |  | 4.68 | 2.3795 | 54.0638 | 14668.5746 | 264.0118 | 10.5414 | 0.0019229 | 0.46096
4.69 | 5.2358 | 0.11896 | 2123.3754 | 16.4498 | 34.5757 | 0.067905 | 1.0143 | 1554.8782 |  | 4.69 | 2.3749 | 53.9591 | 14640.1583 | 263.5003 | 10.5414 | 0.0019229 | 0.46007
4.7 | 5.2256 | 0.11873 | 2119.262 | 16.4179 | 34.5757 | 0.067905 | 1.0123 | 1556.9028 |  | 4.7 | 2.3703 | 53.8545 | 14611.7971 | 262.9899 | 10.5414 | 0.0019229 | 0.45918
4.71 | 5.2155 | 0.1185 | 2115.1565 | 16.3861 | 34.5757 | 0.067905 | 1.0104 | 1558.9235 |  | 4.71 | 2.3657 | 53.7502 | 14583.4908 | 262.4804 | 10.5414 | 0.0019229 | 0.45829
4.72 | 5.2054 | 0.11827 | 2111.059 | 16.3544 | 34.5757 | 0.067905 | 1.0084 | 1560.9403 |  | 4.72 | 2.3611 | 53.6461 | 14555.2393 | 261.9719 | 10.5414 | 0.0019229 | 0.4574
4.73 | 5.1953 | 0.11804 | 2106.9694 | 16.3227 | 34.5757 | 0.067905 | 1.0064 | 1562.9532 |  | 4.73 | 2.3566 | 53.5421 | 14527.0425 | 261.4644 | 10.5414 | 0.0019229 | 0.45652
4.74 | 5.1852 | 0.11781 | 2102.8877 | 16.2911 | 34.5757 | 0.067905 | 1.0045 | 1564.9622 |  | 4.74 | 2.352 | 53.4384 | 14498.9004 | 260.9579 | 10.5414 | 0.0019229 | 0.45563
4.75 | 5.1752 | 0.11758 | 2098.814 | 16.2595 | 34.5757 | 0.067905 | 1.0025 | 1566.9673 |  | 4.75 | 2.3474 | 53.3349 | 14470.8128 | 260.4524 | 10.5414 | 0.0019229 | 0.45475
4.76 | 5.1652 | 0.11736 | 2094.7481 | 16.228 | 34.5757 | 0.067905 | 1.0006 | 1568.9685 |  | 4.76 | 2.3429 | 53.2316 | 14442.7796 | 259.9478 | 10.5414 | 0.0019229 | 0.45387
4.77 | 5.1552 | 0.11713 | 2090.6901 | 16.1966 | 34.5757 | 0.067905 | 0.99867 | 1570.9659 |  | 4.77 | 2.3383 | 53.1285 | 14414.8007 | 259.4442 | 10.5414 | 0.0019229 | 0.45299
4.78 | 5.1452 | 0.1169 | 2086.64 | 16.1652 | 34.5757 | 0.067905 | 0.99673 | 1572.9593 |  | 4.78 | 2.3338 | 53.0255 | 14386.876 | 258.9416 | 10.5414 | 0.0019229 | 0.45211
4.79 | 5.1352 | 0.11667 | 2082.5977 | 16.1339 | 34.5757 | 0.067905 | 0.9948 | 1574.949 |  | 4.79 | 2.3293 | 52.9228 | 14359.0054 | 258.44 | 10.5414 | 0.0019229 | 0.45124
4.8 | 5.1253 | 0.11645 | 2078.5632 | 16.1026 | 34.5757 | 0.067905 | 0.99288 | 1576.9347 |  | 4.8 | 2.3248 | 52.8203 | 14331.1888 | 257.9393 | 10.5414 | 0.0019229 | 0.45036
4.81 | 5.1153 | 0.11622 | 2074.5366 | 16.0714 | 34.5757 | 0.067905 | 0.99095 | 1578.9166 |  | 4.81 | 2.3203 | 52.718 | 14303.4261 | 257.4397 | 10.5414 | 0.0019229 | 0.44949
4.82 | 5.1054 | 0.116 | 2070.5177 | 16.0403 | 34.5757 | 0.067905 | 0.98903 | 1580.8947 |  | 4.82 | 2.3158 | 52.6158 | 14275.7172 | 256.9409 | 10.5414 | 0.0019229 | 0.44862
4.83 | 5.0955 | 0.11577 | 2066.5067 | 16.0092 | 34.5757 | 0.067905 | 0.98712 | 1582.8689 |  | 4.83 | 2.3113 | 52.5139 | 14248.0619 | 256.4432 | 10.5414 | 0.0019229 | 0.44775
4.84 | 5.0857 | 0.11555 | 2062.5034 | 15.9782 | 34.5757 | 0.067905 | 0.98521 | 1584.8393 |  | 4.84 | 2.3068 | 52.4122 | 14220.4603 | 255.9464 | 10.5414 | 0.0019229 | 0.44688
4.85 | 5.0758 | 0.11533 | 2058.5079 | 15.9473 | 34.5757 | 0.067905 | 0.9833 | 1586.8059 |  | 4.85 | 2.3023 | 52.3106 | 14192.9121 | 255.4506 | 10.5414 | 0.0019229 | 0.44602
4.86 | 5.066 | 0.1151 | 2054.5201 | 15.9164 | 34.5757 | 0.067905 | 0.98139 | 1588.7687 |  | 4.86 | 2.2979 | 52.2093 | 14165.4172 | 254.9557 | 10.5414 | 0.0019229 | 0.44515
4.87 | 5.0562 | 0.11488 | 2050.54 | 15.8855 | 34.5757 | 0.067905 | 0.97949 | 1590.7277 |  | 4.87 | 2.2934 | 52.1082 | 14137.9756 | 254.4618 | 10.5414 | 0.0019229 | 0.44429
4.88 | 5.0464 | 0.11466 | 2046.5677 | 15.8548 | 34.5757 | 0.067905 | 0.97759 | 1592.6829 |  | 4.88 | 2.289 | 52.0072 | 14110.5872 | 253.9689 | 10.5414 | 0.0019229 | 0.44343
4.89 | 5.0366 | 0.11443 | 2042.603 | 15.824 | 34.5757 | 0.067905 | 0.9757 | 1594.6343 |  | 4.89 | 2.2846 | 51.9065 | 14083.2519 | 253.4769 | 10.5414 | 0.0019229 | 0.44257
4.9 | 5.0268 | 0.11421 | 2038.646 | 15.7934 | 34.5757 | 0.067905 | 0.97381 | 1596.5819 |  | 4.9 | 2.2801 | 51.8059 | 14055.9695 | 252.9858 | 10.5414 | 0.0019229 | 0.44171
4.91 | 5.0171 | 0.11399 | 2034.6967 | 15.7628 | 34.5757 | 0.067905 | 0.97192 | 1598.5257 |  | 4.91 | 2.2757 | 51.7056 | 14028.7399 | 252.4957 | 10.5414 | 0.0019229 | 0.44086
4.92 | 5.0074 | 0.11377 | 2030.755 | 15.7323 | 34.5757 | 0.067905 | 0.97004 | 1600.4658 |  | 4.92 | 2.2713 | 51.6054 | 14001.5631 | 252.0066 | 10.5414 | 0.0019229 | 0.44
4.93 | 4.9977 | 0.11355 | 2026.821 | 15.7018 | 34.5757 | 0.067905 | 0.96816 | 1602.4021 |  | 4.93 | 2.2669 | 51.5054 | 13974.439 | 251.5184 | 10.5414 | 0.0019229 | 0.43915
4.94 | 4.988 | 0.11333 | 2022.8946 | 15.6714 | 34.5757 | 0.067905 | 0.96628 | 1604.3347 |  | 4.94 | 2.2625 | 51.4056 | 13947.3674 | 251.0312 | 10.5414 | 0.0019229 | 0.4383
4.95 | 4.9783 | 0.11311 | 2018.9758 | 15.641 | 34.5757 | 0.067905 | 0.96441 | 1606.2635 |  | 4.95 | 2.2581 | 51.3061 | 13920.3482 | 250.5449 | 10.5414 | 0.0019229 | 0.43745
4.96 | 4.9687 | 0.11289 | 2015.0646 | 15.6107 | 34.5757 | 0.067905 | 0.96254 | 1608.1886 |  | 4.96 | 2.2538 | 51.2067 | 13893.3814 | 250.0595 | 10.5414 | 0.0019229 | 0.4366
4.97 | 4.9591 | 0.11267 | 2011.161 | 15.5805 | 34.5757 | 0.067905 | 0.96068 | 1610.11 |  | 4.97 | 2.2494 | 51.1075 | 13866.4668 | 249.5751 | 10.5414 | 0.0019229 | 0.43576
4.98 | 4.9495 | 0.11245 | 2007.2649 | 15.5503 | 34.5757 | 0.067905 | 0.95882 | 1612.0276 |  | 4.98 | 2.245 | 51.0085 | 13839.6043 | 249.0916 | 10.5414 | 0.0019229 | 0.43491
4.99 | 4.9399 | 0.11224 | 2003.3764 | 15.5202 | 34.5757 | 0.067905 | 0.95696 | 1613.9415 |  | 4.99 | 2.2407 | 50.9096 | 13812.7939 | 248.609 | 10.5414 | 0.0019229 | 0.43407
5 | 4.9303 | 0.11202 | 1999.4954 | 15.4901 | 34.5757 | 0.067905 | 0.95511 | 1615.8518 |  | 5 | 2.2363 | 50.811 | 13786.0355 | 248.1274 | 10.5414 | 0.0019229 | 0.43323
5.01 | 4.9207 | 0.1118 | 1995.6219 | 15.4601 | 34.5757 | 0.067905 | 0.95326 | 1617.7583 |  | 5.01 | 2.232 | 50.7126 | 13759.3288 | 247.6467 | 10.5414 | 0.0019229 | 0.43239
5.02 | 4.9112 | 0.11159 | 1991.756 | 15.4301 | 34.5757 | 0.067905 | 0.95141 | 1619.6611 |  | 5.02 | 2.2277 | 50.6144 | 13732.6739 | 247.167 | 10.5414 | 0.0019229 | 0.43155
5.03 | 4.9017 | 0.11137 | 1987.8975 | 15.4002 | 34.5757 | 0.067905 | 0.94957 | 1621.5602 |  | 5.03 | 2.2234 | 50.5163 | 13706.0707 | 246.6882 | 10.5414 | 0.0019229 | 0.43072
5.04 | 4.8922 | 0.11115 | 1984.0465 | 15.3704 | 34.5757 | 0.067905 | 0.94773 | 1623.4557 |  | 5.04 | 2.2191 | 50.4184 | 13679.519 | 246.2103 | 10.5414 | 0.0019229 | 0.42988
5.05 | 4.8827 | 0.11094 | 1980.2029 | 15.3406 | 34.5757 | 0.067905 | 0.94589 | 1625.3475 |  | 5.05 | 2.2148 | 50.3208 | 13653.0187 | 245.7333 | 10.5414 | 0.0019229 | 0.42905
5.06 | 4.8733 | 0.11072 | 1976.3668 | 15.3109 | 34.5757 | 0.067905 | 0.94406 | 1627.2356 |  | 5.06 | 2.2105 | 50.2233 | 13626.5697 | 245.2573 | 10.5414 | 0.0019229 | 0.42822
5.07 | 4.8638 | 0.11051 | 1972.5382 | 15.2813 | 34.5757 | 0.067905 | 0.94223 | 1629.12 |  | 5.07 | 2.2062 | 50.126 | 13600.172 | 244.7822 | 10.5414 | 0.0019229 | 0.42739
5.08 | 4.8544 | 0.11029 | 1968.7169 | 15.2516 | 34.5757 | 0.067905 | 0.94041 | 1631.0009 |  | 5.08 | 2.2019 | 50.0289 | 13573.8255 | 244.308 | 10.5414 | 0.0019229 | 0.42656
5.09 | 4.845 | 0.11008 | 1964.9031 | 15.2221 | 34.5757 | 0.067905 | 0.93858 | 1632.878 |  | 5.09 | 2.1977 | 49.932 | 13547.5299 | 243.8347 | 10.5414 | 0.0019229 | 0.42573
5.1 | 4.8356 | 0.10987 | 1961.0966 | 15.1926 | 34.5757 | 0.067905 | 0.93677 | 1634.7516 |  | 5.1 | 2.1934 | 49.8352 | 13521.2853 | 243.3623 | 10.5414 | 0.0019229 | 0.42491
5.11 | 4.8262 | 0.10966 | 1957.2976 | 15.1632 | 34.5757 | 0.067905 | 0.93495 | 1636.6215 |  | 5.11 | 2.1891 | 49.7387 | 13495.0916 | 242.8909 | 10.5414 | 0.0019229 | 0.42409
5.12 | 4.8169 | 0.10944 | 1953.5058 | 15.1338 | 34.5757 | 0.067905 | 0.93314 | 1638.4877 |  | 5.12 | 2.1849 | 49.6423 | 13468.9486 | 242.4204 | 10.5414 | 0.0019229 | 0.42327
5.13 | 4.8076 | 0.10923 | 1949.7215 | 15.1045 | 34.5757 | 0.067905 | 0.93133 | 1640.3504 |  | 5.13 | 2.1807 | 49.5462 | 13442.8562 | 241.9507 | 10.5414 | 0.0019229 | 0.42245
5.14 | 4.7982 | 0.10902 | 1945.9444 | 15.0752 | 34.5757 | 0.067905 | 0.92953 | 1642.2095 |  | 5.14 | 2.1765 | 49.4502 | 13416.8144 | 241.482 | 10.5414 | 0.0019229 | 0.42163
5.15 | 4.789 | 0.10881 | 1942.1747 | 15.046 | 34.5757 | 0.067905 | 0.92773 | 1644.0649 |  | 5.15 | 2.1722 | 49.3544 | 13390.823 | 241.0142 | 10.5414 | 0.0019229 | 0.42081
5.16 | 4.7797 | 0.1086 | 1938.4123 | 15.0169 | 34.5757 | 0.067905 | 0.92593 | 1645.9168 |  | 5.16 | 2.168 | 49.2588 | 13364.882 | 240.5473 | 10.5414 | 0.0019229 | 0.42
5.17 | 4.7704 | 0.10839 | 1934.6571 | 14.9878 | 34.5757 | 0.067905 | 0.92414 | 1647.765 |  | 5.17 | 2.1638 | 49.1634 | 13338.9913 | 240.0813 | 10.5414 | 0.0019229 | 0.41918
5.18 | 4.7612 | 0.10818 | 1930.9093 | 14.9588 | 34.5757 | 0.067905 | 0.92235 | 1649.6097 |  | 5.18 | 2.1596 | 49.0681 | 13313.1507 | 239.6162 | 10.5414 | 0.0019229 | 0.41837
5.19 | 4.752 | 0.10797 | 1927.1687 | 14.9298 | 34.5757 | 0.067905 | 0.92056 | 1651.4509 |  | 5.19 | 2.1555 | 48.9731 | 13287.3601 | 239.152 | 10.5414 | 0.0019229 | 0.41756
5.2 | 4.7427 | 0.10776 | 1923.4353 | 14.9009 | 34.5757 | 0.067905 | 0.91878 | 1653.2884 |  | 5.2 | 2.1513 | 48.8782 | 13261.6195 | 238.6887 | 10.5414 | 0.0019229 | 0.41675
5.21 | 4.7336 | 0.10755 | 1919.7092 | 14.872 | 34.5757 | 0.067905 | 0.917 | 1655.1224 |  | 5.21 | 2.1471 | 48.7835 | 13235.9288 | 238.2264 | 10.5414 | 0.0019229 | 0.41594
5.22 | 4.7244 | 0.10734 | 1915.9903 | 14.8432 | 34.5757 | 0.067905 | 0.91522 | 1656.9528 |  | 5.22 | 2.1429 | 48.689 | 13210.2879 | 237.7649 | 10.5414 | 0.0019229 | 0.41514
5.23 | 4.7152 | 0.10713 | 1912.2786 | 14.8144 | 34.5757 | 0.067905 | 0.91345 | 1658.7797 |  | 5.23 | 2.1388 | 48.5947 | 13184.6966 | 237.3043 | 10.5414 | 0.0019229 | 0.41433
5.24 | 4.7061 | 0.10693 | 1908.5741 | 14.7857 | 34.5757 | 0.067905 | 0.91168 | 1660.6031 |  | 5.24 | 2.1347 | 48.5005 | 13159.1549 | 236.8445 | 10.5414 | 0.0019229 | 0.41353
5.25 | 4.697 | 0.10672 | 1904.8767 | 14.7571 | 34.5757 | 0.067905 | 0.90991 | 1662.4229 |  | 5.25 | 2.1305 | 48.4066 | 13133.6627 | 236.3857 | 10.5414 | 0.0019229 | 0.41273
5.26 | 4.6879 | 0.10651 | 1901.1866 | 14.7285 | 34.5757 | 0.067905 | 0.90815 | 1664.2392 |  | 5.26 | 2.1264 | 48.3128 | 13108.2198 | 235.9278 | 10.5414 | 0.0019229 | 0.41193
5.27 | 4.6788 | 0.10631 | 1897.5035 | 14.7 | 34.5757 | 0.067905 | 0.90639 | 1666.052 |  | 5.27 | 2.1223 | 48.2192 | 13082.8263 | 235.4707 | 10.5414 | 0.0019229 | 0.41113
5.28 | 4.6697 | 0.1061 | 1893.8276 | 14.6715 | 34.5757 | 0.067905 | 0.90463 | 1667.8612 |  | 5.28 | 2.1182 | 48.1258 | 13057.4819 | 235.0146 | 10.5414 | 0.0019229 | 0.41034
5.29 | 4.6607 | 0.10589 | 1890.1589 | 14.6431 | 34.5757 | 0.067905 | 0.90288 | 1669.667 |  | 5.29 | 2.1141 | 48.0326 | 13032.1867 | 234.5593 | 10.5414 | 0.0019229 | 0.40954
5.3 | 4.6517 | 0.10569 | 1886.4972 | 14.6147 | 34.5757 | 0.067905 | 0.90113 | 1671.4693 |  | 5.3 | 2.11 | 47.9395 | 13006.9404 | 234.1049 | 10.5414 | 0.0019229 | 0.40875
5.31 | 4.6427 | 0.10548 | 1882.8426 | 14.5864 | 34.5757 | 0.067905 | 0.89939 | 1673.268 |  | 5.31 | 2.1059 | 47.8467 | 12981.7431 | 233.6514 | 10.5414 | 0.0019229 | 0.40795
5.32 | 4.6337 | 0.10528 | 1879.1952 | 14.5581 | 34.5757 | 0.067905 | 0.89764 | 1675.0633 |  | 5.32 | 2.1018 | 47.754 | 12956.5945 | 233.1988 | 10.5414 | 0.0019229 | 0.40716
5.33 | 4.6247 | 0.10508 | 1875.5547 | 14.5299 | 34.5757 | 0.067905 | 0.8959 | 1676.8551 |  | 5.33 | 2.0977 | 47.6615 | 12931.4947 | 232.747 | 10.5414 | 0.0019229 | 0.40638
5.34 | 4.6157 | 0.10487 | 1871.9214 | 14.5018 | 34.5757 | 0.067905 | 0.89417 | 1678.6435 |  | 5.34 | 2.0937 | 47.5691 | 12906.4435 | 232.2961 | 10.5414 | 0.0019229 | 0.40559
5.35 | 4.6068 | 0.10467 | 1868.295 | 14.4737 | 34.5757 | 0.067905 | 0.89244 | 1680.4283 |  | 5.35 | 2.0896 | 47.477 | 12881.4409 | 231.8461 | 10.5414 | 0.0019229 | 0.4048
5.36 | 4.5979 | 0.10447 | 1864.6757 | 14.4456 | 34.5757 | 0.067905 | 0.89071 | 1682.2098 |  | 5.36 | 2.0856 | 47.385 | 12856.4866 | 231.397 | 10.5414 | 0.0019229 | 0.40402
5.37 | 4.589 | 0.10426 | 1861.0634 | 14.4177 | 34.5757 | 0.067905 | 0.88898 | 1683.9877 |  | 5.37 | 2.0815 | 47.2932 | 12831.5807 | 230.9487 | 10.5414 | 0.0019229 | 0.40324
5.38 | 4.5801 | 0.10406 | 1857.4581 | 14.3897 | 34.5757 | 0.067905 | 0.88726 | 1685.7622 |  | 5.38 | 2.0775 | 47.2016 | 12806.7231 | 230.5013 | 10.5414 | 0.0019229 | 0.40245
5.39 | 4.5712 | 0.10386 | 1853.8598 | 14.3619 | 34.5757 | 0.067905 | 0.88554 | 1687.5333 |  | 5.39 | 2.0735 | 47.1101 | 12781.9136 | 230.0548 | 10.5414 | 0.0019229 | 0.40168
5.4 | 4.5623 | 0.10366 | 1850.2685 | 14.334 | 34.5757 | 0.067905 | 0.88383 | 1689.301 |  | 5.4 | 2.0694 | 47.0189 | 12757.1522 | 229.6091 | 10.5414 | 0.0019229 | 0.4009
5.41 | 4.5535 | 0.10346 | 1846.6841 | 14.3063 | 34.5757 | 0.067905 | 0.88211 | 1691.0652 |  | 5.41 | 2.0654 | 46.9278 | 12732.4387 | 229.1643 | 10.5414 | 0.0019229 | 0.40012
5.42 | 4.5447 | 0.10326 | 1843.1067 | 14.2785 | 34.5757 | 0.067905 | 0.8804 | 1692.826 |  | 5.42 | 2.0614 | 46.8369 | 12707.7732 | 228.7204 | 10.5414 | 0.0019229 | 0.39935
5.43 | 4.5359 | 0.10306 | 1839.5362 | 14.2509 | 34.5757 | 0.067905 | 0.8787 | 1694.5834 |  | 5.43 | 2.0574 | 46.7462 | 12683.1554 | 228.2773 | 10.5414 | 0.0019229 | 0.39857
5.44 | 4.5271 | 0.10286 | 1835.9726 | 14.2233 | 34.5757 | 0.067905 | 0.877 | 1696.3374 |  | 5.44 | 2.0535 | 46.6556 | 12658.5853 | 227.8351 | 10.5414 | 0.0019229 | 0.3978
5.45 | 4.5183 | 0.10266 | 1832.4159 | 14.1957 | 34.5757 | 0.067905 | 0.8753 | 1698.088 |  | 5.45 | 2.0495 | 46.5652 | 12634.0628 | 227.3937 | 10.5414 | 0.0019229 | 0.39703
5.46 | 4.5096 | 0.10246 | 1828.8661 | 14.1682 | 34.5757 | 0.067905 | 0.8736 | 1699.8352 |  | 5.46 | 2.0455 | 46.475 | 12609.5878 | 226.9532 | 10.5414 | 0.0019229 | 0.39626
5.47 | 4.5008 | 0.10226 | 1825.3232 | 14.1408 | 34.5757 | 0.067905 | 0.87191 | 1701.579 |  | 5.47 | 2.0415 | 46.385 | 12585.1602 | 226.5135 | 10.5414 | 0.0019229 | 0.39549
5.48 | 4.4921 | 0.10206 | 1821.7871 | 14.1134 | 34.5757 | 0.067905 | 0.87022 | 1703.3195 |  | 5.48 | 2.0376 | 46.2951 | 12560.7799 | 226.0747 | 10.5414 | 0.0019229 | 0.39473
5.49 | 4.4834 | 0.10187 | 1818.2579 | 14.086 | 34.5757 | 0.067905 | 0.86854 | 1705.0565 |  | 5.49 | 2.0336 | 46.2054 | 12536.4469 | 225.6368 | 10.5414 | 0.0019229 | 0.39396
5.5 | 4.4747 | 0.10167 | 1814.7355 | 14.0588 | 34.5757 | 0.067905 | 0.86685 | 1706.7902 |  | 5.5 | 2.0297 | 46.1159 | 12512.161 | 225.1996 | 10.5414 | 0.0019229 | 0.3932
5.51 | 4.466 | 0.10147 | 1811.22 | 14.0315 | 34.5757 | 0.067905 | 0.86517 | 1708.5206 |  | 5.51 | 2.0258 | 46.0266 | 12487.9221 | 224.7634 | 10.5414 | 0.0019229 | 0.39244
5.52 | 4.4574 | 0.10127 | 1807.7112 | 14.0043 | 34.5757 | 0.067905 | 0.8635 | 1710.2476 |  | 5.52 | 2.0218 | 45.9374 | 12463.7302 | 224.328 | 10.5414 | 0.0019229 | 0.39168
5.53 | 4.4488 | 0.10108 | 1804.2093 | 13.9772 | 34.5757 | 0.067905 | 0.86182 | 1711.9712 |  | 5.53 | 2.0179 | 45.8484 | 12439.5852 | 223.8934 | 10.5414 | 0.0019229 | 0.39092
5.54 | 4.4401 | 0.10088 | 1800.7141 | 13.9501 | 34.5757 | 0.067905 | 0.86016 | 1713.6915 |  | 5.54 | 2.014 | 45.7596 | 12415.487 | 223.4597 | 10.5414 | 0.0019229 | 0.39016
5.55 | 4.4315 | 0.10069 | 1797.2258 | 13.9231 | 34.5757 | 0.067905 | 0.85849 | 1715.4085 |  | 5.55 | 2.0101 | 45.671 | 12391.4354 | 223.0268 | 10.5414 | 0.0019229 | 0.3894
5.56 | 4.423 | 0.10049 | 1793.7441 | 13.8961 | 34.5757 | 0.067905 | 0.85683 | 1717.1222 |  | 5.56 | 2.0062 | 45.5825 | 12367.4304 | 222.5947 | 10.5414 | 0.0019229 | 0.38865
5.57 | 4.4144 | 0.1003 | 1790.2692 | 13.8692 | 34.5757 | 0.067905 | 0.85517 | 1718.8325 |  | 5.57 | 2.0023 | 45.4942 | 12343.4719 | 222.1635 | 10.5414 | 0.0019229 | 0.3879
5.58 | 4.4058 | 0.1001 | 1786.8011 | 13.8423 | 34.5757 | 0.067905 | 0.85351 | 1720.5395 |  | 5.58 | 1.9985 | 45.4061 | 12319.5599 | 221.7331 | 10.5414 | 0.0019229 | 0.38715
5.59 | 4.3973 | 0.099909 | 1783.3397 | 13.8155 | 34.5757 | 0.067905 | 0.85186 | 1722.2432 |  | 5.59 | 1.9946 | 45.3181 | 12295.6941 | 221.3036 | 10.5414 | 0.0019229 | 0.3864
5.6 | 4.3888 | 0.099716 | 1779.8849 | 13.7888 | 34.5757 | 0.067905 | 0.85021 | 1723.9436 |  | 5.6 | 1.9907 | 45.2303 | 12271.8746 | 220.8749 | 10.5414 | 0.0019229 | 0.38565
5.61 | 4.3803 | 0.099523 | 1776.4369 | 13.7621 | 34.5757 | 0.067905 | 0.84856 | 1725.6408 |  | 5.61 | 1.9869 | 45.1427 | 12248.1013 | 220.447 | 10.5414 | 0.0019229 | 0.3849
5.62 | 4.3718 | 0.09933 | 1772.9955 | 13.7354 | 34.5757 | 0.067905 | 0.84691 | 1727.3346 |  | 5.62 | 1.983 | 45.0552 | 12224.374 | 220.0199 | 10.5414 | 0.0019229 | 0.38415
5.63 | 4.3633 | 0.099137 | 1769.5609 | 13.7088 | 34.5757 | 0.067905 | 0.84527 | 1729.0251 |  | 5.63 | 1.9792 | 44.9679 | 12200.6926 | 219.5937 | 10.5414 | 0.0019229 | 0.38341
5.64 | 4.3549 | 0.098945 | 1766.1328 | 13.6822 | 34.5757 | 0.067905 | 0.84364 | 1730.7124 |  | 5.64 | 1.9753 | 44.8808 | 12177.0571 | 219.1683 | 10.5414 | 0.0019229 | 0.38267
5.65 | 4.3464 | 0.098754 | 1762.7114 | 13.6557 | 34.5757 | 0.067905 | 0.842 | 1732.3964 |  | 5.65 | 1.9715 | 44.7939 | 12153.4675 | 218.7437 | 10.5414 | 0.0019229 | 0.38193
5.66 | 4.338 | 0.098562 | 1759.2967 | 13.6293 | 34.5757 | 0.067905 | 0.84037 | 1734.0772 |  | 5.66 | 1.9677 | 44.7071 | 12129.9235 | 218.32 | 10.5414 | 0.0019229 | 0.38119
5.67 | 4.3296 | 0.098371 | 1755.8885 | 13.6029 | 34.5757 | 0.067905 | 0.83874 | 1735.7546 |  | 5.67 | 1.9639 | 44.6205 | 12106.4251 | 217.897 | 10.5414 | 0.0019229 | 0.38045
5.68 | 4.3212 | 0.098181 | 1752.487 | 13.5765 | 34.5757 | 0.067905 | 0.83712 | 1737.4289 |  | 5.68 | 1.9601 | 44.5341 | 12082.9723 | 217.4749 | 10.5414 | 0.0019229 | 0.37971
5.69 | 4.3129 | 0.097991 | 1749.092 | 13.5502 | 34.5757 | 0.067905 | 0.8355 | 1739.0999 |  | 5.69 | 1.9563 | 44.4478 | 12059.5649 | 217.0536 | 10.5414 | 0.0019229 | 0.37898
5.7 | 4.3045 | 0.097801 | 1745.7036 | 13.524 | 34.5757 | 0.067905 | 0.83388 | 1740.7676 |  | 5.7 | 1.9525 | 44.3617 | 12036.2028 | 216.6331 | 10.5414 | 0.0019229 | 0.37824
5.71 | 4.2962 | 0.097611 | 1742.3218 | 13.4978 | 34.5757 | 0.067905 | 0.83226 | 1742.4322 |  | 5.71 | 1.9487 | 44.2757 | 12012.886 | 216.2135 | 10.5414 | 0.0019229 | 0.37751
5.72 | 4.2878 | 0.097422 | 1738.9465 | 13.4716 | 34.5757 | 0.067905 | 0.83065 | 1744.0935 |  | 5.72 | 1.9449 | 44.19 | 11989.6143 | 215.7946 | 10.5414 | 0.0019229 | 0.37678
5.73 | 4.2795 | 0.097233 | 1735.5778 | 13.4455 | 34.5757 | 0.067905 | 0.82904 | 1745.7515 |  | 5.73 | 1.9412 | 44.1044 | 11966.3878 | 215.3766 | 10.5414 | 0.0019229 | 0.37605
5.74 | 4.2712 | 0.097045 | 1732.2156 | 13.4195 | 34.5757 | 0.067905 | 0.82744 | 1747.4064 |  | 5.74 | 1.9374 | 44.0189 | 11943.2062 | 214.9593 | 10.5414 | 0.0019229 | 0.37532
5.75 | 4.263 | 0.096857 | 1728.8599 | 13.3935 | 34.5757 | 0.067905 | 0.82583 | 1749.0581 |  | 5.75 | 1.9337 | 43.9337 | 11920.0695 | 214.5429 | 10.5414 | 0.0019229 | 0.37459
5.76 | 4.2547 | 0.096669 | 1725.5107 | 13.3675 | 34.5757 | 0.067905 | 0.82423 | 1750.7065 |  | 5.76 | 1.9299 | 43.8485 | 11896.9777 | 214.1273 | 10.5414 | 0.0019229 | 0.37387
5.77 | 4.2465 | 0.096482 | 1722.168 | 13.3416 | 34.5757 | 0.067905 | 0.82264 | 1752.3518 |  | 5.77 | 1.9262 | 43.7636 | 11873.9306 | 213.7125 | 10.5414 | 0.0019229 | 0.37314
5.78 | 4.2382 | 0.096295 | 1718.8318 | 13.3158 | 34.5757 | 0.067905 | 0.82104 | 1753.9939 |  | 5.78 | 1.9224 | 43.6788 | 11850.9281 | 213.2985 | 10.5414 | 0.0019229 | 0.37242
5.79 | 4.23 | 0.096109 | 1715.502 | 13.29 | 34.5757 | 0.067905 | 0.81945 | 1755.6328 |  | 5.79 | 1.9187 | 43.5942 | 11827.9703 | 212.8853 | 10.5414 | 0.0019229 | 0.3717
5.8 | 4.2218 | 0.095923 | 1712.1787 | 13.2642 | 34.5757 | 0.067905 | 0.81786 | 1757.2685 |  | 5.8 | 1.915 | 43.5098 | 11805.0568 | 212.4729 | 10.5414 | 0.0019229 | 0.37098
5.81 | 4.2137 | 0.095737 | 1708.8619 | 13.2386 | 34.5757 | 0.067905 | 0.81628 | 1758.9011 |  | 5.81 | 1.9113 | 43.4255 | 11782.1878 | 212.0613 | 10.5414 | 0.0019229 | 0.37026
5.82 | 4.2055 | 0.095551 | 1705.5514 | 13.2129 | 34.5757 | 0.067905 | 0.8147 | 1760.5305 |  | 5.82 | 1.9076 | 43.3413 | 11759.3631 | 211.6504 | 10.5414 | 0.0019229 | 0.36954
5.83 | 4.1973 | 0.095366 | 1702.2474 | 13.1873 | 34.5757 | 0.067905 | 0.81312 | 1762.1567 |  | 5.83 | 1.9039 | 43.2574 | 11736.5826 | 211.2404 | 10.5414 | 0.0019229 | 0.36883
5.84 | 4.1892 | 0.095181 | 1698.9498 | 13.1618 | 34.5757 | 0.067905 | 0.81154 | 1763.7798 |  | 5.84 | 1.9002 | 43.1736 | 11713.8462 | 210.8312 | 10.5414 | 0.0019229 | 0.36811
5.85 | 4.1811 | 0.094997 | 1695.6585 | 13.1363 | 34.5757 | 0.067905 | 0.80997 | 1765.3998 |  | 5.85 | 1.8965 | 43.0899 | 11691.1538 | 210.4228 | 10.5414 | 0.0019229 | 0.3674
5.86 | 4.173 | 0.094813 | 1692.3736 | 13.1108 | 34.5757 | 0.067905 | 0.8084 | 1767.0166 |  | 5.86 | 1.8928 | 43.0065 | 11668.5055 | 210.0151 | 10.5414 | 0.0019229 | 0.36669
5.87 | 4.1649 | 0.094629 | 1689.0951 | 13.0854 | 34.5757 | 0.067905 | 0.80684 | 1768.6302 |  | 5.87 | 1.8892 | 42.9232 | 11645.901 | 209.6083 | 10.5414 | 0.0019229 | 0.36598
5.88 | 4.1568 | 0.094446 | 1685.823 | 13.0601 | 34.5757 | 0.067905 | 0.80527 | 1770.2408 |  | 5.88 | 1.8855 | 42.84 | 11623.3403 | 209.2022 | 10.5414 | 0.0019229 | 0.36527
5.89 | 4.1488 | 0.094263 | 1682.5572 | 13.0348 | 34.5757 | 0.067905 | 0.80371 | 1771.8482 |  | 5.89 | 1.8819 | 42.757 | 11600.8233 | 208.797 | 10.5414 | 0.0019229 | 0.36456
5.9 | 4.1408 | 0.09408 | 1679.2977 | 13.0095 | 34.5757 | 0.067905 | 0.80216 | 1773.4525 |  | 5.9 | 1.8782 | 42.6742 | 11578.3499 | 208.3925 | 10.5414 | 0.0019229 | 0.36385
5.91 | 4.1327 | 0.093898 | 1676.0445 | 12.9843 | 34.5757 | 0.067905 | 0.8006 | 1775.0537 |  | 5.91 | 1.8746 | 42.5915 | 11555.92 | 207.9888 | 10.5414 | 0.0019229 | 0.36315
5.92 | 4.1247 | 0.093716 | 1672.7976 | 12.9592 | 34.5757 | 0.067905 | 0.79905 | 1776.6518 |  | 5.92 | 1.8709 | 42.509 | 11533.5336 | 207.5859 | 10.5414 | 0.0019229 | 0.36244
5.93 | 4.1167 | 0.093535 | 1669.557 | 12.9341 | 34.5757 | 0.067905 | 0.7975 | 1778.2469 |  | 5.93 | 1.8673 | 42.4267 | 11511.1906 | 207.1837 | 10.5414 | 0.0019229 | 0.36174
5.94 | 4.1088 | 0.093354 | 1666.3227 | 12.909 | 34.5757 | 0.067905 | 0.79596 | 1779.8388 |  | 5.94 | 1.8637 | 42.3445 | 11488.8908 | 206.7824 | 10.5414 | 0.0019229 | 0.36104
5.95 | 4.1008 | 0.093173 | 1663.0947 | 12.884 | 34.5757 | 0.067905 | 0.79442 | 1781.4276 |  | 5.95 | 1.8601 | 42.2624 | 11466.6343 | 206.3818 | 10.5414 | 0.0019229 | 0.36034
5.96 | 4.0929 | 0.092992 | 1659.8729 | 12.859 | 34.5757 | 0.067905 | 0.79288 | 1783.0134 |  | 5.96 | 1.8565 | 42.1806 | 11444.4209 | 205.982 | 10.5414 | 0.0019229 | 0.35964
5.97 | 4.0849 | 0.092812 | 1656.6574 | 12.8341 | 34.5757 | 0.067905 | 0.79134 | 1784.596 |  | 5.97 | 1.8529 | 42.0989 | 11422.2505 | 205.5829 | 10.5414 | 0.0019229 | 0.35895
5.98 | 4.077 | 0.092632 | 1653.4481 | 12.8093 | 34.5757 | 0.067905 | 0.78981 | 1786.1757 |  | 5.98 | 1.8493 | 42.0173 | 11400.123 | 205.1847 | 10.5414 | 0.0019229 | 0.35825
5.99 | 4.0691 | 0.092453 | 1650.245 | 12.7844 | 34.5757 | 0.067905 | 0.78828 | 1787.7522 |  | 5.99 | 1.8457 | 41.9359 | 11378.0384 | 204.7872 | 10.5414 | 0.0019229 | 0.35756
6 | 4.0612 | 0.092274 | 1647.0481 | 12.7597 | 34.5757 | 0.067905 | 0.78675 | 1789.3257 |  | 6 | 1.8421 | 41.8547 | 11355.9966 | 204.3905 | 10.5414 | 0.0019229 | 0.35687
6.01 | 4.0534 | 0.092095 | 1643.8574 | 12.735 | 34.5757 | 0.067905 | 0.78523 | 1790.8962 |  | 6.01 | 1.8386 | 41.7736 | 11333.9975 | 203.9945 | 10.5414 | 0.0019229 | 0.35617
6.02 | 4.0455 | 0.091917 | 1640.6728 | 12.7103 | 34.5757 | 0.067905 | 0.78371 | 1792.4636 |  | 6.02 | 1.835 | 41.6927 | 11312.041 | 203.5993 | 10.5414 | 0.0019229 | 0.35548
6.03 | 4.0377 | 0.091739 | 1637.4945 | 12.6857 | 34.5757 | 0.067905 | 0.78219 | 1794.028 |  | 6.03 | 1.8315 | 41.6119 | 11290.1271 | 203.2049 | 10.5414 | 0.0019229 | 0.3548
6.04 | 4.0299 | 0.091561 | 1634.3223 | 12.6611 | 34.5757 | 0.067905 | 0.78067 | 1795.5893 |  | 6.04 | 1.8279 | 41.5313 | 11268.2556 | 202.8113 | 10.5414 | 0.0019229 | 0.35411
6.05 | 4.0221 | 0.091383 | 1631.1563 | 12.6366 | 34.5757 | 0.067905 | 0.77916 | 1797.1477 |  | 6.05 | 1.8244 | 41.4508 | 11246.4265 | 202.4184 | 10.5414 | 0.0019229 | 0.35342
6.06 | 4.0143 | 0.091206 | 1627.9963 | 12.6121 | 34.5757 | 0.067905 | 0.77765 | 1798.703 |  | 6.06 | 1.8208 | 41.3705 | 11224.6396 | 202.0262 | 10.5414 | 0.0019229 | 0.35274
6.07 | 4.0065 | 0.09103 | 1624.8425 | 12.5877 | 34.5757 | 0.067905 | 0.77615 | 1800.2552 |  | 6.07 | 1.8173 | 41.2904 | 11202.895 | 201.6349 | 10.5414 | 0.0019229 | 0.35205
6.08 | 3.9987 | 0.090853 | 1621.6949 | 12.5633 | 34.5757 | 0.067905 | 0.77464 | 1801.8045 |  | 6.08 | 1.8138 | 41.2104 | 11181.1925 | 201.2443 | 10.5414 | 0.0019229 | 0.35137
6.09 | 3.991 | 0.090677 | 1618.5533 | 12.5389 | 34.5757 | 0.067905 | 0.77314 | 1803.3508 |  | 6.09 | 1.8103 | 41.1306 | 11159.532 | 200.8544 | 10.5414 | 0.0019229 | 0.35069
6.1 | 3.9832 | 0.090502 | 1615.4178 | 12.5146 | 34.5757 | 0.067905 | 0.77164 | 1804.8941 |  | 6.1 | 1.8068 | 41.0509 | 11137.9135 | 200.4653 | 10.5414 | 0.0019229 | 0.35001
6.11 | 3.9755 | 0.090326 | 1612.2884 | 12.4904 | 34.5757 | 0.067905 | 0.77015 | 1806.4344 |  | 6.11 | 1.8033 | 40.9713 | 11116.3369 | 200.077 | 10.5414 | 0.0019229 | 0.34933
6.12 | 3.9678 | 0.090151 | 1609.165 | 12.4662 | 34.5757 | 0.067905 | 0.76866 | 1807.9717 |  | 6.12 | 1.7998 | 40.892 | 11094.8021 | 199.6894 | 10.5414 | 0.0019229 | 0.34866
6.13 | 3.9601 | 0.089977 | 1606.0477 | 12.4421 | 34.5757 | 0.067905 | 0.76717 | 1809.5061 |  | 6.13 | 1.7963 | 40.8128 | 11073.309 | 199.3025 | 10.5414 | 0.0019229 | 0.34798
6.14 | 3.9525 | 0.089802 | 1602.9364 | 12.4179 | 34.5757 | 0.067905 | 0.76568 | 1811.0374 |  | 6.14 | 1.7928 | 40.7337 | 11051.8575 | 198.9164 | 10.5414 | 0.0019229 | 0.34731
6.15 | 3.9448 | 0.089628 | 1599.8312 | 12.3939 | 34.5757 | 0.067905 | 0.7642 | 1812.5658 |  | 6.15 | 1.7893 | 40.6548 | 11030.4476 | 198.5311 | 10.5414 | 0.0019229 | 0.34663
6.16 | 3.9372 | 0.089455 | 1596.7319 | 12.3699 | 34.5757 | 0.067905 | 0.76272 | 1814.0912 |  | 6.16 | 1.7859 | 40.576 | 11009.0791 | 198.1465 | 10.5414 | 0.0019229 | 0.34596
6.17 | 3.9295 | 0.089282 | 1593.6387 | 12.3459 | 34.5757 | 0.067905 | 0.76124 | 1815.6137 |  | 6.17 | 1.7824 | 40.4974 | 10987.7521 | 197.7626 | 10.5414 | 0.0019229 | 0.34529
6.18 | 3.9219 | 0.089109 | 1590.5515 | 12.322 | 34.5757 | 0.067905 | 0.75977 | 1817.1333 |  | 6.18 | 1.779 | 40.419 | 10966.4664 | 197.3795 | 10.5414 | 0.0019229 | 0.34462
6.19 | 3.9143 | 0.088936 | 1587.4702 | 12.2981 | 34.5757 | 0.067905 | 0.75829 | 1818.6498 |  | 6.19 | 1.7755 | 40.3407 | 10945.2219 | 196.9972 | 10.5414 | 0.0019229 | 0.34396
6.2 | 3.9068 | 0.088764 | 1584.3949 | 12.2743 | 34.5757 | 0.067905 | 0.75682 | 1820.1635 |  | 6.2 | 1.7721 | 40.2625 | 10924.0185 | 196.6155 | 10.5414 | 0.0019229 | 0.34329
6.21 | 3.8992 | 0.088592 | 1581.3256 | 12.2505 | 34.5757 | 0.067905 | 0.75536 | 1821.6742 |  | 6.21 | 1.7686 | 40.1845 | 10902.8563 | 196.2346 | 10.5414 | 0.0019229 | 0.34263
6.22 | 3.8916 | 0.08842 | 1578.2622 | 12.2268 | 34.5757 | 0.067905 | 0.7539 | 1823.182 |  | 6.22 | 1.7652 | 40.1067 | 10881.735 | 195.8545 | 10.5414 | 0.0019229 | 0.34196
6.23 | 3.8841 | 0.088249 | 1575.2048 | 12.2031 | 34.5757 | 0.067905 | 0.75243 | 1824.6869 |  | 6.23 | 1.7618 | 40.029 | 10860.6546 | 195.4751 | 10.5414 | 0.0019229 | 0.3413
6.24 | 3.8766 | 0.088078 | 1572.1533 | 12.1795 | 34.5757 | 0.067905 | 0.75098 | 1826.1888 |  | 6.24 | 1.7584 | 39.9514 | 10839.6151 | 195.0964 | 10.5414 | 0.0019229 | 0.34064
6.25 | 3.8691 | 0.087907 | 1569.1076 | 12.1559 | 34.5757 | 0.067905 | 0.74952 | 1827.6879 |  | 6.25 | 1.755 | 39.874 | 10818.6164 | 194.7184 | 10.5414 | 0.0019229 | 0.33998
6.26 | 3.8616 | 0.087737 | 1566.0679 | 12.1323 | 34.5757 | 0.067905 | 0.74807 | 1829.184 |  | 6.26 | 1.7516 | 39.7968 | 10797.6583 | 194.3412 | 10.5414 | 0.0019229 | 0.33932
6.27 | 3.8541 | 0.087567 | 1563.0341 | 12.1088 | 34.5757 | 0.067905 | 0.74662 | 1830.6773 |  | 6.27 | 1.7482 | 39.7197 | 10776.7408 | 193.9648 | 10.5414 | 0.0019229 | 0.33866
6.28 | 3.8466 | 0.087397 | 1560.0062 | 12.0854 | 34.5757 | 0.067905 | 0.74517 | 1832.1676 |  | 6.28 | 1.7448 | 39.6428 | 10755.8639 | 193.589 | 10.5414 | 0.0019229 | 0.33801
6.29 | 3.8392 | 0.087228 | 1556.9841 | 12.062 | 34.5757 | 0.067905 | 0.74373 | 1833.6551 |  | 6.29 | 1.7414 | 39.566 | 10735.0274 | 193.214 | 10.5414 | 0.0019229 | 0.33735
6.3 | 3.8317 | 0.087059 | 1553.9679 | 12.0386 | 34.5757 | 0.067905 | 0.74229 | 1835.1397 |  | 6.3 | 1.738 | 39.4893 | 10714.2312 | 192.8397 | 10.5414 | 0.0019229 | 0.3367
6.31 | 3.8243 | 0.08689 | 1550.9575 | 12.0153 | 34.5757 | 0.067905 | 0.74085 | 1836.6214 |  | 6.31 | 1.7347 | 39.4128 | 10693.4754 | 192.4661 | 10.5414 | 0.0019229 | 0.33605
6.32 | 3.8169 | 0.086722 | 1547.9529 | 11.992 | 34.5757 | 0.067905 | 0.73942 | 1838.1002 |  | 6.32 | 1.7313 | 39.3365 | 10672.7597 | 192.0933 | 10.5414 | 0.0019229 | 0.33539
6.33 | 3.8095 | 0.086554 | 1544.9542 | 11.9688 | 34.5757 | 0.067905 | 0.73799 | 1839.5762 |  | 6.33 | 1.728 | 39.2603 | 10652.0842 | 191.7211 | 10.5414 | 0.0019229 | 0.33474
6.34 | 3.8021 | 0.086386 | 1541.9613 | 11.9456 | 34.5757 | 0.067905 | 0.73656 | 1841.0493 |  | 6.34 | 1.7246 | 39.1842 | 10631.4487 | 191.3497 | 10.5414 | 0.0019229 | 0.3341
6.35 | 3.7948 | 0.086219 | 1538.9741 | 11.9224 | 34.5757 | 0.067905 | 0.73513 | 1842.5195 |  | 6.35 | 1.7213 | 39.1083 | 10610.8532 | 190.979 | 10.5414 | 0.0019229 | 0.33345
6.36 | 3.7874 | 0.086052 | 1535.9928 | 11.8993 | 34.5757 | 0.067905 | 0.7337 | 1843.9869 |  | 6.36 | 1.7179 | 39.0325 | 10590.2976 | 190.6091 | 10.5414 | 0.0019229 | 0.3328
6.37 | 3.7801 | 0.085885 | 1533.0173 | 11.8763 | 34.5757 | 0.067905 | 0.73228 | 1845.4515 |  | 6.37 | 1.7146 | 38.9569 | 10569.7819 | 190.2398 | 10.5414 | 0.0019229 | 0.33216
6.38 | 3.7727 | 0.085719 | 1530.0475 | 11.8533 | 34.5757 | 0.067905 | 0.73086 | 1846.9132 |  | 6.38 | 1.7113 | 38.8814 | 10549.3058 | 189.8713 | 10.5414 | 0.0019229 | 0.33151
6.39 | 3.7654 | 0.085553 | 1527.0834 | 11.8303 | 34.5757 | 0.067905 | 0.72945 | 1848.3721 |  | 6.39 | 1.708 | 38.8061 | 10528.8695 | 189.5035 | 10.5414 | 0.0019229 | 0.33087
6.4 | 3.7581 | 0.085387 | 1524.1251 | 11.8074 | 34.5757 | 0.067905 | 0.72804 | 1849.8282 |  | 6.4 | 1.7047 | 38.731 | 10508.4727 | 189.1363 | 10.5414 | 0.0019229 | 0.33023
6.41 | 3.7509 | 0.085222 | 1521.1725 | 11.7845 | 34.5757 | 0.067905 | 0.72663 | 1851.2815 |  | 6.41 | 1.7014 | 38.6559 | 10488.1154 | 188.7699 | 10.5414 | 0.0019229 | 0.32959
6.42 | 3.7436 | 0.085057 | 1518.2257 | 11.7617 | 34.5757 | 0.067905 | 0.72522 | 1852.7319 |  | 6.42 | 1.6981 | 38.581 | 10467.7976 | 188.4043 | 10.5414 | 0.0019229 | 0.32895
6.43 | 3.7363 | 0.084892 | 1515.2845 | 11.7389 | 34.5757 | 0.067905 | 0.72381 | 1854.1795 |  | 6.43 | 1.6948 | 38.5063 | 10447.5192 | 188.0393 | 10.5414 | 0.0019229 | 0.32832
6.44 | 3.7291 | 0.084727 | 1512.3491 | 11.7162 | 34.5757 | 0.067905 | 0.72241 | 1855.6243 |  | 6.44 | 1.6915 | 38.4317 | 10427.28 | 187.675 | 10.5414 | 0.0019229 | 0.32768
6.45 | 3.7219 | 0.084563 | 1509.4193 | 11.6935 | 34.5757 | 0.067905 | 0.72101 | 1857.0664 |  | 6.45 | 1.6882 | 38.3572 | 10407.08 | 187.3114 | 10.5414 | 0.0019229 | 0.32705
6.46 | 3.7147 | 0.084399 | 1506.4953 | 11.6708 | 34.5757 | 0.067905 | 0.71961 | 1858.5056 |  | 6.46 | 1.6849 | 38.2829 | 10386.9192 | 186.9486 | 10.5414 | 0.0019229 | 0.32641
6.47 | 3.7075 | 0.084236 | 1503.5768 | 11.6482 | 34.5757 | 0.067905 | 0.71822 | 1859.942 |  | 6.47 | 1.6817 | 38.2088 | 10366.7974 | 186.5864 | 10.5414 | 0.0019229 | 0.32578
6.48 | 3.7003 | 0.084073 | 1500.6641 | 11.6256 | 34.5757 | 0.067905 | 0.71683 | 1861.3757 |  | 6.48 | 1.6784 | 38.1348 | 10346.7146 | 186.2249 | 10.5414 | 0.0019229 | 0.32515
6.49 | 3.6931 | 0.08391 | 1497.757 | 11.6031 | 34.5757 | 0.067905 | 0.71544 | 1862.8066 |  | 6.49 | 1.6752 | 38.0609 | 10326.6707 | 185.8642 | 10.5414 | 0.0019229 | 0.32452
6.5 | 3.686 | 0.083747 | 1494.8555 | 11.5806 | 34.5757 | 0.067905 | 0.71405 | 1864.2347 |  | 6.5 | 1.6719 | 37.9872 | 10306.6656 | 185.5041 | 10.5414 | 0.0019229 | 0.32389
6.51 | 3.6788 | 0.083585 | 1491.9596 | 11.5582 | 34.5757 | 0.067905 | 0.71267 | 1865.66 |  | 6.51 | 1.6687 | 37.9136 | 10286.6993 | 185.1448 | 10.5414 | 0.0019229 | 0.32326
6.52 | 3.6717 | 0.083423 | 1489.0693 | 11.5358 | 34.5757 | 0.067905 | 0.71129 | 1867.0826 |  | 6.52 | 1.6655 | 37.8401 | 10266.7717 | 184.7861 | 10.5414 | 0.0019229 | 0.32264
6.53 | 3.6646 | 0.083262 | 1486.1847 | 11.5135 | 34.5757 | 0.067905 | 0.70991 | 1868.5024 |  | 6.53 | 1.6622 | 37.7668 | 10246.8827 | 184.4281 | 10.5414 | 0.0019229 | 0.32201
6.54 | 3.6575 | 0.0831 | 1483.3056 | 11.4912 | 34.5757 | 0.067905 | 0.70854 | 1869.9195 |  | 6.54 | 1.659 | 37.6936 | 10227.0322 | 184.0708 | 10.5414 | 0.0019229 | 0.32139
6.55 | 3.6504 | 0.082939 | 1480.4321 | 11.4689 | 34.5757 | 0.067905 | 0.70716 | 1871.3338 |  | 6.55 | 1.6558 | 37.6206 | 10207.2201 | 183.7143 | 10.5414 | 0.0019229 | 0.32076
6.56 | 3.6433 | 0.082779 | 1477.5642 | 11.4467 | 34.5757 | 0.067905 | 0.70579 | 1872.7454 |  | 6.56 | 1.6526 | 37.5477 | 10187.4464 | 183.3584 | 10.5414 | 0.0019229 | 0.32014
6.57 | 3.6363 | 0.082618 | 1474.7018 | 11.4245 | 34.5757 | 0.067905 | 0.70443 | 1874.1543 |  | 6.57 | 1.6494 | 37.475 | 10167.7111 | 183.0032 | 10.5414 | 0.0019229 | 0.31952
6.58 | 3.6292 | 0.082458 | 1471.845 | 11.4024 | 34.5757 | 0.067905 | 0.70306 | 1875.5604 |  | 6.58 | 1.6462 | 37.4024 | 10148.014 | 182.6486 | 10.5414 | 0.0019229 | 0.3189
6.59 | 3.6222 | 0.082298 | 1468.9937 | 11.3803 | 34.5757 | 0.067905 | 0.7017 | 1876.9638 |  | 6.59 | 1.643 | 37.33 | 10128.355 | 182.2948 | 10.5414 | 0.0019229 | 0.31829
6.6 | 3.6152 | 0.082139 | 1466.1479 | 11.3582 | 34.5757 | 0.067905 | 0.70034 | 1878.3645 |  | 6.6 | 1.6398 | 37.2576 | 10108.7341 | 181.9417 | 10.5414 | 0.0019229 | 0.31767
6.61 | 3.6082 | 0.08198 | 1463.3077 | 11.3362 | 34.5757 | 0.067905 | 0.69898 | 1879.7624 |  | 6.61 | 1.6366 | 37.1855 | 10089.1512 | 181.5892 | 10.5414 | 0.0019229 | 0.31705
6.62 | 3.6012 | 0.081821 | 1460.4729 | 11.3143 | 34.5757 | 0.067905 | 0.69763 | 1881.1577 |  | 6.62 | 1.6335 | 37.1134 | 10069.6063 | 181.2374 | 10.5414 | 0.0019229 | 0.31644
6.63 | 3.5942 | 0.081663 | 1457.6437 | 11.2924 | 34.5757 | 0.067905 | 0.69628 | 1882.5503 |  | 6.63 | 1.6303 | 37.0415 | 10050.0992 | 180.8863 | 10.5414 | 0.0019229 | 0.31583
6.64 | 3.5872 | 0.081504 | 1454.8199 | 11.2705 | 34.5757 | 0.067905 | 0.69493 | 1883.9401 |  | 6.64 | 1.6272 | 36.9698 | 10030.6299 | 180.5359 | 10.5414 | 0.0019229 | 0.31522
6.65 | 3.5803 | 0.081347 | 1452.0016 | 11.2487 | 34.5757 | 0.067905 | 0.69358 | 1885.3273 |  | 6.65 | 1.624 | 36.8982 | 10011.1984 | 180.1862 | 10.5414 | 0.0019229 | 0.3146
6.66 | 3.5734 | 0.081189 | 1449.1887 | 11.2269 | 34.5757 | 0.067905 | 0.69224 | 1886.7118 |  | 6.66 | 1.6209 | 36.8267 | 9991.8044 | 179.8371 | 10.5414 | 0.0019229 | 0.314
6.67 | 3.5664 | 0.081032 | 1446.3813 | 11.2051 | 34.5757 | 0.067905 | 0.6909 | 1888.0936 |  | 6.67 | 1.6177 | 36.7553 | 9972.4481 | 179.4887 | 10.5414 | 0.0019229 | 0.31339
6.68 | 3.5595 | 0.080875 | 1443.5793 | 11.1834 | 34.5757 | 0.067905 | 0.68956 | 1889.4727 |  | 6.68 | 1.6146 | 36.6841 | 9953.1292 | 179.141 | 10.5414 | 0.0019229 | 0.31278
6.69 | 3.5526 | 0.080718 | 1440.7828 | 11.1617 | 34.5757 | 0.067905 | 0.68823 | 1890.8491 |  | 6.69 | 1.6115 | 36.6131 | 9933.8478 | 178.794 | 10.5414 | 0.0019229 | 0.31217
6.7 | 3.5458 | 0.080562 | 1437.9917 | 11.1401 | 34.5757 | 0.067905 | 0.68689 | 1892.2229 |  | 6.7 | 1.6083 | 36.5421 | 9914.6037 | 178.4476 | 10.5414 | 0.0019229 | 0.31157
6.71 | 3.5389 | 0.080406 | 1435.206 | 11.1185 | 34.5757 | 0.067905 | 0.68556 | 1893.594 |  | 6.71 | 1.6052 | 36.4713 | 9895.3969 | 178.1019 | 10.5414 | 0.0019229 | 0.31097
6.72 | 3.532 | 0.08025 | 1432.4257 | 11.097 | 34.5757 | 0.067905 | 0.68423 | 1894.9625 |  | 6.72 | 1.6021 | 36.4007 | 9876.2273 | 177.7569 | 10.5414 | 0.0019229 | 0.31036
6.73 | 3.5252 | 0.080094 | 1429.6507 | 11.0755 | 34.5757 | 0.067905 | 0.68291 | 1896.3283 |  | 6.73 | 1.599 | 36.3302 | 9857.0948 | 177.4125 | 10.5414 | 0.0019229 | 0.30976
6.74 | 3.5184 | 0.079939 | 1426.8812 | 11.054 | 34.5757 | 0.067905 | 0.68158 | 1897.6915 |  | 6.74 | 1.5959 | 36.2598 | 9837.9995 | 177.0689 | 10.5414 | 0.0019229 | 0.30916
6.75 | 3.5115 | 0.079784 | 1424.117 | 11.0326 | 34.5757 | 0.067905 | 0.68026 | 1899.052 |  | 6.75 | 1.5928 | 36.1896 | 9818.941 | 176.7258 | 10.5414 | 0.0019229 | 0.30856
6.76 | 3.5047 | 0.07963 | 1421.3582 | 11.0113 | 34.5757 | 0.067905 | 0.67895 | 1900.4099 |  | 6.76 | 1.5897 | 36.1194 | 9799.9196 | 176.3835 | 10.5414 | 0.0019229 | 0.30797
6.77 | 3.498 | 0.079475 | 1418.6047 | 10.9899 | 34.5757 | 0.067905 | 0.67763 | 1901.7652 |  | 6.77 | 1.5866 | 36.0495 | 9780.9349 | 176.0418 | 10.5414 | 0.0019229 | 0.30737
6.78 | 3.4912 | 0.079322 | 1415.8565 | 10.9686 | 34.5757 | 0.067905 | 0.67632 | 1903.1178 |  | 6.78 | 1.5836 | 35.9796 | 9761.9871 | 175.7007 | 10.5414 | 0.0019229 | 0.30677
6.79 | 3.4844 | 0.079168 | 1413.1137 | 10.9474 | 34.5757 | 0.067905 | 0.67501 | 1904.4678 |  | 6.79 | 1.5805 | 35.9099 | 9743.0759 | 175.3604 | 10.5414 | 0.0019229 | 0.30618
6.8 | 3.4777 | 0.079014 | 1410.3762 | 10.9262 | 34.5757 | 0.067905 | 0.6737 | 1905.8152 |  | 6.8 | 1.5774 | 35.8404 | 9724.2014 | 175.0207 | 10.5414 | 0.0019229 | 0.30559
6.81 | 3.4709 | 0.078861 | 1407.644 | 10.905 | 34.5757 | 0.067905 | 0.6724 | 1907.16 |  | 6.81 | 1.5744 | 35.7709 | 9705.3635 | 174.6816 | 10.5414 | 0.0019229 | 0.30499
6.82 | 3.4642 | 0.078709 | 1404.917 | 10.8839 | 34.5757 | 0.067905 | 0.67109 | 1908.5022 |  | 6.82 | 1.5713 | 35.7016 | 9686.562 | 174.3432 | 10.5414 | 0.0019229 | 0.3044
6.83 | 3.4575 | 0.078556 | 1402.1954 | 10.8628 | 34.5757 | 0.067905 | 0.66979 | 1909.8418 |  | 6.83 | 1.5683 | 35.6325 | 9667.797 | 174.0055 | 10.5414 | 0.0019229 | 0.30381
6.84 | 3.4508 | 0.078404 | 1399.479 | 10.8418 | 34.5757 | 0.067905 | 0.6685 | 1911.1788 |  | 6.84 | 1.5653 | 35.5635 | 9649.0683 | 173.6684 | 10.5414 | 0.0019229 | 0.30322
6.85 | 3.4441 | 0.078252 | 1396.7679 | 10.8208 | 34.5757 | 0.067905 | 0.6672 | 1912.5132 |  | 6.85 | 1.5622 | 35.4946 | 9630.3759 | 173.3319 | 10.5414 | 0.0019229 | 0.30264
6.86 | 3.4374 | 0.078101 | 1394.0621 | 10.7998 | 34.5757 | 0.067905 | 0.66591 | 1913.845 |  | 6.86 | 1.5592 | 35.4258 | 9611.7197 | 172.9962 | 10.5414 | 0.0019229 | 0.30205
6.87 | 3.4308 | 0.077949 | 1391.3615 | 10.7789 | 34.5757 | 0.067905 | 0.66462 | 1915.1742 |  | 6.87 | 1.5562 | 35.3572 | 9593.0997 | 172.661 | 10.5414 | 0.0019229 | 0.30147
6.88 | 3.4241 | 0.077798 | 1388.6661 | 10.758 | 34.5757 | 0.067905 | 0.66333 | 1916.5009 |  | 6.88 | 1.5532 | 35.2887 | 9574.5157 | 172.3266 | 10.5414 | 0.0019229 | 0.30088
6.89 | 3.4175 | 0.077648 | 1385.9759 | 10.7372 | 34.5757 | 0.067905 | 0.66205 | 1917.825 |  | 6.89 | 1.5502 | 35.2203 | 9555.9677 | 171.9927 | 10.5414 | 0.0019229 | 0.3003
6.9 | 3.4109 | 0.077497 | 1383.291 | 10.7164 | 34.5757 | 0.067905 | 0.66076 | 1919.1465 |  | 6.9 | 1.5471 | 35.1521 | 9537.4557 | 171.6595 | 10.5414 | 0.0019229 | 0.29972
6.91 | 3.4043 | 0.077347 | 1380.6113 | 10.6956 | 34.5757 | 0.067905 | 0.65948 | 1920.4655 |  | 6.91 | 1.5442 | 35.084 | 9518.9795 | 171.327 | 10.5414 | 0.0019229 | 0.29914
6.92 | 3.3977 | 0.077197 | 1377.9367 | 10.6749 | 34.5757 | 0.067905 | 0.65821 | 1921.7819 |  | 6.92 | 1.5412 | 35.016 | 9500.5391 | 170.9951 | 10.5414 | 0.0019229 | 0.29856
6.93 | 3.3911 | 0.077048 | 1375.2673 | 10.6542 | 34.5757 | 0.067905 | 0.65693 | 1923.0958 |  | 6.93 | 1.5382 | 34.9482 | 9482.1344 | 170.6638 | 10.5414 | 0.0019229 | 0.29798
6.94 | 3.3845 | 0.076898 | 1372.6031 | 10.6336 | 34.5757 | 0.067905 | 0.65566 | 1924.4071 |  | 6.94 | 1.5352 | 34.8805 | 9463.7654 | 170.3332 | 10.5414 | 0.0019229 | 0.2974
6.95 | 3.378 | 0.076749 | 1369.9441 | 10.613 | 34.5757 | 0.067905 | 0.65439 | 1925.7158 |  | 6.95 | 1.5322 | 34.8129 | 9445.432 | 170.0032 | 10.5414 | 0.0019229 | 0.29683
6.96 | 3.3714 | 0.076601 | 1367.2902 | 10.5924 | 34.5757 | 0.067905 | 0.65312 | 1927.0221 |  | 6.96 | 1.5293 | 34.7455 | 9427.1341 | 169.6739 | 10.5414 | 0.0019229 | 0.29625
6.97 | 3.3649 | 0.076452 | 1364.6415 | 10.5719 | 34.5757 | 0.067905 | 0.65185 | 1928.3258 |  | 6.97 | 1.5263 | 34.6782 | 9408.8716 | 169.3452 | 10.5414 | 0.0019229 | 0.29568
6.98 | 3.3584 | 0.076304 | 1361.9978 | 10.5514 | 34.5757 | 0.067905 | 0.65059 | 1929.627 |  | 6.98 | 1.5233 | 34.611 | 9390.6445 | 169.0172 | 10.5414 | 0.0019229 | 0.2951
6.99 | 3.3519 | 0.076156 | 1359.3593 | 10.531 | 34.5757 | 0.067905 | 0.64933 | 1930.9256 |  | 6.99 | 1.5204 | 34.5439 | 9372.4528 | 168.6897 | 10.5414 | 0.0019229 | 0.29453
7 | 3.3454 | 0.076009 | 1356.726 | 10.5106 | 34.5757 | 0.067905 | 0.64807 | 1932.2218 |  | 7 | 1.5174 | 34.477 | 9354.2962 | 168.3629 | 10.5414 | 0.0019229 | 0.29396
7.01 | 3.3389 | 0.075862 | 1354.0977 | 10.4902 | 34.5757 | 0.067905 | 0.64682 | 1933.5154 |  | 7.01 | 1.5145 | 34.4102 | 9336.1749 | 168.0368 | 10.5414 | 0.0019229 | 0.29339
7.02 | 3.3324 | 0.075715 | 1351.4745 | 10.4699 | 34.5757 | 0.067905 | 0.64556 | 1934.8065 |  | 7.02 | 1.5116 | 34.3436 | 9318.0886 | 167.7113 | 10.5414 | 0.0019229 | 0.29282
7.03 | 3.326 | 0.075568 | 1348.8564 | 10.4496 | 34.5757 | 0.067905 | 0.64431 | 1936.0952 |  | 7.03 | 1.5086 | 34.277 | 9300.0374 | 167.3864 | 10.5414 | 0.0019229 | 0.29226
7.04 | 3.3195 | 0.075422 | 1346.2433 | 10.4293 | 34.5757 | 0.067905 | 0.64307 | 1937.3813 |  | 7.04 | 1.5057 | 34.2106 | 9282.0211 | 167.0621 | 10.5414 | 0.0019229 | 0.29169
7.05 | 3.3131 | 0.075275 | 1343.6354 | 10.4091 | 34.5757 | 0.067905 | 0.64182 | 1938.6649 |  | 7.05 | 1.5028 | 34.1444 | 9264.0398 | 166.7385 | 10.5414 | 0.0019229 | 0.29113
7.06 | 3.3067 | 0.07513 | 1341.0325 | 10.389 | 34.5757 | 0.067905 | 0.64058 | 1939.9461 |  | 7.06 | 1.4999 | 34.0782 | 9246.0933 | 166.4155 | 10.5414 | 0.0019229 | 0.29056
7.07 | 3.3003 | 0.074984 | 1338.4346 | 10.3689 | 34.5757 | 0.067905 | 0.63934 | 1941.2248 |  | 7.07 | 1.497 | 34.0122 | 9228.1815 | 166.0931 | 10.5414 | 0.0019229 | 0.29
7.08 | 3.2939 | 0.074839 | 1335.8417 | 10.3488 | 34.5757 | 0.067905 | 0.6381 | 1942.501 |  | 7.08 | 1.4941 | 33.9463 | 9210.3045 | 165.7713 | 10.5414 | 0.0019229 | 0.28944
7.09 | 3.2875 | 0.074694 | 1333.2539 | 10.3287 | 34.5757 | 0.067905 | 0.63686 | 1943.7747 |  | 7.09 | 1.4912 | 33.8805 | 9192.4621 | 165.4502 | 10.5414 | 0.0019229 | 0.28888
7.1 | 3.2811 | 0.074549 | 1330.6711 | 10.3087 | 34.5757 | 0.067905 | 0.63563 | 1945.0459 |  | 7.1 | 1.4883 | 33.8149 | 9174.6542 | 165.1297 | 10.5414 | 0.0019229 | 0.28832
7.11 | 3.2748 | 0.074405 | 1328.0933 | 10.2887 | 34.5757 | 0.067905 | 0.6344 | 1946.3147 |  | 7.11 | 1.4854 | 33.7494 | 9156.8809 | 164.8098 | 10.5414 | 0.0019229 | 0.28776
7.12 | 3.2684 | 0.074261 | 1325.5205 | 10.2688 | 34.5757 | 0.067905 | 0.63317 | 1947.5811 |  | 7.12 | 1.4825 | 33.684 | 9139.1419 | 164.4905 | 10.5414 | 0.0019229 | 0.2872
7.13 | 3.2621 | 0.074117 | 1322.9526 | 10.2489 | 34.5757 | 0.067905 | 0.63194 | 1948.8449 |  | 7.13 | 1.4797 | 33.6188 | 9121.4374 | 164.1718 | 10.5414 | 0.0019229 | 0.28664
7.14 | 3.2558 | 0.073973 | 1320.3898 | 10.2291 | 34.5757 | 0.067905 | 0.63072 | 1950.1064 |  | 7.14 | 1.4768 | 33.5536 | 9103.7671 | 163.8538 | 10.5414 | 0.0019229 | 0.28609
7.15 | 3.2495 | 0.07383 | 1317.8319 | 10.2092 | 34.5757 | 0.067905 | 0.62949 | 1951.3654 |  | 7.15 | 1.4739 | 33.4886 | 9086.1311 | 163.5364 | 10.5414 | 0.0019229 | 0.28553
7.16 | 3.2432 | 0.073687 | 1315.279 | 10.1895 | 34.5757 | 0.067905 | 0.62828 | 1952.6219 |  | 7.16 | 1.4711 | 33.4238 | 9068.5292 | 163.2196 | 10.5414 | 0.0019229 | 0.28498
7.17 | 3.2369 | 0.073544 | 1312.731 | 10.1697 | 34.5757 | 0.067905 | 0.62706 | 1953.876 |  | 7.17 | 1.4682 | 33.359 | 9050.9615 | 162.9034 | 10.5414 | 0.0019229 | 0.28443
7.18 | 3.2306 | 0.073402 | 1310.1879 | 10.15 | 34.5757 | 0.067905 | 0.62584 | 1955.1277 |  | 7.18 | 1.4654 | 33.2944 | 9033.4277 | 162.5878 | 10.5414 | 0.0019229 | 0.28388
7.19 | 3.2244 | 0.073259 | 1307.6498 | 10.1304 | 34.5757 | 0.067905 | 0.62463 | 1956.377 |  | 7.19 | 1.4625 | 33.2299 | 9015.928 | 162.2728 | 10.5414 | 0.0019229 | 0.28333
7.2 | 3.2181 | 0.073117 | 1305.1166 | 10.1107 | 34.5757 | 0.067905 | 0.62342 | 1957.6238 |  | 7.2 | 1.4597 | 33.1655 | 8998.4621 | 161.9585 | 10.5414 | 0.0019229 | 0.28278
7.21 | 3.2119 | 0.072976 | 1302.5883 | 10.0912 | 34.5757 | 0.067905 | 0.62221 | 1958.8683 |  | 7.21 | 1.4569 | 33.1013 | 8981.0301 | 161.6447 | 10.5414 | 0.0019229 | 0.28223
7.22 | 3.2057 | 0.072834 | 1300.0649 | 10.0716 | 34.5757 | 0.067905 | 0.62101 | 1960.1103 |  | 7.22 | 1.4541 | 33.0371 | 8963.6318 | 161.3316 | 10.5414 | 0.0019229 | 0.28168
7.23 | 3.1994 | 0.072693 | 1297.5464 | 10.0521 | 34.5757 | 0.067905 | 0.6198 | 1961.3499 |  | 7.23 | 1.4512 | 32.9731 | 8946.2672 | 161.019 | 10.5414 | 0.0019229 | 0.28114
7.24 | 3.1933 | 0.072553 | 1295.0327 | 10.0326 | 34.5757 | 0.067905 | 0.6186 | 1962.5871 |  | 7.24 | 1.4484 | 32.9093 | 8928.9363 | 160.7071 | 10.5414 | 0.0019229 | 0.28059
7.25 | 3.1871 | 0.072412 | 1292.524 | 10.0132 | 34.5757 | 0.067905 | 0.61741 | 1963.8219 |  | 7.25 | 1.4456 | 32.8455 | 8911.639 | 160.3958 | 10.5414 | 0.0019229 | 0.28005
7.26 | 3.1809 | 0.072272 | 1290.02 | 9.9938 | 34.5757 | 0.067905 | 0.61621 | 1965.0543 |  | 7.26 | 1.4428 | 32.7819 | 8894.3751 | 160.0851 | 10.5414 | 0.0019229 | 0.27951
7.27 | 3.1747 | 0.072132 | 1287.521 | 9.9744 | 34.5757 | 0.067905 | 0.61502 | 1966.2843 |  | 7.27 | 1.44 | 32.7184 | 8877.1448 | 159.7749 | 10.5414 | 0.0019229 | 0.27897
7.28 | 3.1686 | 0.071992 | 1285.0268 | 9.9551 | 34.5757 | 0.067905 | 0.61382 | 1967.512 |  | 7.28 | 1.4372 | 32.655 | 8859.9477 | 159.4654 | 10.5414 | 0.0019229 | 0.27843
7.29 | 3.1624 | 0.071852 | 1282.5374 | 9.9358 | 34.5757 | 0.067905 | 0.61264 | 1968.7373 |  | 7.29 | 1.4345 | 32.5917 | 8842.784 | 159.1565 | 10.5414 | 0.0019229 | 0.27789
7.3 | 3.1563 | 0.071713 | 1280.0528 | 9.9166 | 34.5757 | 0.067905 | 0.61145 | 1969.9602 |  | 7.3 | 1.4317 | 32.5286 | 8825.6536 | 158.8482 | 10.5414 | 0.0019229 | 0.27735
7.31 | 3.1502 | 0.071574 | 1277.5731 | 9.8974 | 34.5757 | 0.067905 | 0.61026 | 1971.1807 |  | 7.31 | 1.4289 | 32.4656 | 8808.5563 | 158.5405 | 10.5414 | 0.0019229 | 0.27681
7.32 | 3.1441 | 0.071436 | 1275.0981 | 9.8782 | 34.5757 | 0.067905 | 0.60908 | 1972.3989 |  | 7.32 | 1.4261 | 32.4027 | 8791.4922 | 158.2333 | 10.5414 | 0.0019229 | 0.27628
7.33 | 3.138 | 0.071297 | 1272.628 | 9.859 | 34.5757 | 0.067905 | 0.6079 | 1973.6147 |  | 7.33 | 1.4234 | 32.3399 | 8774.4611 | 157.9268 | 10.5414 | 0.0019229 | 0.27574
7.34 | 3.1319 | 0.071159 | 1270.1626 | 9.8399 | 34.5757 | 0.067905 | 0.60672 | 1974.8281 |  | 7.34 | 1.4206 | 32.2773 | 8757.463 | 157.6209 | 10.5414 | 0.0019229 | 0.27521
7.35 | 3.1259 | 0.071021 | 1267.702 | 9.8209 | 34.5757 | 0.067905 | 0.60555 | 1976.0392 |  | 7.35 | 1.4179 | 32.2147 | 8740.4979 | 157.3155 | 10.5414 | 0.0019229 | 0.27467
7.36 | 3.1198 | 0.070884 | 1265.2462 | 9.8019 | 34.5757 | 0.067905 | 0.60438 | 1977.248 |  | 7.36 | 1.4151 | 32.1523 | 8723.5656 | 157.0108 | 10.5414 | 0.0019229 | 0.27414
7.37 | 3.1138 | 0.070746 | 1262.7952 | 9.7829 | 34.5757 | 0.067905 | 0.6032 | 1978.4544 |  | 7.37 | 1.4124 | 32.0901 | 8706.6661 | 156.7066 | 10.5414 | 0.0019229 | 0.27361
7.38 | 3.1077 | 0.070609 | 1260.3488 | 9.7639 | 34.5757 | 0.067905 | 0.60204 | 1979.6584 |  | 7.38 | 1.4096 | 32.0279 | 8689.7993 | 156.403 | 10.5414 | 0.0019229 | 0.27308
7.39 | 3.1017 | 0.070473 | 1257.9073 | 9.745 | 34.5757 | 0.067905 | 0.60087 | 1980.8602 |  | 7.39 | 1.4069 | 31.9658 | 8672.9652 | 156.1 | 10.5414 | 0.0019229 | 0.27255
7.4 | 3.0957 | 0.070336 | 1255.4704 | 9.7261 | 34.5757 | 0.067905 | 0.59971 | 1982.0596 |  | 7.4 | 1.4042 | 31.9039 | 8656.1638 | 155.7976 | 10.5414 | 0.0019229 | 0.27202
7.41 | 3.0897 | 0.0702 | 1253.0383 | 9.7073 | 34.5757 | 0.067905 | 0.59854 | 1983.2567 |  | 7.41 | 1.4015 | 31.8421 | 8639.3948 | 155.4958 | 10.5414 | 0.0019229 | 0.2715
7.42 | 3.0837 | 0.070064 | 1250.6109 | 9.6885 | 34.5757 | 0.067905 | 0.59738 | 1984.4514 |  | 7.42 | 1.3988 | 31.7804 | 8622.6584 | 155.1946 | 10.5414 | 0.0019229 | 0.27097
7.43 | 3.0777 | 0.069928 | 1248.1882 | 9.6697 | 34.5757 | 0.067905 | 0.59623 | 1985.6439 |  | 7.43 | 1.396 | 31.7189 | 8605.9544 | 154.8939 | 10.5414 | 0.0019229 | 0.27044
7.44 | 3.0718 | 0.069793 | 1245.7701 | 9.651 | 34.5757 | 0.067905 | 0.59507 | 1986.834 |  | 7.44 | 1.3933 | 31.6574 | 8589.2827 | 154.5939 | 10.5414 | 0.0019229 | 0.26992
7.45 | 3.0658 | 0.069657 | 1243.3568 | 9.6323 | 34.5757 | 0.067905 | 0.59392 | 1988.0219 |  | 7.45 | 1.3906 | 31.5961 | 8572.6434 | 154.2944 | 10.5414 | 0.0019229 | 0.2694
7.46 | 3.0599 | 0.069523 | 1240.9481 | 9.6136 | 34.5757 | 0.067905 | 0.59277 | 1989.2074 |  | 7.46 | 1.3879 | 31.5349 | 8556.0362 | 153.9955 | 10.5414 | 0.0019229 | 0.26888
7.47 | 3.054 | 0.069388 | 1238.5441 | 9.595 | 34.5757 | 0.067905 | 0.59162 | 1990.3907 |  | 7.47 | 1.3853 | 31.4738 | 8539.4613 | 153.6972 | 10.5414 | 0.0019229 | 0.26836
7.48 | 3.048 | 0.069253 | 1236.1448 | 9.5764 | 34.5757 | 0.067905 | 0.59047 | 1991.5716 |  | 7.48 | 1.3826 | 31.4128 | 8522.9184 | 153.3994 | 10.5414 | 0.0019229 | 0.26784
7.49 | 3.0421 | 0.069119 | 1233.7501 | 9.5579 | 34.5757 | 0.067905 | 0.58933 | 1992.7503 |  | 7.49 | 1.3799 | 31.352 | 8506.4077 | 153.1023 | 10.5414 | 0.0019229 | 0.26732
7.5 | 3.0362 | 0.068985 | 1231.3601 | 9.5393 | 34.5757 | 0.067905 | 0.58819 | 1993.9267 |  | 7.5 | 1.3772 | 31.2912 | 8489.9288 | 152.8057 | 10.5414 | 0.0019229 | 0.2668
7.51 | 3.0304 | 0.068852 | 1228.9747 | 9.5209 | 34.5757 | 0.067905 | 0.58705 | 1995.1008 |  | 7.51 | 1.3746 | 31.2306 | 8473.482 | 152.5096 | 10.5414 | 0.0019229 | 0.26628
7.52 | 3.0245 | 0.068718 | 1226.5939 | 9.5024 | 34.5757 | 0.067905 | 0.58591 | 1996.2726 |  | 7.52 | 1.3719 | 31.1701 | 8457.0669 | 152.2142 | 10.5414 | 0.0019229 | 0.26577
7.53 | 3.0186 | 0.068585 | 1224.2177 | 9.484 | 34.5757 | 0.067905 | 0.58478 | 1997.4421 |  | 7.53 | 1.3692 | 31.1097 | 8440.6837 | 151.9193 | 10.5414 | 0.0019229 | 0.26525
7.54 | 3.0128 | 0.068452 | 1221.8461 | 9.4656 | 34.5757 | 0.067905 | 0.58364 | 1998.6094 |  | 7.54 | 1.3666 | 31.0495 | 8424.3322 | 151.625 | 10.5414 | 0.0019229 | 0.26474
7.55 | 3.007 | 0.06832 | 1219.4791 | 9.4473 | 34.5757 | 0.067905 | 0.58251 | 1999.7745 |  | 7.55 | 1.3639 | 30.9893 | 8408.0124 | 151.3313 | 10.5414 | 0.0019229 | 0.26422
7.56 | 3.0011 | 0.068187 | 1217.1167 | 9.429 | 34.5757 | 0.067905 | 0.58139 | 2000.9372 |  | 7.56 | 1.3613 | 30.9293 | 8391.7242 | 151.0381 | 10.5414 | 0.0019229 | 0.26371
7.57 | 2.9953 | 0.068055 | 1214.7589 | 9.4107 | 34.5757 | 0.067905 | 0.58026 | 2002.0977 |  | 7.57 | 1.3587 | 30.8694 | 8375.4676 | 150.7455 | 10.5414 | 0.0019229 | 0.2632
7.58 | 2.9895 | 0.067923 | 1212.4056 | 9.3925 | 34.5757 | 0.067905 | 0.57914 | 2003.256 |  | 7.58 | 1.356 | 30.8096 | 8359.2424 | 150.4535 | 10.5414 | 0.0019229 | 0.26269
7.59 | 2.9837 | 0.067792 | 1210.0569 | 9.3743 | 34.5757 | 0.067905 | 0.57801 | 2004.412 |  | 7.59 | 1.3534 | 30.7499 | 8343.0487 | 150.162 | 10.5414 | 0.0019229 | 0.26218
7.6 | 2.9779 | 0.067661 | 1207.7128 | 9.3561 | 34.5757 | 0.067905 | 0.57689 | 2005.5658 |  | 7.6 | 1.3508 | 30.6903 | 8326.8863 | 149.8711 | 10.5414 | 0.0019229 | 0.26167
7.61 | 2.9722 | 0.067529 | 1205.3731 | 9.338 | 34.5757 | 0.067905 | 0.57578 | 2006.7174 |  | 7.61 | 1.3482 | 30.6309 | 8310.7553 | 149.5808 | 10.5414 | 0.0019229 | 0.26117
7.62 | 2.9664 | 0.067399 | 1203.0381 | 9.3199 | 34.5757 | 0.067905 | 0.57466 | 2007.8667 |  | 7.62 | 1.3455 | 30.5715 | 8294.6555 | 149.291 | 10.5414 | 0.0019229 | 0.26066
7.63 | 2.9607 | 0.067268 | 1200.7075 | 9.3019 | 34.5757 | 0.067905 | 0.57355 | 2009.0138 |  | 7.63 | 1.3429 | 30.5123 | 8278.5869 | 149.0018 | 10.5414 | 0.0019229 | 0.26016
7.64 | 2.9549 | 0.067138 | 1198.3815 | 9.2839 | 34.5757 | 0.067905 | 0.57244 | 2010.1587 |  | 7.64 | 1.3403 | 30.4532 | 8262.5494 | 148.7132 | 10.5414 | 0.0019229 | 0.25965
7.65 | 2.9492 | 0.067008 | 1196.0599 | 9.2659 | 34.5757 | 0.067905 | 0.57133 | 2011.3013 |  | 7.65 | 1.3377 | 30.3942 | 8246.543 | 148.4251 | 10.5414 | 0.0019229 | 0.25915
7.66 | 2.9435 | 0.066878 | 1193.7429 | 9.2479 | 34.5757 | 0.067905 | 0.57022 | 2012.4418 |  | 7.66 | 1.3351 | 30.3353 | 8230.5676 | 148.1376 | 10.5414 | 0.0019229 | 0.25865
7.67 | 2.9378 | 0.066748 | 1191.4304 | 9.23 | 34.5757 | 0.067905 | 0.56912 | 2013.58 |  | 7.67 | 1.3326 | 30.2765 | 8214.6232 | 147.8506 | 10.5414 | 0.0019229 | 0.25815
7.68 | 2.9321 | 0.066619 | 1189.1223 | 9.2121 | 34.5757 | 0.067905 | 0.56801 | 2014.716 |  | 7.68 | 1.33 | 30.2179 | 8198.7096 | 147.5642 | 10.5414 | 0.0019229 | 0.25765
7.69 | 2.9264 | 0.06649 | 1186.8187 | 9.1943 | 34.5757 | 0.067905 | 0.56691 | 2015.8498 |  | 7.69 | 1.3274 | 30.1593 | 8182.8269 | 147.2783 | 10.5414 | 0.0019229 | 0.25715
7.7 | 2.9208 | 0.066361 | 1184.5196 | 9.1765 | 34.5757 | 0.067905 | 0.56581 | 2016.9815 |  | 7.7 | 1.3248 | 30.1009 | 8166.9749 | 146.993 | 10.5414 | 0.0019229 | 0.25665
7.71 | 2.9151 | 0.066233 | 1182.2249 | 9.1587 | 34.5757 | 0.067905 | 0.56472 | 2018.1109 |  | 7.71 | 1.3223 | 30.0426 | 8151.1537 | 146.7082 | 10.5414 | 0.0019229 | 0.25615
7.72 | 2.9094 | 0.066104 | 1179.9347 | 9.141 | 34.5757 | 0.067905 | 0.56362 | 2019.2382 |  | 7.72 | 1.3197 | 29.9844 | 8135.3631 | 146.424 | 10.5414 | 0.0019229 | 0.25566
7.73 | 2.9038 | 0.065976 | 1177.6489 | 9.1232 | 34.5757 | 0.067905 | 0.56253 | 2020.3632 |  | 7.73 | 1.3171 | 29.9263 | 8119.6031 | 146.1404 | 10.5414 | 0.0019229 | 0.25516
7.74 | 2.8982 | 0.065848 | 1175.3675 | 9.1056 | 34.5757 | 0.067905 | 0.56144 | 2021.4861 |  | 7.74 | 1.3146 | 29.8683 | 8103.8736 | 145.8573 | 10.5414 | 0.0019229 | 0.25467
7.75 | 2.8926 | 0.065721 | 1173.0905 | 9.0879 | 34.5757 | 0.067905 | 0.56036 | 2022.6068 |  | 7.75 | 1.312 | 29.8105 | 8088.1746 | 145.5747 | 10.5414 | 0.0019229 | 0.25417
7.76 | 2.887 | 0.065594 | 1170.818 | 9.0703 | 34.5757 | 0.067905 | 0.55927 | 2023.7254 |  | 7.76 | 1.3095 | 29.7527 | 8072.506 | 145.2927 | 10.5414 | 0.0019229 | 0.25368
7.77 | 2.8814 | 0.065466 | 1168.5499 | 9.0528 | 34.5757 | 0.067905 | 0.55819 | 2024.8417 |  | 7.77 | 1.307 | 29.6951 | 8056.8677 | 145.0112 | 10.5414 | 0.0019229 | 0.25319
7.78 | 2.8758 | 0.06534 | 1166.2861 | 9.0352 | 34.5757 | 0.067905 | 0.5571 | 2025.9559 |  | 7.78 | 1.3044 | 29.6376 | 8041.2598 | 144.7303 | 10.5414 | 0.0019229 | 0.2527
7.79 | 2.8702 | 0.065213 | 1164.0268 | 9.0177 | 34.5757 | 0.067905 | 0.55603 | 2027.068 |  | 7.79 | 1.3019 | 29.5802 | 8025.6821 | 144.4499 | 10.5414 | 0.0019229 | 0.25221
7.8 | 2.8647 | 0.065087 | 1161.7718 | 9.0002 | 34.5757 | 0.067905 | 0.55495 | 2028.1779 |  | 7.8 | 1.2994 | 29.5229 | 8010.1345 | 144.1701 | 10.5414 | 0.0019229 | 0.25172
7.81 | 2.8591 | 0.064961 | 1159.5212 | 8.9828 | 34.5757 | 0.067905 | 0.55387 | 2029.2856 |  | 7.81 | 1.2969 | 29.4657 | 7994.6171 | 143.8908 | 10.5414 | 0.0019229 | 0.25123
7.82 | 2.8536 | 0.064835 | 1157.2749 | 8.9654 | 34.5757 | 0.067905 | 0.5528 | 2030.3912 |  | 7.82 | 1.2944 | 29.4086 | 7979.1297 | 143.6121 | 10.5414 | 0.0019229 | 0.25075
7.83 | 2.848 | 0.064709 | 1155.033 | 8.948 | 34.5757 | 0.067905 | 0.55173 | 2031.4947 |  | 7.83 | 1.2919 | 29.3516 | 7963.6724 | 143.3339 | 10.5414 | 0.0019229 | 0.25026
7.84 | 2.8425 | 0.064584 | 1152.7955 | 8.9307 | 34.5757 | 0.067905 | 0.55066 | 2032.596 |  | 7.84 | 1.2893 | 29.2948 | 7948.245 | 143.0562 | 10.5414 | 0.0019229 | 0.24978
7.85 | 2.837 | 0.064459 | 1150.5622 | 8.9134 | 34.5757 | 0.067905 | 0.54959 | 2033.6952 |  | 7.85 | 1.2869 | 29.238 | 7932.8474 | 142.779 | 10.5414 | 0.0019229 | 0.24929
7.86 | 2.8315 | 0.064334 | 1148.3334 | 8.8961 | 34.5757 | 0.067905 | 0.54853 | 2034.7923 |  | 7.86 | 1.2844 | 29.1814 | 7917.4797 | 142.5025 | 10.5414 | 0.0019229 | 0.24881
7.87 | 2.826 | 0.064209 | 1146.1088 | 8.8789 | 34.5757 | 0.067905 | 0.54747 | 2035.8872 |  | 7.87 | 1.2819 | 29.1248 | 7902.1418 | 142.2264 | 10.5414 | 0.0019229 | 0.24833
7.88 | 2.8206 | 0.064085 | 1143.8885 | 8.8617 | 34.5757 | 0.067905 | 0.54641 | 2036.98 |  | 7.88 | 1.2794 | 29.0684 | 7886.8336 | 141.9509 | 10.5414 | 0.0019229 | 0.24785
7.89 | 2.8151 | 0.063961 | 1141.6725 | 8.8445 | 34.5757 | 0.067905 | 0.54535 | 2038.0707 |  | 7.89 | 1.2769 | 29.0121 | 7871.555 | 141.6759 | 10.5414 | 0.0019229 | 0.24737
7.9 | 2.8096 | 0.063837 | 1139.4609 | 8.8274 | 34.5757 | 0.067905 | 0.54429 | 2039.1593 |  | 7.9 | 1.2744 | 28.9559 | 7856.3061 | 141.4014 | 10.5414 | 0.0019229 | 0.24689
7.91 | 2.8042 | 0.063713 | 1137.2535 | 8.8103 | 34.5757 | 0.067905 | 0.54324 | 2040.2458 |  | 7.91 | 1.272 | 28.8998 | 7841.0867 | 141.1275 | 10.5414 | 0.0019229 | 0.24641
7.92 | 2.7988 | 0.06359 | 1135.0504 | 8.7932 | 34.5757 | 0.067905 | 0.54218 | 2041.3301 |  | 7.92 | 1.2695 | 28.8438 | 7825.8967 | 140.8541 | 10.5414 | 0.0019229 | 0.24593
7.93 | 2.7933 | 0.063467 | 1132.8515 | 8.7762 | 34.5757 | 0.067905 | 0.54113 | 2042.4124 |  | 7.93 | 1.267 | 28.7879 | 7810.7362 | 140.5812 | 10.5414 | 0.0019229 | 0.24545
7.94 | 2.7879 | 0.063344 | 1130.6569 | 8.7592 | 34.5757 | 0.067905 | 0.54009 | 2043.4926 |  | 7.94 | 1.2646 | 28.7322 | 7795.6051 | 140.3089 | 10.5414 | 0.0019229 | 0.24498
7.95 | 2.7825 | 0.063221 | 1128.4666 | 8.7422 | 34.5757 | 0.067905 | 0.53904 | 2044.5707 |  | 7.95 | 1.2621 | 28.6765 | 7780.5033 | 140.0371 | 10.5414 | 0.0019229 | 0.2445
7.96 | 2.7771 | 0.063098 | 1126.2805 | 8.7253 | 34.5757 | 0.067905 | 0.538 | 2045.6466 |  | 7.96 | 1.2597 | 28.621 | 7765.4307 | 139.7658 | 10.5414 | 0.0019229 | 0.24403
7.97 | 2.7718 | 0.062976 | 1124.0986 | 8.7084 | 34.5757 | 0.067905 | 0.53695 | 2046.7206 |  | 7.97 | 1.2573 | 28.5655 | 7750.3873 | 139.495 | 10.5414 | 0.0019229 | 0.24356
7.98 | 2.7664 | 0.062854 | 1121.921 | 8.6915 | 34.5757 | 0.067905 | 0.53591 | 2047.7924 |  | 7.98 | 1.2548 | 28.5102 | 7735.3731 | 139.2248 | 10.5414 | 0.0019229 | 0.24309
7.99 | 2.761 | 0.062732 | 1119.7476 | 8.6747 | 34.5757 | 0.067905 | 0.53487 | 2048.8621 |  | 7.99 | 1.2524 | 28.4549 | 7720.3879 | 138.9551 | 10.5414 | 0.0019229 | 0.24262
8 | 2.7557 | 0.062611 | 1117.5784 | 8.6579 | 34.5757 | 0.067905 | 0.53384 | 2049.9298 |  | 8 | 1.25 | 28.3998 | 7705.4318 | 138.6859 | 10.5414 | 0.0019229 | 0.24215
8.01 | 2.7504 | 0.06249 | 1115.4134 | 8.6411 | 34.5757 | 0.067905 | 0.5328 | 2050.9954 |  | 8.01 | 1.2475 | 28.3448 | 7690.5047 | 138.4173 | 10.5414 | 0.0019229 | 0.24168
8.02 | 2.745 | 0.062369 | 1113.2526 | 8.6244 | 34.5757 | 0.067905 | 0.53177 | 2052.059 |  | 8.02 | 1.2451 | 28.2899 | 7675.6065 | 138.1491 | 10.5414 | 0.0019229 | 0.24121
8.03 | 2.7397 | 0.062248 | 1111.096 | 8.6077 | 34.5757 | 0.067905 | 0.53074 | 2053.1204 |  | 8.03 | 1.2427 | 28.2351 | 7660.7371 | 137.8815 | 10.5414 | 0.0019229 | 0.24074
8.04 | 2.7344 | 0.062127 | 1108.9435 | 8.591 | 34.5757 | 0.067905 | 0.52971 | 2054.1799 |  | 8.04 | 1.2403 | 28.1804 | 7645.8965 | 137.6144 | 10.5414 | 0.0019229 | 0.24027
8.05 | 2.7291 | 0.062007 | 1106.7953 | 8.5743 | 34.5757 | 0.067905 | 0.52869 | 2055.2372 |  | 8.05 | 1.2379 | 28.1258 | 7631.0847 | 137.3478 | 10.5414 | 0.0019229 | 0.23981
8.06 | 2.7238 | 0.061887 | 1104.6512 | 8.5577 | 34.5757 | 0.067905 | 0.52766 | 2056.2926 |  | 8.06 | 1.2355 | 28.0713 | 7616.3016 | 137.0817 | 10.5414 | 0.0019229 | 0.23934
8.07 | 2.7185 | 0.061767 | 1102.5112 | 8.5412 | 34.5757 | 0.067905 | 0.52664 | 2057.3459 |  | 8.07 | 1.2331 | 28.0169 | 7601.5471 | 136.8162 | 10.5414 | 0.0019229 | 0.23888
8.08 | 2.7133 | 0.061647 | 1100.3754 | 8.5246 | 34.5757 | 0.067905 | 0.52562 | 2058.3971 |  | 8.08 | 1.2307 | 27.9627 | 7586.8212 | 136.5511 | 10.5414 | 0.0019229 | 0.23842
8.09 | 2.708 | 0.061528 | 1098.2437 | 8.5081 | 34.5757 | 0.067905 | 0.5246 | 2059.4463 |  | 8.09 | 1.2283 | 27.9085 | 7572.1239 | 136.2866 | 10.5414 | 0.0019229 | 0.23796
8.1 | 2.7028 | 0.061408 | 1096.1162 | 8.4916 | 34.5757 | 0.067905 | 0.52359 | 2060.4935 |  | 8.1 | 1.226 | 27.8544 | 7557.455 | 136.0226 | 10.5414 | 0.0019229 | 0.2375
8.11 | 2.6975 | 0.06129 | 1093.9928 | 8.4752 | 34.5757 | 0.067905 | 0.52257 | 2061.5386 |  | 8.11 | 1.2236 | 27.8005 | 7542.8145 | 135.7591 | 10.5414 | 0.0019229 | 0.23704
8.12 | 2.6923 | 0.061171 | 1091.8734 | 8.4587 | 34.5757 | 0.067905 | 0.52156 | 2062.5817 |  | 8.12 | 1.2212 | 27.7466 | 7528.2024 | 135.4961 | 10.5414 | 0.0019229 | 0.23658
8.13 | 2.6871 | 0.061052 | 1089.7582 | 8.4424 | 34.5757 | 0.067905 | 0.52055 | 2063.6228 |  | 8.13 | 1.2188 | 27.6929 | 7513.6186 | 135.2336 | 10.5414 | 0.0019229 | 0.23612
8.14 | 2.6819 | 0.060934 | 1087.6471 | 8.426 | 34.5757 | 0.067905 | 0.51954 | 2064.6619 |  | 8.14 | 1.2165 | 27.6392 | 7499.063 | 134.9716 | 10.5414 | 0.0019229 | 0.23566
8.15 | 2.6767 | 0.060816 | 1085.5401 | 8.4097 | 34.5757 | 0.067905 | 0.51853 | 2065.699 |  | 8.15 | 1.2141 | 27.5857 | 7484.5357 | 134.7101 | 10.5414 | 0.0019229 | 0.2352
8.16 | 2.6715 | 0.060698 | 1083.4372 | 8.3934 | 34.5757 | 0.067905 | 0.51753 | 2066.7341 |  | 8.16 | 1.2118 | 27.5322 | 7470.0364 | 134.4492 | 10.5414 | 0.0019229 | 0.23475
8.17 | 2.6663 | 0.060581 | 1081.3383 | 8.3771 | 34.5757 | 0.067905 | 0.51653 | 2067.7671 |  | 8.17 | 1.2094 | 27.4789 | 7455.5653 | 134.1887 | 10.5414 | 0.0019229 | 0.23429
8.18 | 2.6612 | 0.060463 | 1079.2435 | 8.3609 | 34.5757 | 0.067905 | 0.51553 | 2068.7982 |  | 8.18 | 1.2071 | 27.4257 | 7441.1222 | 133.9288 | 10.5414 | 0.0019229 | 0.23384
8.19 | 2.656 | 0.060346 | 1077.1528 | 8.3447 | 34.5757 | 0.067905 | 0.51453 | 2069.8272 |  | 8.19 | 1.2047 | 27.3725 | 7426.7071 | 133.6693 | 10.5414 | 0.0019229 | 0.23339
8.2 | 2.6509 | 0.060229 | 1075.0661 | 8.3285 | 34.5757 | 0.067905 | 0.51353 | 2070.8543 |  | 8.2 | 1.2024 | 27.3195 | 7412.3199 | 133.4104 | 10.5414 | 0.0019229 | 0.23293
8.21 | 2.6457 | 0.060113 | 1072.9835 | 8.3124 | 34.5757 | 0.067905 | 0.51254 | 2071.8794 |  | 8.21 | 1.2001 | 27.2666 | 7397.9606 | 133.1519 | 10.5414 | 0.0019229 | 0.23248
8.22 | 2.6406 | 0.059996 | 1070.9049 | 8.2963 | 34.5757 | 0.067905 | 0.51154 | 2072.9024 |  | 8.22 | 1.1978 | 27.2138 | 7383.6291 | 132.894 | 10.5414 | 0.0019229 | 0.23203
8.23 | 2.6355 | 0.05988 | 1068.8303 | 8.2802 | 34.5757 | 0.067905 | 0.51055 | 2073.9235 |  | 8.23 | 1.1954 | 27.161 | 7369.3253 | 132.6365 | 10.5414 | 0.0019229 | 0.23158
8.24 | 2.6304 | 0.059764 | 1066.7597 | 8.2642 | 34.5757 | 0.067905 | 0.50956 | 2074.9427 |  | 8.24 | 1.1931 | 27.1084 | 7355.0493 | 132.3796 | 10.5414 | 0.0019229 | 0.23113
8.25 | 2.6253 | 0.059648 | 1064.6932 | 8.2482 | 34.5757 | 0.067905 | 0.50858 | 2075.9598 |  | 8.25 | 1.1908 | 27.0559 | 7340.8009 | 132.1231 | 10.5414 | 0.0019229 | 0.23069
8.26 | 2.6202 | 0.059533 | 1062.6306 | 8.2322 | 34.5757 | 0.067905 | 0.50759 | 2076.975 |  | 8.26 | 1.1885 | 27.0035 | 7326.5802 | 131.8672 | 10.5414 | 0.0019229 | 0.23024
8.27 | 2.6151 | 0.059417 | 1060.5721 | 8.2163 | 34.5757 | 0.067905 | 0.50661 | 2077.9882 |  | 8.27 | 1.1862 | 26.9512 | 7312.387 | 131.6117 | 10.5414 | 0.0019229 | 0.22979
8.28 | 2.6101 | 0.059302 | 1058.5175 | 8.2003 | 34.5757 | 0.067905 | 0.50563 | 2078.9995 |  | 8.28 | 1.1839 | 26.899 | 7298.2212 | 131.3568 | 10.5414 | 0.0019229 | 0.22935
8.29 | 2.605 | 0.059187 | 1056.4669 | 8.1844 | 34.5757 | 0.067905 | 0.50465 | 2080.0088 |  | 8.29 | 1.1816 | 26.8469 | 7284.0829 | 131.1023 | 10.5414 | 0.0019229 | 0.2289
8.3 | 2.6 | 0.059073 | 1054.4203 | 8.1686 | 34.5757 | 0.067905 | 0.50367 | 2081.0161 |  | 8.3 | 1.1793 | 26.7948 | 7269.972 | 130.8483 | 10.5414 | 0.0019229 | 0.22846
8.31 | 2.5949 | 0.058958 | 1052.3777 | 8.1528 | 34.5757 | 0.067905 | 0.50269 | 2082.0215 |  | 8.31 | 1.177 | 26.7429 | 7255.8885 | 130.5948 | 10.5414 | 0.0019229 | 0.22802
8.32 | 2.5899 | 0.058844 | 1050.339 | 8.137 | 34.5757 | 0.067905 | 0.50172 | 2083.0249 |  | 8.32 | 1.1748 | 26.6911 | 7241.8322 | 130.3418 | 10.5414 | 0.0019229 | 0.22758
8.33 | 2.5849 | 0.05873 | 1048.3042 | 8.1212 | 34.5757 | 0.067905 | 0.50075 | 2084.0264 |  | 8.33 | 1.1725 | 26.6394 | 7227.8032 | 130.0893 | 10.5414 | 0.0019229 | 0.22714
8.34 | 2.5799 | 0.058616 | 1046.2734 | 8.1055 | 34.5757 | 0.067905 | 0.49978 | 2085.026 |  | 8.34 | 1.1702 | 26.5878 | 7213.8013 | 129.8373 | 10.5414 | 0.0019229 | 0.2267
8.35 | 2.5749 | 0.058503 | 1044.2466 | 8.0898 | 34.5757 | 0.067905 | 0.49881 | 2086.0236 |  | 8.35 | 1.1679 | 26.5363 | 7199.8266 | 129.5858 | 10.5414 | 0.0019229 | 0.22626
8.36 | 2.5699 | 0.058389 | 1042.2236 | 8.0741 | 34.5757 | 0.067905 | 0.49784 | 2087.0193 |  | 8.36 | 1.1657 | 26.4849 | 7185.8789 | 129.3348 | 10.5414 | 0.0019229 | 0.22582
8.37 | 2.5649 | 0.058276 | 1040.2046 | 8.0585 | 34.5757 | 0.067905 | 0.49688 | 2088.0131 |  | 8.37 | 1.1634 | 26.4336 | 7171.9582 | 129.0842 | 10.5414 | 0.0019229 | 0.22538
8.38 | 2.5599 | 0.058163 | 1038.1895 | 8.0429 | 34.5757 | 0.067905 | 0.49592 | 2089.0049 |  | 8.38 | 1.1612 | 26.3824 | 7158.0645 | 128.8341 | 10.5414 | 0.0019229 | 0.22494
8.39 | 2.555 | 0.058051 | 1036.1783 | 8.0273 | 34.5757 | 0.067905 | 0.49496 | 2089.9948 |  | 8.39 | 1.1589 | 26.3313 | 7144.1978 | 128.5846 | 10.5414 | 0.0019229 | 0.22451
8.4 | 2.55 | 0.057938 | 1034.171 | 8.0117 | 34.5757 | 0.067905 | 0.494 | 2090.9828 |  | 8.4 | 1.1567 | 26.2803 | 7130.3579 | 128.3355 | 10.5414 | 0.0019229 | 0.22407
8.41 | 2.5451 | 0.057826 | 1032.1676 | 7.9962 | 34.5757 | 0.067905 | 0.49304 | 2091.9689 |  | 8.41 | 1.1544 | 26.2294 | 7116.5448 | 128.0869 | 10.5414 | 0.0019229 | 0.22364
8.42 | 2.5402 | 0.057714 | 1030.168 | 7.9807 | 34.5757 | 0.067905 | 0.49208 | 2092.953 |  | 8.42 | 1.1522 | 26.1786 | 7102.7584 | 127.8387 | 10.5414 | 0.0019229 | 0.22321
8.43 | 2.5352 | 0.057602 | 1028.1724 | 7.9653 | 34.5757 | 0.067905 | 0.49113 | 2093.9353 |  | 8.43 | 1.15 | 26.1278 | 7088.9988 | 127.5911 | 10.5414 | 0.0019229 | 0.22277
8.44 | 2.5303 | 0.05749 | 1026.1806 | 7.9498 | 34.5757 | 0.067905 | 0.49018 | 2094.9157 |  | 8.44 | 1.1477 | 26.0772 | 7075.2658 | 127.3439 | 10.5414 | 0.0019229 | 0.22234
8.45 | 2.5254 | 0.057379 | 1024.1926 | 7.9344 | 34.5757 | 0.067905 | 0.48923 | 2095.8941 |  | 8.45 | 1.1455 | 26.0267 | 7061.5595 | 127.0972 | 10.5414 | 0.0019229 | 0.22191
8.46 | 2.5205 | 0.057268 | 1022.2085 | 7.919 | 34.5757 | 0.067905 | 0.48828 | 2096.8707 |  | 8.46 | 1.1433 | 25.9763 | 7047.8796 | 126.851 | 10.5414 | 0.0019229 | 0.22148
8.47 | 2.5156 | 0.057157 | 1020.2283 | 7.9037 | 34.5757 | 0.067905 | 0.48734 | 2097.8454 |  | 8.47 | 1.1411 | 25.926 | 7034.2263 | 126.6053 | 10.5414 | 0.0019229 | 0.22105
8.48 | 2.5108 | 0.057046 | 1018.2519 | 7.8884 | 34.5757 | 0.067905 | 0.48639 | 2098.8182 |  | 8.48 | 1.1389 | 25.8757 | 7020.5995 | 126.36 | 10.5414 | 0.0019229 | 0.22062
8.49 | 2.5059 | 0.056936 | 1016.2793 | 7.8731 | 34.5757 | 0.067905 | 0.48545 | 2099.7891 |  | 8.49 | 1.1367 | 25.8256 | 7006.999 | 126.1152 | 10.5414 | 0.0019229 | 0.2202
8.5 | 2.5011 | 0.056825 | 1014.3105 | 7.8579 | 34.5757 | 0.067905 | 0.48451 | 2100.7581 |  | 8.5 | 1.1345 | 25.7756 | 6993.4249 | 125.8709 | 10.5414 | 0.0019229 | 0.21977
8.51 | 2.4962 | 0.056715 | 1012.3456 | 7.8426 | 34.5757 | 0.067905 | 0.48357 | 2101.7252 |  | 8.51 | 1.1323 | 25.7256 | 6979.877 | 125.627 | 10.5414 | 0.0019229 | 0.21934
8.52 | 2.4914 | 0.056605 | 1010.3844 | 7.8274 | 34.5757 | 0.067905 | 0.48263 | 2102.6905 |  | 8.52 | 1.1301 | 25.6758 | 6966.3555 | 125.3837 | 10.5414 | 0.0019229 | 0.21892
8.53 | 2.4865 | 0.056496 | 1008.4271 | 7.8123 | 34.5757 | 0.067905 | 0.4817 | 2103.6539 |  | 8.53 | 1.1279 | 25.6261 | 6952.8601 | 125.1408 | 10.5414 | 0.0019229 | 0.2185
8.54 | 2.4817 | 0.056386 | 1006.4735 | 7.7971 | 34.5757 | 0.067905 | 0.48077 | 2104.6154 |  | 8.54 | 1.1257 | 25.5764 | 6939.3908 | 124.8984 | 10.5414 | 0.0019229 | 0.21807
8.55 | 2.4769 | 0.056277 | 1004.5238 | 7.782 | 34.5757 | 0.067905 | 0.47984 | 2105.5751 |  | 8.55 | 1.1235 | 25.5269 | 6925.9477 | 124.6564 | 10.5414 | 0.0019229 | 0.21765
8.56 | 2.4721 | 0.056168 | 1002.5778 | 7.767 | 34.5757 | 0.067905 | 0.47891 | 2106.5329 |  | 8.56 | 1.1213 | 25.4774 | 6912.5306 | 124.4149 | 10.5414 | 0.0019229 | 0.21723
8.57 | 2.4673 | 0.056059 | 1000.6356 | 7.7519 | 34.5757 | 0.067905 | 0.47798 | 2107.4889 |  | 8.57 | 1.1192 | 25.4281 | 6899.1395 | 124.1739 | 10.5414 | 0.0019229 | 0.21681
8.58 | 2.4626 | 0.055951 | 998.6971 | 7.7369 | 34.5757 | 0.067905 | 0.47705 | 2108.443 |  | 8.58 | 1.117 | 25.3788 | 6885.7743 | 123.9333 | 10.5414 | 0.0019229 | 0.21639
8.59 | 2.4578 | 0.055842 | 996.7624 | 7.7219 | 34.5757 | 0.067905 | 0.47613 | 2109.3952 |  | 8.59 | 1.1148 | 25.3297 | 6872.435 | 123.6933 | 10.5414 | 0.0019229 | 0.21597
8.6 | 2.453 | 0.055734 | 994.8315 | 7.707 | 34.5757 | 0.067905 | 0.47521 | 2110.3456 |  | 8.6 | 1.1127 | 25.2806 | 6859.1216 | 123.4536 | 10.5414 | 0.0019229 | 0.21555
8.61 | 2.4483 | 0.055626 | 992.9043 | 7.692 | 34.5757 | 0.067905 | 0.47428 | 2111.2942 |  | 8.61 | 1.1105 | 25.2316 | 6845.8339 | 123.2145 | 10.5414 | 0.0019229 | 0.21513
8.62 | 2.4435 | 0.055518 | 990.9808 | 7.6771 | 34.5757 | 0.067905 | 0.47337 | 2112.2409 |  | 8.62 | 1.1084 | 25.1827 | 6832.572 | 122.9758 | 10.5414 | 0.0019229 | 0.21472
8.63 | 2.4388 | 0.055411 | 989.061 | 7.6623 | 34.5757 | 0.067905 | 0.47245 | 2113.1858 |  | 8.63 | 1.1062 | 25.1339 | 6819.3358 | 122.7376 | 10.5414 | 0.0019229 | 0.2143
8.64 | 2.4341 | 0.055304 | 987.145 | 7.6474 | 34.5757 | 0.067905 | 0.47153 | 2114.1289 |  | 8.64 | 1.1041 | 25.0853 | 6806.1252 | 122.4998 | 10.5414 | 0.0019229 | 0.21388
8.65 | 2.4294 | 0.055196 | 985.2327 | 7.6326 | 34.5757 | 0.067905 | 0.47062 | 2115.0701 |  | 8.65 | 1.1019 | 25.0367 | 6792.9402 | 122.2625 | 10.5414 | 0.0019229 | 0.21347
8.66 | 2.4246 | 0.055089 | 983.3241 | 7.6178 | 34.5757 | 0.067905 | 0.46971 | 2116.0096 |  | 8.66 | 1.0998 | 24.9882 | 6779.7808 | 122.0256 | 10.5414 | 0.0019229 | 0.21306
8.67 | 2.42 | 0.054983 | 981.4191 | 7.6031 | 34.5757 | 0.067905 | 0.4688 | 2116.9472 |  | 8.67 | 1.0977 | 24.9397 | 6766.6468 | 121.7892 | 10.5414 | 0.0019229 | 0.21264
8.68 | 2.4153 | 0.054876 | 979.5179 | 7.5883 | 34.5757 | 0.067905 | 0.46789 | 2117.8829 |  | 8.68 | 1.0955 | 24.8914 | 6753.5383 | 121.5533 | 10.5414 | 0.0019229 | 0.21223
8.69 | 2.4106 | 0.05477 | 977.6204 | 7.5736 | 34.5757 | 0.067905 | 0.46698 | 2118.8169 |  | 8.69 | 1.0934 | 24.8432 | 6740.4552 | 121.3178 | 10.5414 | 0.0019229 | 0.21182
8.7 | 2.4059 | 0.054664 | 975.7265 | 7.559 | 34.5757 | 0.067905 | 0.46608 | 2119.7491 |  | 8.7 | 1.0913 | 24.7951 | 6727.3975 | 121.0828 | 10.5414 | 0.0019229 | 0.21141
8.71 | 2.4013 | 0.054558 | 973.8363 | 7.5443 | 34.5757 | 0.067905 | 0.46518 | 2120.6794 |  | 8.71 | 1.0892 | 24.7471 | 6714.365 | 120.8482 | 10.5414 | 0.0019229 | 0.211
8.72 | 2.3966 | 0.054452 | 971.9498 | 7.5297 | 34.5757 | 0.067905 | 0.46428 | 2121.608 |  | 8.72 | 1.0871 | 24.6991 | 6701.3578 | 120.6141 | 10.5414 | 0.0019229 | 0.21059
8.73 | 2.392 | 0.054347 | 970.0669 | 7.5151 | 34.5757 | 0.067905 | 0.46338 | 2122.5347 |  | 8.73 | 1.085 | 24.6513 | 6688.3757 | 120.3805 | 10.5414 | 0.0019229 | 0.21018
8.74 | 2.3873 | 0.054241 | 968.1876 | 7.5005 | 34.5757 | 0.067905 | 0.46248 | 2123.4597 |  | 8.74 | 1.0829 | 24.6035 | 6675.4189 | 120.1473 | 10.5414 | 0.0019229 | 0.20978
8.75 | 2.3827 | 0.054136 | 966.3121 | 7.486 | 34.5757 | 0.067905 | 0.46158 | 2124.3828 |  | 8.75 | 1.0808 | 24.5558 | 6662.4871 | 119.9145 | 10.5414 | 0.0019229 | 0.20937
8.76 | 2.3781 | 0.054032 | 964.4401 | 7.4715 | 34.5757 | 0.067905 | 0.46069 | 2125.3042 |  | 8.76 | 1.0787 | 24.5083 | 6649.5803 | 119.6822 | 10.5414 | 0.0019229 | 0.20896
8.77 | 2.3735 | 0.053927 | 962.5718 | 7.457 | 34.5757 | 0.067905 | 0.4598 | 2126.2238 |  | 8.77 | 1.0766 | 24.4608 | 6636.6986 | 119.4504 | 10.5414 | 0.0019229 | 0.20856
8.78 | 2.3689 | 0.053822 | 960.707 | 7.4426 | 34.5757 | 0.067905 | 0.45891 | 2127.1416 |  | 8.78 | 1.0745 | 24.4134 | 6623.8419 | 119.219 | 10.5414 | 0.0019229 | 0.20816
8.79 | 2.3643 | 0.053718 | 958.8459 | 7.4282 | 34.5757 | 0.067905 | 0.45802 | 2128.0577 |  | 8.79 | 1.0724 | 24.3661 | 6611.01 | 118.988 | 10.5414 | 0.0019229 | 0.20775
8.8 | 2.3597 | 0.053614 | 956.9884 | 7.4138 | 34.5757 | 0.067905 | 0.45713 | 2128.9719 |  | 8.8 | 1.0703 | 24.3189 | 6598.203 | 118.7575 | 10.5414 | 0.0019229 | 0.20735
8.81 | 2.3551 | 0.05351 | 955.1345 | 7.3994 | 34.5757 | 0.067905 | 0.45624 | 2129.8844 |  | 8.81 | 1.0683 | 24.2718 | 6585.4208 | 118.5274 | 10.5414 | 0.0019229 | 0.20695
8.82 | 2.3506 | 0.053407 | 953.2842 | 7.3851 | 34.5757 | 0.067905 | 0.45536 | 2130.7951 |  | 8.82 | 1.0662 | 24.2248 | 6572.6634 | 118.2978 | 10.5414 | 0.0019229 | 0.20655
8.83 | 2.346 | 0.053303 | 951.4375 | 7.3708 | 34.5757 | 0.067905 | 0.45448 | 2131.7041 |  | 8.83 | 1.0641 | 24.1779 | 6559.9307 | 118.0687 | 10.5414 | 0.0019229 | 0.20615
8.84 | 2.3415 | 0.0532 | 949.5944 | 7.3565 | 34.5757 | 0.067905 | 0.4536 | 2132.6113 |  | 8.84 | 1.0621 | 24.131 | 6547.2226 | 117.8399 | 10.5414 | 0.0019229 | 0.20575
8.85 | 2.3369 | 0.053097 | 947.7548 | 7.3423 | 34.5757 | 0.067905 | 0.45272 | 2133.5167 |  | 8.85 | 1.06 | 24.0843 | 6534.5392 | 117.6117 | 10.5414 | 0.0019229 | 0.20535
8.86 | 2.3324 | 0.052994 | 945.9188 | 7.328 | 34.5757 | 0.067905 | 0.45184 | 2134.4204 |  | 8.86 | 1.058 | 24.0376 | 6521.8803 | 117.3838 | 10.5414 | 0.0019229 | 0.20495
8.87 | 2.3279 | 0.052891 | 944.0863 | 7.3138 | 34.5757 | 0.067905 | 0.45097 | 2135.3223 |  | 8.87 | 1.0559 | 23.991 | 6509.246 | 117.1564 | 10.5414 | 0.0019229 | 0.20455
8.88 | 2.3234 | 0.052789 | 942.2574 | 7.2997 | 34.5757 | 0.067905 | 0.45009 | 2136.2225 |  | 8.88 | 1.0539 | 23.9446 | 6496.6361 | 116.9295 | 10.5414 | 0.0019229 | 0.20416
8.89 | 2.3189 | 0.052686 | 940.432 | 7.2855 | 34.5757 | 0.067905 | 0.44922 | 2137.1209 |  | 8.89 | 1.0518 | 23.8982 | 6484.0507 | 116.7029 | 10.5414 | 0.0019229 | 0.20376
8.9 | 2.3144 | 0.052584 | 938.6102 | 7.2714 | 34.5757 | 0.067905 | 0.44835 | 2138.0176 |  | 8.9 | 1.0498 | 23.8519 | 6471.4896 | 116.4769 | 10.5414 | 0.0019229 | 0.20337
8.91 | 2.3099 | 0.052483 | 936.7919 | 7.2573 | 34.5757 | 0.067905 | 0.44748 | 2138.9126 |  | 8.91 | 1.0478 | 23.8057 | 6458.9529 | 116.2512 | 10.5414 | 0.0019229 | 0.20297
8.92 | 2.3054 | 0.052381 | 934.9771 | 7.2433 | 34.5757 | 0.067905 | 0.44661 | 2139.8058 |  | 8.92 | 1.0457 | 23.7596 | 6446.4405 | 116.026 | 10.5414 | 0.0019229 | 0.20258
8.93 | 2.301 | 0.052279 | 933.1659 | 7.2292 | 34.5757 | 0.067905 | 0.44575 | 2140.6973 |  | 8.93 | 1.0437 | 23.7135 | 6433.9523 | 115.8012 | 10.5414 | 0.0019229 | 0.20219
8.94 | 2.2965 | 0.052178 | 931.3581 | 7.2152 | 34.5757 | 0.067905 | 0.44489 | 2141.5871 |  | 8.94 | 1.0417 | 23.6676 | 6421.4883 | 115.5769 | 10.5414 | 0.0019229 | 0.2018
8.95 | 2.2921 | 0.052077 | 929.5539 | 7.2013 | 34.5757 | 0.067905 | 0.44402 | 2142.4752 |  | 8.95 | 1.0397 | 23.6218 | 6409.0484 | 115.353 | 10.5414 | 0.0019229 | 0.20141
8.96 | 2.2876 | 0.051976 | 927.7531 | 7.1873 | 34.5757 | 0.067905 | 0.44316 | 2143.3615 |  | 8.96 | 1.0377 | 23.576 | 6396.6327 | 115.1295 | 10.5414 | 0.0019229 | 0.20102
8.97 | 2.2832 | 0.051875 | 925.9559 | 7.1734 | 34.5757 | 0.067905 | 0.44231 | 2144.2461 |  | 8.97 | 1.0356 | 23.5303 | 6384.2409 | 114.9065 | 10.5414 | 0.0019229 | 0.20063
8.98 | 2.2788 | 0.051775 | 924.1621 | 7.1595 | 34.5757 | 0.067905 | 0.44145 | 2145.129 |  | 8.98 | 1.0336 | 23.4847 | 6371.8732 | 114.6839 | 10.5414 | 0.0019229 | 0.20024
8.99 | 2.2744 | 0.051675 | 922.3718 | 7.1456 | 34.5757 | 0.067905 | 0.44059 | 2146.0102 |  | 8.99 | 1.0316 | 23.4392 | 6359.5295 | 114.4617 | 10.5414 | 0.0019229 | 0.19985
9 | 2.2699 | 0.051575 | 920.5849 | 7.1318 | 34.5757 | 0.067905 | 0.43974 | 2146.8897 |  | 9 | 1.0296 | 23.3938 | 6347.2097 | 114.24 | 10.5414 | 0.0019229 | 0.19946
9.01 | 2.2656 | 0.051475 | 918.8016 | 7.118 | 34.5757 | 0.067905 | 0.43889 | 2147.7674 |  | 9.01 | 1.0276 | 23.3485 | 6334.9137 | 114.0187 | 10.5414 | 0.0019229 | 0.19908
9.02 | 2.2612 | 0.051375 | 917.0216 | 7.1042 | 34.5757 | 0.067905 | 0.43804 | 2148.6435 |  | 9.02 | 1.0256 | 23.3033 | 6322.6416 | 113.7978 | 10.5414 | 0.0019229 | 0.19869
9.03 | 2.2568 | 0.051275 | 915.2452 | 7.0904 | 34.5757 | 0.067905 | 0.43719 | 2149.5179 |  | 9.03 | 1.0237 | 23.2581 | 6310.3932 | 113.5774 | 10.5414 | 0.0019229 | 0.19831
9.04 | 2.2524 | 0.051176 | 913.4721 | 7.0767 | 34.5757 | 0.067905 | 0.43634 | 2150.3906 |  | 9.04 | 1.0217 | 23.2131 | 6298.1686 | 113.3573 | 10.5414 | 0.0019229 | 0.19792
9.05 | 2.248 | 0.051077 | 911.7025 | 7.063 | 34.5757 | 0.067905 | 0.4355 | 2151.2616 |  | 9.05 | 1.0197 | 23.1681 | 6285.9676 | 113.1377 | 10.5414 | 0.0019229 | 0.19754
9.06 | 2.2437 | 0.050978 | 909.9363 | 7.0493 | 34.5757 | 0.067905 | 0.43465 | 2152.1309 |  | 9.06 | 1.0177 | 23.1232 | 6273.7903 | 112.9186 | 10.5414 | 0.0019229 | 0.19716
9.07 | 2.2393 | 0.050879 | 908.1736 | 7.0356 | 34.5757 | 0.067905 | 0.43381 | 2152.9985 |  | 9.07 | 1.0158 | 23.0784 | 6261.6365 | 112.6998 | 10.5414 | 0.0019229 | 0.19677
9.08 | 2.235 | 0.050781 | 906.4143 | 7.022 | 34.5757 | 0.067905 | 0.43297 | 2153.8644 |  | 9.08 | 1.0138 | 23.0337 | 6249.5064 | 112.4815 | 10.5414 | 0.0019229 | 0.19639
9.09 | 2.2307 | 0.050682 | 904.6583 | 7.0084 | 34.5757 | 0.067905 | 0.43213 | 2154.7287 |  | 9.09 | 1.0118 | 22.9891 | 6237.3997 | 112.2636 | 10.5414 | 0.0019229 | 0.19601
9.1 | 2.2264 | 0.050584 | 902.9058 | 6.9948 | 34.5757 | 0.067905 | 0.43129 | 2155.5913 |  | 9.1 | 1.0099 | 22.9446 | 6225.3164 | 112.0461 | 10.5414 | 0.0019229 | 0.19563
9.11 | 2.222 | 0.050486 | 901.1567 | 6.9813 | 34.5757 | 0.067905 | 0.43046 | 2156.4522 |  | 9.11 | 1.0079 | 22.9001 | 6213.2566 | 111.8291 | 10.5414 | 0.0019229 | 0.19525
9.12 | 2.2177 | 0.050388 | 899.4109 | 6.9677 | 34.5757 | 0.067905 | 0.42963 | 2157.3115 |  | 9.12 | 1.006 | 22.8558 | 6201.2201 | 111.6124 | 10.5414 | 0.0019229 | 0.19488
9.13 | 2.2134 | 0.050291 | 897.6686 | 6.9542 | 34.5757 | 0.067905 | 0.42879 | 2158.169 |  | 9.13 | 1.004 | 22.8115 | 6189.207 | 111.3962 | 10.5414 | 0.0019229 | 0.1945
9.14 | 2.2092 | 0.050193 | 895.9296 | 6.9408 | 34.5757 | 0.067905 | 0.42796 | 2159.025 |  | 9.14 | 1.0021 | 22.7673 | 6177.2171 | 111.1804 | 10.5414 | 0.0019229 | 0.19412
9.15 | 2.2049 | 0.050096 | 894.194 | 6.9273 | 34.5757 | 0.067905 | 0.42713 | 2159.8792 |  | 9.15 | 1.0001 | 22.7232 | 6165.2505 | 110.965 | 10.5414 | 0.0019229 | 0.19374
9.16 | 2.2006 | 0.049999 | 892.4617 | 6.9139 | 34.5757 | 0.067905 | 0.42631 | 2160.7318 |  | 9.16 | 0.99818 | 22.6792 | 6153.307 | 110.7501 | 10.5414 | 0.0019229 | 0.19337
9.17 | 2.1963 | 0.049902 | 890.7328 | 6.9005 | 34.5757 | 0.067905 | 0.42548 | 2161.5828 |  | 9.17 | 0.99624 | 22.6352 | 6141.3867 | 110.5355 | 10.5414 | 0.0019229 | 0.19299
9.18 | 2.1921 | 0.049805 | 889.0073 | 6.8871 | 34.5757 | 0.067905 | 0.42466 | 2162.4321 |  | 9.18 | 0.99431 | 22.5914 | 6129.4894 | 110.3214 | 10.5414 | 0.0019229 | 0.19262
9.19 | 2.1878 | 0.049709 | 887.2851 | 6.8738 | 34.5757 | 0.067905 | 0.42383 | 2163.2798 |  | 9.19 | 0.99239 | 22.5476 | 6117.6152 | 110.1077 | 10.5414 | 0.0019229 | 0.19225
9.2 | 2.1836 | 0.049613 | 885.5662 | 6.8605 | 34.5757 | 0.067905 | 0.42301 | 2164.1258 |  | 9.2 | 0.99047 | 22.5039 | 6105.7641 | 109.8944 | 10.5414 | 0.0019229 | 0.19188
9.21 | 2.1794 | 0.049517 | 883.8507 | 6.8472 | 34.5757 | 0.067905 | 0.42219 | 2164.9702 |  | 9.21 | 0.98855 | 22.4603 | 6093.9358 | 109.6815 | 10.5414 | 0.0019229 | 0.1915
9.22 | 2.1751 | 0.049421 | 882.1385 | 6.8339 | 34.5757 | 0.067905 | 0.42137 | 2165.8129 |  | 9.22 | 0.98663 | 22.4168 | 6082.1305 | 109.469 | 10.5414 | 0.0019229 | 0.19113
9.23 | 2.1709 | 0.049325 | 880.4296 | 6.8207 | 34.5757 | 0.067905 | 0.42056 | 2166.6541 |  | 9.23 | 0.98472 | 22.3734 | 6070.3481 | 109.2569 | 10.5414 | 0.0019229 | 0.19076
9.24 | 2.1667 | 0.049229 | 878.724 | 6.8075 | 34.5757 | 0.067905 | 0.41974 | 2167.4936 |  | 9.24 | 0.98281 | 22.3301 | 6058.5885 | 109.0453 | 10.5414 | 0.0019229 | 0.19039
9.25 | 2.1625 | 0.049134 | 877.0217 | 6.7943 | 34.5757 | 0.067905 | 0.41893 | 2168.3314 |  | 9.25 | 0.98091 | 22.2868 | 6046.8516 | 108.834 | 10.5414 | 0.0019229 | 0.19002
9.26 | 2.1583 | 0.049039 | 875.3227 | 6.7811 | 34.5757 | 0.067905 | 0.41812 | 2169.1677 |  | 9.26 | 0.97901 | 22.2436 | 6035.1375 | 108.6232 | 10.5414 | 0.0019229 | 0.18966
9.27 | 2.1542 | 0.048944 | 873.627 | 6.768 | 34.5757 | 0.067905 | 0.41731 | 2170.0023 |  | 9.27 | 0.97711 | 22.2005 | 6023.4461 | 108.4128 | 10.5414 | 0.0019229 | 0.18929
9.28 | 2.15 | 0.048849 | 871.9346 | 6.7549 | 34.5757 | 0.067905 | 0.4165 | 2170.8353 |  | 9.28 | 0.97522 | 22.1575 | 6011.7773 | 108.2027 | 10.5414 | 0.0019229 | 0.18892
9.29 | 2.1458 | 0.048754 | 870.2455 | 6.7418 | 34.5757 | 0.067905 | 0.41569 | 2171.6667 |  | 9.29 | 0.97333 | 22.1146 | 6000.1312 | 107.9931 | 10.5414 | 0.0019229 | 0.18856
9.3 | 2.1417 | 0.04866 | 868.5596 | 6.7287 | 34.5757 | 0.067905 | 0.41489 | 2172.4964 |  | 9.3 | 0.97144 | 22.0718 | 5988.5076 | 107.7839 | 10.5414 | 0.0019229 | 0.18819
9.31 | 2.1375 | 0.048566 | 866.877 | 6.7157 | 34.5757 | 0.067905 | 0.41408 | 2173.3246 |  | 9.31 | 0.96956 | 22.029 | 5976.9065 | 107.5751 | 10.5414 | 0.0019229 | 0.18783
9.32 | 2.1334 | 0.048472 | 865.1977 | 6.7027 | 34.5757 | 0.067905 | 0.41328 | 2174.1512 |  | 9.32 | 0.96768 | 21.9863 | 5965.3279 | 107.3667 | 10.5414 | 0.0019229 | 0.18746
9.33 | 2.1292 | 0.048378 | 863.5216 | 6.6897 | 34.5757 | 0.067905 | 0.41248 | 2174.9761 |  | 9.33 | 0.96581 | 21.9437 | 5953.7717 | 107.1587 | 10.5414 | 0.0019229 | 0.1871
9.34 | 2.1251 | 0.048284 | 861.8488 | 6.6767 | 34.5757 | 0.067905 | 0.41168 | 2175.7995 |  | 9.34 | 0.96394 | 21.9012 | 5942.238 | 106.9511 | 10.5414 | 0.0019229 | 0.18674
9.35 | 2.121 | 0.04819 | 860.1792 | 6.6638 | 34.5757 | 0.067905 | 0.41089 | 2176.6213 |  | 9.35 | 0.96207 | 21.8588 | 5930.7265 | 106.744 | 10.5414 | 0.0019229 | 0.18637
9.36 | 2.1169 | 0.048097 | 858.5128 | 6.6509 | 34.5757 | 0.067905 | 0.41009 | 2177.4415 |  | 9.36 | 0.96021 | 21.8165 | 5919.2374 | 106.5372 | 10.5414 | 0.0019229 | 0.18601
9.37 | 2.1128 | 0.048004 | 856.8497 | 6.638 | 34.5757 | 0.067905 | 0.4093 | 2178.26 |  | 9.37 | 0.95835 | 21.7742 | 5907.7705 | 106.3308 | 10.5414 | 0.0019229 | 0.18565
9.38 | 2.1087 | 0.047911 | 855.1898 | 6.6252 | 34.5757 | 0.067905 | 0.4085 | 2179.077 |  | 9.38 | 0.95649 | 21.732 | 5896.3258 | 106.1248 | 10.5414 | 0.0019229 | 0.18529
9.39 | 2.1046 | 0.047818 | 853.5331 | 6.6123 | 34.5757 | 0.067905 | 0.40771 | 2179.8925 |  | 9.39 | 0.95464 | 21.6899 | 5884.9033 | 105.9192 | 10.5414 | 0.0019229 | 0.18493
9.4 | 2.1005 | 0.047725 | 851.8796 | 6.5995 | 34.5757 | 0.067905 | 0.40692 | 2180.7063 |  | 9.4 | 0.95279 | 21.6479 | 5873.5029 | 105.714 | 10.5414 | 0.0019229 | 0.18458
9.41 | 2.0965 | 0.047633 | 850.2293 | 6.5867 | 34.5757 | 0.067905 | 0.40613 | 2181.5186 |  | 9.41 | 0.95094 | 21.606 | 5862.1247 | 105.5092 | 10.5414 | 0.0019229 | 0.18422
9.42 | 2.0924 | 0.047541 | 848.5822 | 6.574 | 34.5757 | 0.067905 | 0.40535 | 2182.3293 |  | 9.42 | 0.9491 | 21.5641 | 5850.7684 | 105.3048 | 10.5414 | 0.0019229 | 0.18386
9.43 | 2.0884 | 0.047449 | 846.9383 | 6.5612 | 34.5757 | 0.067905 | 0.40456 | 2183.1384 |  | 9.43 | 0.94726 | 21.5223 | 5839.4342 | 105.1008 | 10.5414 | 0.0019229 | 0.18351
9.44 | 2.0843 | 0.047357 | 845.2976 | 6.5485 | 34.5757 | 0.067905 | 0.40378 | 2183.9459 |  | 9.44 | 0.94543 | 21.4806 | 5828.1219 | 104.8972 | 10.5414 | 0.0019229 | 0.18315
9.45 | 2.0803 | 0.047265 | 843.6601 | 6.5358 | 34.5757 | 0.067905 | 0.40299 | 2184.7519 |  | 9.45 | 0.9436 | 21.439 | 5816.8315 | 104.694 | 10.5414 | 0.0019229 | 0.1828
9.46 | 2.0762 | 0.047173 | 842.0257 | 6.5232 | 34.5757 | 0.067905 | 0.40221 | 2185.5564 |  | 9.46 | 0.94177 | 21.3975 | 5805.563 | 104.4912 | 10.5414 | 0.0019229 | 0.18244
9.47 | 2.0722 | 0.047082 | 840.3945 | 6.5105 | 34.5757 | 0.067905 | 0.40143 | 2186.3592 |  | 9.47 | 0.93994 | 21.356 | 5794.3163 | 104.2888 | 10.5414 | 0.0019229 | 0.18209
9.48 | 2.0682 | 0.046991 | 838.7665 | 6.4979 | 34.5757 | 0.067905 | 0.40066 | 2187.1605 |  | 9.48 | 0.93812 | 21.3147 | 5783.0914 | 104.0867 | 10.5414 | 0.0019229 | 0.18174
9.49 | 2.0642 | 0.0469 | 837.1416 | 6.4853 | 34.5757 | 0.067905 | 0.39988 | 2187.9603 |  | 9.49 | 0.93631 | 21.2734 | 5771.8883 | 103.8851 | 10.5414 | 0.0019229 | 0.18138
9.5 | 2.0602 | 0.046809 | 835.5199 | 6.4728 | 34.5757 | 0.067905 | 0.39911 | 2188.7585 |  | 9.5 | 0.93449 | 21.2322 | 5760.7069 | 103.6839 | 10.5414 | 0.0019229 | 0.18103
9.51 | 2.0562 | 0.046718 | 833.9013 | 6.4602 | 34.5757 | 0.067905 | 0.39833 | 2189.5552 |  | 9.51 | 0.93268 | 21.191 | 5749.5471 | 103.483 | 10.5414 | 0.0019229 | 0.18068
9.52 | 2.0522 | 0.046628 | 832.2859 | 6.4477 | 34.5757 | 0.067905 | 0.39756 | 2190.3503 |  | 9.52 | 0.93087 | 21.15 | 5738.4089 | 103.2825 | 10.5414 | 0.0019229 | 0.18033
9.53 | 2.0482 | 0.046537 | 830.6735 | 6.4352 | 34.5757 | 0.067905 | 0.39679 | 2191.1439 |  | 9.53 | 0.92907 | 21.109 | 5727.2924 | 103.0825 | 10.5414 | 0.0019229 | 0.17998
9.54 | 2.0443 | 0.046447 | 829.0643 | 6.4228 | 34.5757 | 0.067905 | 0.39602 | 2191.9359 |  | 9.54 | 0.92727 | 21.0681 | 5716.1973 | 102.8828 | 10.5414 | 0.0019229 | 0.17963
9.55 | 2.0403 | 0.046357 | 827.4582 | 6.4103 | 34.5757 | 0.067905 | 0.39526 | 2192.7265 |  | 9.55 | 0.92547 | 21.0273 | 5705.1238 | 102.6835 | 10.5414 | 0.0019229 | 0.17929
9.56 | 2.0364 | 0.046267 | 825.8553 | 6.3979 | 34.5757 | 0.067905 | 0.39449 | 2193.5154 |  | 9.56 | 0.92368 | 20.9866 | 5694.0717 | 102.4845 | 10.5414 | 0.0019229 | 0.17894
9.57 | 2.0324 | 0.046178 | 824.2554 | 6.3855 | 34.5757 | 0.067905 | 0.39373 | 2194.3029 |  | 9.57 | 0.92189 | 20.9459 | 5683.041 | 102.286 | 10.5414 | 0.0019229 | 0.17859
9.58 | 2.0285 | 0.046088 | 822.6586 | 6.3731 | 34.5757 | 0.067905 | 0.39296 | 2195.0888 |  | 9.58 | 0.92011 | 20.9053 | 5672.0317 | 102.0878 | 10.5414 | 0.0019229 | 0.17825
9.59 | 2.0246 | 0.045999 | 821.065 | 6.3608 | 34.5757 | 0.067905 | 0.3922 | 2195.8732 |  | 9.59 | 0.91832 | 20.8648 | 5661.0437 | 101.8901 | 10.5414 | 0.0019229 | 0.1779
9.6 | 2.0206 | 0.04591 | 819.4744 | 6.3485 | 34.5757 | 0.067905 | 0.39144 | 2196.6561 |  | 9.6 | 0.91655 | 20.8244 | 5650.077 | 101.6927 | 10.5414 | 0.0019229 | 0.17756
9.61 | 2.0167 | 0.045821 | 817.8869 | 6.3362 | 34.5757 | 0.067905 | 0.39068 | 2197.4375 |  | 9.61 | 0.91477 | 20.7841 | 5639.1315 | 101.4957 | 10.5414 | 0.0019229 | 0.17721
9.62 | 2.0128 | 0.045732 | 816.3024 | 6.3239 | 34.5757 | 0.067905 | 0.38993 | 2198.2173 |  | 9.62 | 0.913 | 20.7438 | 5628.2072 | 101.2991 | 10.5414 | 0.0019229 | 0.17687
9.63 | 2.0089 | 0.045644 | 814.7211 | 6.3116 | 34.5757 | 0.067905 | 0.38917 | 2198.9957 |  | 9.63 | 0.91123 | 20.7036 | 5617.3041 | 101.1028 | 10.5414 | 0.0019229 | 0.17653
9.64 | 2.005 | 0.045555 | 813.1428 | 6.2994 | 34.5757 | 0.067905 | 0.38842 | 2199.7725 |  | 9.64 | 0.90946 | 20.6635 | 5606.4222 | 100.907 | 10.5414 | 0.0019229 | 0.17618
9.65 | 2.0011 | 0.045467 | 811.5676 | 6.2872 | 34.5757 | 0.067905 | 0.38767 | 2200.5478 |  | 9.65 | 0.9077 | 20.6235 | 5595.5613 | 100.7115 | 10.5414 | 0.0019229 | 0.17584
9.66 | 1.9973 | 0.045379 | 809.9954 | 6.275 | 34.5757 | 0.067905 | 0.38691 | 2201.3217 |  | 9.66 | 0.90594 | 20.5835 | 5584.7214 | 100.5164 | 10.5414 | 0.0019229 | 0.1755
9.67 | 1.9934 | 0.045291 | 808.4262 | 6.2629 | 34.5757 | 0.067905 | 0.38616 | 2202.094 |  | 9.67 | 0.90419 | 20.5437 | 5573.9026 | 100.3217 | 10.5414 | 0.0019229 | 0.17516
9.68 | 1.9895 | 0.045203 | 806.8601 | 6.2507 | 34.5757 | 0.067905 | 0.38542 | 2202.8648 |  | 9.68 | 0.90244 | 20.5039 | 5563.1047 | 100.1273 | 10.5414 | 0.0019229 | 0.17482
9.69 | 1.9857 | 0.045116 | 805.2971 | 6.2386 | 34.5757 | 0.067905 | 0.38467 | 2203.6342 |  | 9.69 | 0.90069 | 20.4641 | 5552.3277 | 99.9334 | 10.5414 | 0.0019229 | 0.17448
9.7 | 1.9818 | 0.045028 | 803.737 | 6.2265 | 34.5757 | 0.067905 | 0.38392 | 2204.402 |  | 9.7 | 0.89894 | 20.4245 | 5541.5716 | 99.7398 | 10.5414 | 0.0019229 | 0.17415
9.71 | 1.978 | 0.044941 | 802.18 | 6.2145 | 34.5757 | 0.067905 | 0.38318 | 2205.1684 |  | 9.71 | 0.8972 | 20.3849 | 5530.8363 | 99.5465 | 10.5414 | 0.0019229 | 0.17381
9.72 | 1.9742 | 0.044854 | 800.626 | 6.2024 | 34.5757 | 0.067905 | 0.38244 | 2205.9332 |  | 9.72 | 0.89546 | 20.3454 | 5520.1219 | 99.3537 | 10.5414 | 0.0019229 | 0.17347
9.73 | 1.9703 | 0.044767 | 799.075 | 6.1904 | 34.5757 | 0.067905 | 0.3817 | 2206.6966 |  | 9.73 | 0.89373 | 20.306 | 5509.4282 | 99.1612 | 10.5414 | 0.0019229 | 0.17314
9.74 | 1.9665 | 0.04468 | 797.527 | 6.1784 | 34.5757 | 0.067905 | 0.38096 | 2207.4586 |  | 9.74 | 0.892 | 20.2667 | 5498.7552 | 98.9691 | 10.5414 | 0.0019229 | 0.1728
9.75 | 1.9627 | 0.044594 | 795.982 | 6.1665 | 34.5757 | 0.067905 | 0.38022 | 2208.219 |  | 9.75 | 0.89027 | 20.2274 | 5488.1029 | 98.7774 | 10.5414 | 0.0019229 | 0.17247
9.76 | 1.9589 | 0.044507 | 794.44 | 6.1545 | 34.5757 | 0.067905 | 0.37948 | 2208.978 |  | 9.76 | 0.88855 | 20.1882 | 5477.4712 | 98.5861 | 10.5414 | 0.0019229 | 0.17213
9.77 | 1.9551 | 0.044421 | 792.901 | 6.1426 | 34.5757 | 0.067905 | 0.37875 | 2209.7355 |  | 9.77 | 0.88682 | 20.1491 | 5466.8601 | 98.3951 | 10.5414 | 0.0019229 | 0.1718
9.78 | 1.9513 | 0.044335 | 791.365 | 6.1307 | 34.5757 | 0.067905 | 0.37801 | 2210.4915 |  | 9.78 | 0.88511 | 20.1101 | 5456.2696 | 98.2045 | 10.5414 | 0.0019229 | 0.17146
9.79 | 1.9475 | 0.044249 | 789.8319 | 6.1188 | 34.5757 | 0.067905 | 0.37728 | 2211.2461 |  | 9.79 | 0.88339 | 20.0711 | 5445.6996 | 98.0142 | 10.5414 | 0.0019229 | 0.17113
9.8 | 1.9438 | 0.044164 | 788.3019 | 6.107 | 34.5757 | 0.067905 | 0.37655 | 2211.9992 |  | 9.8 | 0.88168 | 20.0323 | 5435.15 | 97.8243 | 10.5414 | 0.0019229 | 0.1708
9.81 | 1.94 | 0.044078 | 786.7747 | 6.0951 | 34.5757 | 0.067905 | 0.37582 | 2212.7508 |  | 9.81 | 0.87997 | 19.9935 | 5424.6209 | 97.6348 | 10.5414 | 0.0019229 | 0.17047
9.82 | 1.9362 | 0.043993 | 785.2506 | 6.0833 | 34.5757 | 0.067905 | 0.37509 | 2213.501 |  | 9.82 | 0.87827 | 19.9547 | 5414.1122 | 97.4457 | 10.5414 | 0.0019229 | 0.17014
9.83 | 1.9325 | 0.043907 | 783.7294 | 6.0716 | 34.5757 | 0.067905 | 0.37437 | 2214.2497 |  | 9.83 | 0.87657 | 19.9161 | 5403.6239 | 97.2569 | 10.5414 | 0.0019229 | 0.16981
9.84 | 1.9288 | 0.043822 | 782.2111 | 6.0598 | 34.5757 | 0.067905 | 0.37364 | 2214.997 |  | 9.84 | 0.87487 | 19.8775 | 5393.1559 | 97.0685 | 10.5414 | 0.0019229 | 0.16948
9.85 | 1.925 | 0.043737 | 780.6958 | 6.048 | 34.5757 | 0.067905 | 0.37292 | 2215.7428 |  | 9.85 | 0.87317 | 19.839 | 5382.7081 | 96.8805 | 10.5414 | 0.0019229 | 0.16915
9.86 | 1.9213 | 0.043653 | 779.1834 | 6.0363 | 34.5757 | 0.067905 | 0.3722 | 2216.4872 |  | 9.86 | 0.87148 | 19.8005 | 5372.2806 | 96.6928 | 10.5414 | 0.0019229 | 0.16883
9.87 | 1.9176 | 0.043568 | 777.674 | 6.0246 | 34.5757 | 0.067905 | 0.37147 | 2217.2302 |  | 9.87 | 0.86979 | 19.7622 | 5361.8733 | 96.5055 | 10.5414 | 0.0019229 | 0.1685
9.88 | 1.9138 | 0.043484 | 776.1674 | 6.013 | 34.5757 | 0.067905 | 0.37076 | 2217.9717 |  | 9.88 | 0.86811 | 19.7239 | 5351.4861 | 96.3185 | 10.5414 | 0.0019229 | 0.16817
9.89 | 1.9101 | 0.0434 | 774.6638 | 6.0013 | 34.5757 | 0.067905 | 0.37004 | 2218.7118 |  | 9.89 | 0.86643 | 19.6857 | 5341.1191 | 96.1319 | 10.5414 | 0.0019229 | 0.16785
9.9 | 1.9064 | 0.043315 | 773.1631 | 5.9897 | 34.5757 | 0.067905 | 0.36932 | 2219.4504 |  | 9.9 | 0.86475 | 19.6476 | 5330.7722 | 95.9457 | 10.5414 | 0.0019229 | 0.16752
9.91 | 1.9027 | 0.043232 | 771.6653 | 5.9781 | 34.5757 | 0.067905 | 0.3686 | 2220.1876 |  | 9.91 | 0.86307 | 19.6095 | 5320.4453 | 95.7598 | 10.5414 | 0.0019229 | 0.1672
9.92 | 1.8991 | 0.043148 | 770.1705 | 5.9665 | 34.5757 | 0.067905 | 0.36789 | 2220.9234 |  | 9.92 | 0.8614 | 19.5715 | 5310.1384 | 95.5743 | 10.5414 | 0.0019229 | 0.16687
9.93 | 1.8954 | 0.043064 | 768.6785 | 5.955 | 34.5757 | 0.067905 | 0.36718 | 2221.6578 |  | 9.93 | 0.85973 | 19.5336 | 5299.8515 | 95.3892 | 10.5414 | 0.0019229 | 0.16655
9.94 | 1.8917 | 0.042981 | 767.1894 | 5.9434 | 34.5757 | 0.067905 | 0.36647 | 2222.3907 |  | 9.94 | 0.85807 | 19.4958 | 5289.5845 | 95.2044 | 10.5414 | 0.0019229 | 0.16623
9.95 | 1.888 | 0.042898 | 765.7031 | 5.9319 | 34.5757 | 0.067905 | 0.36576 | 2223.1222 |  | 9.95 | 0.8564 | 19.458 | 5279.3374 | 95.02 | 10.5414 | 0.0019229 | 0.1659
9.96 | 1.8844 | 0.042814 | 764.2198 | 5.9204 | 34.5757 | 0.067905 | 0.36505 | 2223.8523 |  | 9.96 | 0.85475 | 19.4203 | 5269.1101 | 94.8359 | 10.5414 | 0.0019229 | 0.16558
9.97 | 1.8807 | 0.042731 | 762.7393 | 5.9089 | 34.5757 | 0.067905 | 0.36434 | 2224.581 |  | 9.97 | 0.85309 | 19.3827 | 5258.9027 | 94.6522 | 10.5414 | 0.0019229 | 0.16526
9.98 | 1.8771 | 0.042649 | 761.2617 | 5.8975 | 34.5757 | 0.067905 | 0.36364 | 2225.3083 |  | 9.98 | 0.85144 | 19.3451 | 5248.715 | 94.4688 | 10.5414 | 0.0019229 | 0.16494
9.99 | 1.8735 | 0.042566 | 759.787 | 5.8861 | 34.5757 | 0.067905 | 0.36293 | 2226.0341 |  | 9.99 | 0.84979 | 19.3076 | 5238.5471 | 94.2858 | 10.5414 | 0.0019229 | 0.16462
10 | 1.8698 | 0.042484 | 758.3151 | 5.8747 | 34.5757 | 0.067905 | 0.36223 | 2226.7586 |  | 10 | 0.84814 | 19.2702 | 5228.3988 | 94.1031 | 10.5414 | 0.0019229 | 0.1643
10.01 | 1.8662 | 0.042401 | 756.8461 | 5.8633 | 34.5757 | 0.067905 | 0.36153 | 2227.4816 |  | 10.01 | 0.8465 | 19.2329 | 5218.2703 | 93.9208 | 10.5414 | 0.0019229 | 0.16399
10.02 | 1.8626 | 0.042319 | 755.3799 | 5.8519 | 34.5757 | 0.067905 | 0.36083 | 2228.2033 |  | 10.02 | 0.84486 | 19.1957 | 5208.1613 | 93.7389 | 10.5414 | 0.0019229 | 0.16367
10.03 | 1.859 | 0.042237 | 753.9166 | 5.8406 | 34.5757 | 0.067905 | 0.36013 | 2228.9235 |  | 10.03 | 0.84322 | 19.1585 | 5198.0719 | 93.5573 | 10.5414 | 0.0019229 | 0.16335
10.04 | 1.8554 | 0.042155 | 752.4561 | 5.8293 | 34.5757 | 0.067905 | 0.35943 | 2229.6424 |  | 10.04 | 0.84159 | 19.1214 | 5188.0021 | 93.3761 | 10.5414 | 0.0019229 | 0.16303
10.05 | 1.8518 | 0.042074 | 750.9984 | 5.818 | 34.5757 | 0.067905 | 0.35873 | 2230.3599 |  | 10.05 | 0.83996 | 19.0843 | 5177.9518 | 93.1952 | 10.5414 | 0.0019229 | 0.16272
10.06 | 1.8482 | 0.041992 | 749.5436 | 5.8067 | 34.5757 | 0.067905 | 0.35804 | 2231.0759 |  | 10.06 | 0.83833 | 19.0473 | 5167.9209 | 93.0146 | 10.5414 | 0.0019229 | 0.1624
10.07 | 1.8446 | 0.041911 | 748.0915 | 5.7955 | 34.5757 | 0.067905 | 0.35734 | 2231.7906 |  | 10.07 | 0.83671 | 19.0104 | 5157.9095 | 92.8344 | 10.5414 | 0.0019229 | 0.16209
10.08 | 1.841 | 0.04183 | 746.6423 | 5.7842 | 34.5757 | 0.067905 | 0.35665 | 2232.5039 |  | 10.08 | 0.83509 | 18.9736 | 5147.9175 | 92.6546 | 10.5414 | 0.0019229 | 0.16177
10.09 | 1.8375 | 0.041749 | 745.1959 | 5.773 | 34.5757 | 0.067905 | 0.35596 | 2233.2158 |  | 10.09 | 0.83347 | 18.9369 | 5137.9448 | 92.4751 | 10.5414 | 0.0019229 | 0.16146
10.1 | 1.8339 | 0.041668 | 743.7523 | 5.7618 | 34.5757 | 0.067905 | 0.35527 | 2233.9264 |  | 10.1 | 0.83185 | 18.9002 | 5127.9915 | 92.296 | 10.5414 | 0.0019229 | 0.16115
10.11 | 1.8304 | 0.041587 | 742.3115 | 5.7507 | 34.5757 | 0.067905 | 0.35458 | 2234.6356 |  | 10.11 | 0.83024 | 18.8636 | 5118.0574 | 92.1172 | 10.5414 | 0.0019229 | 0.16084
10.12 | 1.8268 | 0.041506 | 740.8734 | 5.7395 | 34.5757 | 0.067905 | 0.3539 | 2235.3433 |  | 10.12 | 0.82863 | 18.827 | 5108.1426 | 91.9387 | 10.5414 | 0.0019229 | 0.16052
10.13 | 1.8233 | 0.041426 | 739.4382 | 5.7284 | 34.5757 | 0.067905 | 0.35321 | 2236.0498 |  | 10.13 | 0.82703 | 18.7905 | 5098.247 | 91.7606 | 10.5414 | 0.0019229 | 0.16021
10.14 | 1.8198 | 0.041346 | 738.0058 | 5.7173 | 34.5757 | 0.067905 | 0.35253 | 2236.7548 |  | 10.14 | 0.82543 | 18.7541 | 5088.3705 | 91.5828 | 10.5414 | 0.0019229 | 0.1599
10.15 | 1.8162 | 0.041266 | 736.5761 | 5.7063 | 34.5757 | 0.067905 | 0.35184 | 2237.4585 |  | 10.15 | 0.82383 | 18.7178 | 5078.5132 | 91.4054 | 10.5414 | 0.0019229 | 0.15959
10.16 | 1.8127 | 0.041186 | 735.1492 | 5.6952 | 34.5757 | 0.067905 | 0.35116 | 2238.1608 |  | 10.16 | 0.82223 | 18.6816 | 5068.675 | 91.2284 | 10.5414 | 0.0019229 | 0.15928
10.17 | 1.8092 | 0.041106 | 733.725 | 5.6842 | 34.5757 | 0.067905 | 0.35048 | 2238.8618 |  | 10.17 | 0.82064 | 18.6454 | 5058.8559 | 91.0516 | 10.5414 | 0.0019229 | 0.15898
10.18 | 1.8057 | 0.041026 | 732.3036 | 5.6732 | 34.5757 | 0.067905 | 0.3498 | 2239.5614 |  | 10.18 | 0.81905 | 18.6092 | 5049.0557 | 90.8752 | 10.5414 | 0.0019229 | 0.15867
10.19 | 1.8022 | 0.040947 | 730.885 | 5.6622 | 34.5757 | 0.067905 | 0.34913 | 2240.2596 |  | 10.19 | 0.81746 | 18.5732 | 5039.2746 | 90.6992 | 10.5414 | 0.0019229 | 0.15836
10.2 | 1.7987 | 0.040868 | 729.4691 | 5.6512 | 34.5757 | 0.067905 | 0.34845 | 2240.9565 |  | 10.2 | 0.81588 | 18.5372 | 5029.5124 | 90.5235 | 10.5414 | 0.0019229 | 0.15805
10.21 | 1.7952 | 0.040788 | 728.056 | 5.6402 | 34.5757 | 0.067905 | 0.34777 | 2241.6521 |  | 10.21 | 0.8143 | 18.5013 | 5019.7691 | 90.3481 | 10.5414 | 0.0019229 | 0.15775
10.22 | 1.7917 | 0.040709 | 726.6455 | 5.6293 | 34.5757 | 0.067905 | 0.3471 | 2242.3463 |  | 10.22 | 0.81272 | 18.4655 | 5010.0447 | 90.1731 | 10.5414 | 0.0019229 | 0.15744
10.23 | 1.7883 | 0.040631 | 725.2379 | 5.6184 | 34.5757 | 0.067905 | 0.34643 | 2243.0391 |  | 10.23 | 0.81115 | 18.4297 | 5000.3391 | 89.9984 | 10.5414 | 0.0019229 | 0.15714
10.24 | 1.7848 | 0.040552 | 723.8329 | 5.6075 | 34.5757 | 0.067905 | 0.34576 | 2243.7307 |  | 10.24 | 0.80957 | 18.394 | 4990.6523 | 89.8241 | 10.5414 | 0.0019229 | 0.15683
10.25 | 1.7813 | 0.040473 | 722.4307 | 5.5967 | 34.5757 | 0.067905 | 0.34509 | 2244.4208 |  | 10.25 | 0.80801 | 18.3584 | 4980.9843 | 89.6501 | 10.5414 | 0.0019229 | 0.15653
10.26 | 1.7779 | 0.040395 | 721.0312 | 5.5858 | 34.5757 | 0.067905 | 0.34442 | 2245.1097 |  | 10.26 | 0.80644 | 18.3228 | 4971.335 | 89.4764 | 10.5414 | 0.0019229 | 0.15623
10.27 | 1.7745 | 0.040317 | 719.6344 | 5.575 | 34.5757 | 0.067905 | 0.34375 | 2245.7972 |  | 10.27 | 0.80488 | 18.2873 | 4961.7045 | 89.303 | 10.5414 | 0.0019229 | 0.15592
10.28 | 1.771 | 0.040238 | 718.2403 | 5.5642 | 34.5757 | 0.067905 | 0.34308 | 2246.4833 |  | 10.28 | 0.80332 | 18.2519 | 4952.0925 | 89.13 | 10.5414 | 0.0019229 | 0.15562
10.29 | 1.7676 | 0.040161 | 716.8489 | 5.5534 | 34.5757 | 0.067905 | 0.34242 | 2247.1682 |  | 10.29 | 0.80176 | 18.2165 | 4942.4992 | 88.9574 | 10.5414 | 0.0019229 | 0.15532
10.3 | 1.7642 | 0.040083 | 715.4602 | 5.5427 | 34.5757 | 0.067905 | 0.34176 | 2247.8517 |  | 10.3 | 0.80021 | 18.1812 | 4932.9245 | 88.7851 | 10.5414 | 0.0019229 | 0.15502
10.31 | 1.7607 | 0.040005 | 714.0742 | 5.5319 | 34.5757 | 0.067905 | 0.34109 | 2248.5339 |  | 10.31 | 0.79866 | 18.146 | 4923.3683 | 88.6131 | 10.5414 | 0.0019229 | 0.15472
10.32 | 1.7573 | 0.039928 | 712.6909 | 5.5212 | 34.5757 | 0.067905 | 0.34043 | 2249.2148 |  | 10.32 | 0.79711 | 18.1108 | 4913.8307 | 88.4414 | 10.5414 | 0.0019229 | 0.15442
10.33 | 1.7539 | 0.03985 | 711.3102 | 5.5105 | 34.5757 | 0.067905 | 0.33977 | 2249.8943 |  | 10.33 | 0.79557 | 18.0758 | 4904.3115 | 88.2701 | 10.5414 | 0.0019229 | 0.15412
10.34 | 1.7505 | 0.039773 | 709.9323 | 5.4998 | 34.5757 | 0.067905 | 0.33912 | 2250.5725 |  | 10.34 | 0.79403 | 18.0407 | 4894.8107 | 88.0991 | 10.5414 | 0.0019229 | 0.15382
10.35 | 1.7471 | 0.039696 | 708.557 | 5.4892 | 34.5757 | 0.067905 | 0.33846 | 2251.2495 |  | 10.35 | 0.79249 | 18.0058 | 4885.3284 | 87.9284 | 10.5414 | 0.0019229 | 0.15352
10.36 | 1.7438 | 0.039619 | 707.1843 | 5.4786 | 34.5757 | 0.067905 | 0.3378 | 2251.9251 |  | 10.36 | 0.79095 | 17.9709 | 4875.8644 | 87.7581 | 10.5414 | 0.0019229 | 0.15323
10.37 | 1.7404 | 0.039542 | 705.8144 | 5.4679 | 34.5757 | 0.067905 | 0.33715 | 2252.5994 |  | 10.37 | 0.78942 | 17.9361 | 4866.4188 | 87.5881 | 10.5414 | 0.0019229 | 0.15293
10.38 | 1.737 | 0.039466 | 704.447 | 5.4574 | 34.5757 | 0.067905 | 0.3365 | 2253.2724 |  | 10.38 | 0.78789 | 17.9014 | 4856.9914 | 87.4184 | 10.5414 | 0.0019229 | 0.15263
10.39 | 1.7336 | 0.039389 | 703.0824 | 5.4468 | 34.5757 | 0.067905 | 0.33584 | 2253.944 |  | 10.39 | 0.78637 | 17.8667 | 4847.5824 | 87.249 | 10.5414 | 0.0019229 | 0.15234
10.4 | 1.7303 | 0.039313 | 701.7204 | 5.4362 | 34.5757 | 0.067905 | 0.33519 | 2254.6144 |  | 10.4 | 0.78484 | 17.8321 | 4838.1915 | 87.08 | 10.5414 | 0.0019229 | 0.15204
10.41 | 1.7269 | 0.039237 | 700.361 | 5.4257 | 34.5757 | 0.067905 | 0.33454 | 2255.2835 |  | 10.41 | 0.78332 | 17.7975 | 4828.8188 | 86.9113 | 10.5414 | 0.0019229 | 0.15175
10.42 | 1.7236 | 0.039161 | 699.0042 | 5.4152 | 34.5757 | 0.067905 | 0.3339 | 2255.9513 |  | 10.42 | 0.7818 | 17.763 | 4819.4643 | 86.7429 | 10.5414 | 0.0019229 | 0.15145
10.43 | 1.7202 | 0.039085 | 697.6501 | 5.4047 | 34.5757 | 0.067905 | 0.33325 | 2256.6178 |  | 10.43 | 0.78029 | 17.7286 | 4810.128 | 86.5749 | 10.5414 | 0.0019229 | 0.15116
10.44 | 1.7169 | 0.039009 | 696.2986 | 5.3942 | 34.5757 | 0.067905 | 0.3326 | 2257.283 |  | 10.44 | 0.77878 | 17.6943 | 4800.8097 | 86.4072 | 10.5414 | 0.0019229 | 0.15087
10.45 | 1.7136 | 0.038934 | 694.9497 | 5.3838 | 34.5757 | 0.067905 | 0.33196 | 2257.9469 |  | 10.45 | 0.77727 | 17.66 | 4791.5094 | 86.2398 | 10.5414 | 0.0019229 | 0.15057
10.46 | 1.7103 | 0.038858 | 693.6034 | 5.3733 | 34.5757 | 0.067905 | 0.33132 | 2258.6096 |  | 10.46 | 0.77576 | 17.6258 | 4782.2272 | 86.0727 | 10.5414 | 0.0019229 | 0.15028
10.47 | 1.707 | 0.038783 | 692.2598 | 5.3629 | 34.5757 | 0.067905 | 0.33067 | 2259.2709 |  | 10.47 | 0.77426 | 17.5917 | 4772.963 | 85.906 | 10.5414 | 0.0019229 | 0.14999
10.48 | 1.7036 | 0.038708 | 690.9187 | 5.3525 | 34.5757 | 0.067905 | 0.33003 | 2259.931 |  | 10.48 | 0.77276 | 17.5576 | 4763.7167 | 85.7396 | 10.5414 | 0.0019229 | 0.1497
10.49 | 1.7003 | 0.038633 | 689.5802 | 5.3422 | 34.5757 | 0.067905 | 0.32939 | 2260.5898 |  | 10.49 | 0.77126 | 17.5236 | 4754.4883 | 85.5735 | 10.5414 | 0.0019229 | 0.14941
10.5 | 1.6971 | 0.038558 | 688.2444 | 5.3318 | 34.5757 | 0.067905 | 0.32876 | 2261.2473 |  | 10.5 | 0.76977 | 17.4896 | 4745.2778 | 85.4077 | 10.5414 | 0.0019229 | 0.14912
10.51 | 1.6938 | 0.038483 | 686.9111 | 5.3215 | 34.5757 | 0.067905 | 0.32812 | 2261.9035 |  | 10.51 | 0.76828 | 17.4557 | 4736.0851 | 85.2422 | 10.5414 | 0.0019229 | 0.14883
10.52 | 1.6905 | 0.038409 | 685.5804 | 5.3112 | 34.5757 | 0.067905 | 0.32748 | 2262.5585 |  | 10.52 | 0.76679 | 17.4219 | 4726.9103 | 85.0771 | 10.5414 | 0.0019229 | 0.14854
10.53 | 1.6872 | 0.038334 | 684.2522 | 5.3009 | 34.5757 | 0.067905 | 0.32685 | 2263.2122 |  | 10.53 | 0.76531 | 17.3882 | 4717.7532 | 84.9123 | 10.5414 | 0.0019229 | 0.14826
10.54 | 1.6839 | 0.03826 | 682.9267 | 5.2906 | 34.5757 | 0.067905 | 0.32622 | 2263.8646 |  | 10.54 | 0.76382 | 17.3545 | 4708.6138 | 84.7478 | 10.5414 | 0.0019229 | 0.14797
10.55 | 1.6807 | 0.038186 | 681.6037 | 5.2804 | 34.5757 | 0.067905 | 0.32558 | 2264.5158 |  | 10.55 | 0.76234 | 17.3209 | 4699.4922 | 84.5836 | 10.5414 | 0.0019229 | 0.14768
10.56 | 1.6774 | 0.038112 | 680.2833 | 5.2702 | 34.5757 | 0.067905 | 0.32495 | 2265.1657 |  | 10.56 | 0.76087 | 17.2873 | 4690.3882 | 84.4198 | 10.5414 | 0.0019229 | 0.1474
10.57 | 1.6742 | 0.038038 | 678.9654 | 5.2599 | 34.5757 | 0.067905 | 0.32432 | 2265.8144 |  | 10.57 | 0.75939 | 17.2538 | 4681.3019 | 84.2562 | 10.5414 | 0.0019229 | 0.14711
10.58 | 1.6709 | 0.037964 | 677.6501 | 5.2498 | 34.5757 | 0.067905 | 0.3237 | 2266.4618 |  | 10.58 | 0.75792 | 17.2204 | 4672.2332 | 84.093 | 10.5414 | 0.0019229 | 0.14683
10.59 | 1.6677 | 0.037891 | 676.3374 | 5.2396 | 34.5757 | 0.067905 | 0.32307 | 2267.1079 |  | 10.59 | 0.75645 | 17.187 | 4663.182 | 83.9301 | 10.5414 | 0.0019229 | 0.14654
10.6 | 1.6645 | 0.037818 | 675.0272 | 5.2294 | 34.5757 | 0.067905 | 0.32244 | 2267.7528 |  | 10.6 | 0.75499 | 17.1537 | 4654.1484 | 83.7675 | 10.5414 | 0.0019229 | 0.14626
10.61 | 1.6612 | 0.037744 | 673.7195 | 5.2193 | 34.5757 | 0.067905 | 0.32182 | 2268.3964 |  | 10.61 | 0.75352 | 17.1205 | 4645.1323 | 83.6052 | 10.5414 | 0.0019229 | 0.14597
10.62 | 1.658 | 0.037671 | 672.4143 | 5.2092 | 34.5757 | 0.067905 | 0.3212 | 2269.0388 |  | 10.62 | 0.75207 | 17.0873 | 4636.1336 | 83.4433 | 10.5414 | 0.0019229 | 0.14569
10.63 | 1.6548 | 0.037598 | 671.1117 | 5.1991 | 34.5757 | 0.067905 | 0.32057 | 2269.68 |  | 10.63 | 0.75061 | 17.0542 | 4627.1524 | 83.2816 | 10.5414 | 0.0019229 | 0.14541
10.64 | 1.6516 | 0.037525 | 669.8116 | 5.189 | 34.5757 | 0.067905 | 0.31995 | 2270.3199 |  | 10.64 | 0.74915 | 17.0212 | 4618.1886 | 83.1203 | 10.5414 | 0.0019229 | 0.14513
10.65 | 1.6484 | 0.037453 | 668.514 | 5.179 | 34.5757 | 0.067905 | 0.31933 | 2270.9585 |  | 10.65 | 0.7477 | 16.9882 | 4609.2421 | 82.9593 | 10.5414 | 0.0019229 | 0.14485
10.66 | 1.6452 | 0.03738 | 667.219 | 5.1689 | 34.5757 | 0.067905 | 0.31871 | 2271.5959 |  | 10.66 | 0.74625 | 16.9553 | 4600.313 | 82.7986 | 10.5414 | 0.0019229 | 0.14457
10.67 | 1.642 | 0.037308 | 665.9264 | 5.1589 | 34.5757 | 0.067905 | 0.3181 | 2272.2321 |  | 10.67 | 0.74481 | 16.9225 | 4591.4011 | 82.6382 | 10.5414 | 0.0019229 | 0.14429
10.68 | 1.6388 | 0.037235 | 664.6364 | 5.1489 | 34.5757 | 0.067905 | 0.31748 | 2272.8671 |  | 10.68 | 0.74337 | 16.8897 | 4582.5066 | 82.4781 | 10.5414 | 0.0019229 | 0.14401
10.69 | 1.6357 | 0.037163 | 663.3488 | 5.139 | 34.5757 | 0.067905 | 0.31686 | 2273.5008 |  | 10.69 | 0.74193 | 16.857 | 4573.6292 | 82.3183 | 10.5414 | 0.0019229 | 0.14373
10.7 | 1.6325 | 0.037091 | 662.0638 | 5.129 | 34.5757 | 0.067905 | 0.31625 | 2274.1333 |  | 10.7 | 0.74049 | 16.8243 | 4564.7691 | 82.1588 | 10.5414 | 0.0019229 | 0.14345
10.71 | 1.6293 | 0.037019 | 660.7812 | 5.1191 | 34.5757 | 0.067905 | 0.31564 | 2274.7646 |  | 10.71 | 0.73905 | 16.7917 | 4555.9261 | 81.9997 | 10.5414 | 0.0019229 | 0.14317
10.72 | 1.6262 | 0.036948 | 659.5011 | 5.1092 | 34.5757 | 0.067905 | 0.31503 | 2275.3947 |  | 10.72 | 0.73762 | 16.7592 | 4547.1003 | 81.8408 | 10.5414 | 0.0019229 | 0.14289
10.73 | 1.623 | 0.036876 | 658.2235 | 5.0993 | 34.5757 | 0.067905 | 0.31442 | 2276.0235 |  | 10.73 | 0.73619 | 16.7267 | 4538.2915 | 81.6823 | 10.5414 | 0.0019229 | 0.14262
10.74 | 1.6199 | 0.036805 | 656.9484 | 5.0894 | 34.5757 | 0.067905 | 0.31381 | 2276.6511 |  | 10.74 | 0.73477 | 16.6943 | 4529.4998 | 81.524 | 10.5414 | 0.0019229 | 0.14234
10.75 | 1.6167 | 0.036733 | 655.6758 | 5.0795 | 34.5757 | 0.067905 | 0.3132 | 2277.2775 |  | 10.75 | 0.73334 | 16.662 | 4520.7252 | 81.3661 | 10.5414 | 0.0019229 | 0.14207
10.76 | 1.6136 | 0.036662 | 654.4056 | 5.0697 | 34.5757 | 0.067905 | 0.31259 | 2277.9027 |  | 10.76 | 0.73192 | 16.6297 | 4511.9675 | 81.2085 | 10.5414 | 0.0019229 | 0.14179
10.77 | 1.6105 | 0.036591 | 653.1378 | 5.0599 | 34.5757 | 0.067905 | 0.31199 | 2278.5267 |  | 10.77 | 0.73051 | 16.5975 | 4503.2268 | 81.0512 | 10.5414 | 0.0019229 | 0.14152
10.78 | 1.6074 | 0.03652 | 651.8726 | 5.0501 | 34.5757 | 0.067905 | 0.31138 | 2279.1494 |  | 10.78 | 0.72909 | 16.5653 | 4494.5031 | 80.8941 | 10.5414 | 0.0019229 | 0.14124
10.79 | 1.6043 | 0.03645 | 650.6097 | 5.0403 | 34.5757 | 0.067905 | 0.31078 | 2279.771 |  | 10.79 | 0.72768 | 16.5332 | 4485.7962 | 80.7374 | 10.5414 | 0.0019229 | 0.14097
10.8 | 1.6011 | 0.036379 | 649.3494 | 5.0305 | 34.5757 | 0.067905 | 0.31018 | 2280.3913 |  | 10.8 | 0.72627 | 16.5012 | 4477.1062 | 80.581 | 10.5414 | 0.0019229 | 0.14069
10.81 | 1.598 | 0.036308 | 648.0914 | 5.0208 | 34.5757 | 0.067905 | 0.30958 | 2281.0105 |  | 10.81 | 0.72486 | 16.4692 | 4468.4331 | 80.4249 | 10.5414 | 0.0019229 | 0.14042
10.82 | 1.5949 | 0.036238 | 646.8359 | 5.011 | 34.5757 | 0.067905 | 0.30898 | 2281.6285 |  | 10.82 | 0.72346 | 16.4373 | 4459.7767 | 80.2691 | 10.5414 | 0.0019229 | 0.14015
10.83 | 1.5919 | 0.036168 | 645.5829 | 5.0013 | 34.5757 | 0.067905 | 0.30838 | 2282.2452 |  | 10.83 | 0.72206 | 16.4055 | 4451.1371 | 80.1136 | 10.5414 | 0.0019229 | 0.13988
10.84 | 1.5888 | 0.036098 | 644.3322 | 4.9916 | 34.5757 | 0.067905 | 0.30778 | 2282.8608 |  | 10.84 | 0.72066 | 16.3737 | 4442.5143 | 79.9584 | 10.5414 | 0.0019229 | 0.13961
10.85 | 1.5857 | 0.036028 | 643.084 | 4.982 | 34.5757 | 0.067905 | 0.30718 | 2283.4751 |  | 10.85 | 0.71926 | 16.342 | 4433.9082 | 79.8035 | 10.5414 | 0.0019229 | 0.13934
10.86 | 1.5826 | 0.035958 | 641.8382 | 4.9723 | 34.5757 | 0.067905 | 0.30659 | 2284.0883 |  | 10.86 | 0.71787 | 16.3103 | 4425.3187 | 79.6489 | 10.5414 | 0.0019229 | 0.13907
10.87 | 1.5796 | 0.035888 | 640.5948 | 4.9627 | 34.5757 | 0.067905 | 0.306 | 2284.7003 |  | 10.87 | 0.71648 | 16.2787 | 4416.7459 | 79.4946 | 10.5414 | 0.0019229 | 0.1388
10.88 | 1.5765 | 0.035819 | 639.3539 | 4.9531 | 34.5757 | 0.067905 | 0.3054 | 2285.3111 |  | 10.88 | 0.71509 | 16.2472 | 4408.1896 | 79.3406 | 10.5414 | 0.0019229 | 0.13853
10.89 | 1.5734 | 0.03575 | 638.1153 | 4.9435 | 34.5757 | 0.067905 | 0.30481 | 2285.9207 |  | 10.89 | 0.7137 | 16.2157 | 4399.65 | 79.1869 | 10.5414 | 0.0019229 | 0.13826
10.9 | 1.5704 | 0.03568 | 636.8791 | 4.9339 | 34.5757 | 0.067905 | 0.30422 | 2286.5292 |  | 10.9 | 0.71232 | 16.1843 | 4391.1269 | 79.0335 | 10.5414 | 0.0019229 | 0.13799
10.91 | 1.5674 | 0.035611 | 635.6453 | 4.9243 | 34.5757 | 0.067905 | 0.30363 | 2287.1364 |  | 10.91 | 0.71094 | 16.153 | 4382.6203 | 78.8804 | 10.5414 | 0.0019229 | 0.13773
10.92 | 1.5643 | 0.035542 | 634.4139 | 4.9148 | 34.5757 | 0.067905 | 0.30304 | 2287.7425 |  | 10.92 | 0.70956 | 16.1217 | 4374.1302 | 78.7276 | 10.5414 | 0.0019229 | 0.13746
10.93 | 1.5613 | 0.035473 | 633.1849 | 4.9053 | 34.5757 | 0.067905 | 0.30246 | 2288.3474 |  | 10.93 | 0.70819 | 16.0904 | 4365.6565 | 78.5751 | 10.5414 | 0.0019229 | 0.13719
10.94 | 1.5583 | 0.035405 | 631.9583 | 4.8958 | 34.5757 | 0.067905 | 0.30187 | 2288.9512 |  | 10.94 | 0.70682 | 16.0593 | 4357.1993 | 78.4229 | 10.5414 | 0.0019229 | 0.13693
10.95 | 1.5552 | 0.035336 | 630.7341 | 4.8863 | 34.5757 | 0.067905 | 0.30129 | 2289.5538 |  | 10.95 | 0.70545 | 16.0282 | 4348.7584 | 78.271 | 10.5414 | 0.0019229 | 0.13666
10.96 | 1.5522 | 0.035268 | 629.5122 | 4.8768 | 34.5757 | 0.067905 | 0.3007 | 2290.1552 |  | 10.96 | 0.70408 | 15.9971 | 4340.3339 | 78.1193 | 10.5414 | 0.0019229 | 0.1364
10.97 | 1.5492 | 0.035199 | 628.2927 | 4.8674 | 34.5757 | 0.067905 | 0.30012 | 2290.7554 |  | 10.97 | 0.70272 | 15.9661 | 4331.9257 | 77.968 | 10.5414 | 0.0019229 | 0.13613
10.98 | 1.5462 | 0.035131 | 627.0756 | 4.858 | 34.5757 | 0.067905 | 0.29954 | 2291.3545 |  | 10.98 | 0.70136 | 15.9352 | 4323.5338 | 77.817 | 10.5414 | 0.0019229 | 0.13587
10.99 | 1.5432 | 0.035063 | 625.8608 | 4.8485 | 34.5757 | 0.067905 | 0.29896 | 2291.9524 |  | 10.99 | 0.7 | 15.9043 | 4315.1581 | 77.6662 | 10.5414 | 0.0019229 | 0.13561
11 | 1.5402 | 0.034995 | 624.6483 | 4.8392 | 34.5757 | 0.067905 | 0.29838 | 2292.5491 |  | 11 | 0.69864 | 15.8735 | 4306.7987 | 77.5158 | 10.5414 | 0.0019229 | 0.13534
11.01 | 1.5373 | 0.034927 | 623.4383 | 4.8298 | 34.5757 | 0.067905 | 0.2978 | 2293.1447 |  | 11.01 | 0.69729 | 15.8428 | 4298.4555 | 77.3656 | 10.5414 | 0.0019229 | 0.13508
11.02 | 1.5343 | 0.03486 | 622.2305 | 4.8204 | 34.5757 | 0.067905 | 0.29722 | 2293.7392 |  | 11.02 | 0.69594 | 15.8121 | 4290.1284 | 77.2157 | 10.5414 | 0.0019229 | 0.13482
11.03 | 1.5313 | 0.034792 | 621.0251 | 4.8111 | 34.5757 | 0.067905 | 0.29665 | 2294.3325 |  | 11.03 | 0.69459 | 15.7814 | 4281.8175 | 77.0661 | 10.5414 | 0.0019229 | 0.13456
11.04 | 1.5283 | 0.034725 | 619.8221 | 4.8018 | 34.5757 | 0.067905 | 0.29607 | 2294.9246 |  | 11.04 | 0.69324 | 15.7509 | 4273.5226 | 76.9168 | 10.5414 | 0.0019229 | 0.1343
11.05 | 1.5254 | 0.034657 | 618.6213 | 4.7925 | 34.5757 | 0.067905 | 0.2955 | 2295.5156 |  | 11.05 | 0.6919 | 15.7204 | 4265.2439 | 76.7678 | 10.5414 | 0.0019229 | 0.13404
11.06 | 1.5224 | 0.03459 | 617.4229 | 4.7832 | 34.5757 | 0.067905 | 0.29493 | 2296.1055 |  | 11.06 | 0.69056 | 15.6899 | 4256.9811 | 76.6191 | 10.5414 | 0.0019229 | 0.13378
11.07 | 1.5195 | 0.034523 | 616.2268 | 4.7739 | 34.5757 | 0.067905 | 0.29436 | 2296.6942 |  | 11.07 | 0.68922 | 15.6595 | 4248.7344 | 76.4707 | 10.5414 | 0.0019229 | 0.13352
11.08 | 1.5165 | 0.034456 | 615.0331 | 4.7647 | 34.5757 | 0.067905 | 0.29379 | 2297.2818 |  | 11.08 | 0.68789 | 15.6292 | 4240.5037 | 76.3225 | 10.5414 | 0.0019229 | 0.13326
11.09 | 1.5136 | 0.03439 | 613.8416 | 4.7554 | 34.5757 | 0.067905 | 0.29322 | 2297.8682 |  | 11.09 | 0.68655 | 15.5989 | 4232.2888 | 76.1747 | 10.5414 | 0.0019229 | 0.133
11.1 | 1.5107 | 0.034323 | 612.6525 | 4.7462 | 34.5757 | 0.067905 | 0.29265 | 2298.4535 |  | 11.1 | 0.68522 | 15.5687 | 4224.09 | 76.0271 | 10.5414 | 0.0019229 | 0.13274
11.11 | 1.5077 | 0.034257 | 611.4656 | 4.737 | 34.5757 | 0.067905 | 0.29208 | 2299.0377 |  | 11.11 | 0.6839 | 15.5385 | 4215.907 | 75.8798 | 10.5414 | 0.0019229 | 0.13249
11.12 | 1.5048 | 0.03419 | 610.2811 | 4.7278 | 34.5757 | 0.067905 | 0.29152 | 2299.6207 |  | 11.12 | 0.68257 | 15.5084 | 4207.7398 | 75.7328 | 10.5414 | 0.0019229 | 0.13223
11.13 | 1.5019 | 0.034124 | 609.0988 | 4.7187 | 34.5757 | 0.067905 | 0.29095 | 2300.2026 |  | 11.13 | 0.68125 | 15.4784 | 4199.5885 | 75.5861 | 10.5414 | 0.0019229 | 0.13197
11.14 | 1.499 | 0.034058 | 607.9189 | 4.7095 | 34.5757 | 0.067905 | 0.29039 | 2300.7834 |  | 11.14 | 0.67993 | 15.4484 | 4191.4529 | 75.4397 | 10.5414 | 0.0019229 | 0.13172
11.15 | 1.4961 | 0.033992 | 606.7412 | 4.7004 | 34.5757 | 0.067905 | 0.28982 | 2301.363 |  | 11.15 | 0.67861 | 15.4185 | 4183.3331 | 75.2936 | 10.5414 | 0.0019229 | 0.13146
11.16 | 1.4932 | 0.033926 | 605.5658 | 4.6913 | 34.5757 | 0.067905 | 0.28926 | 2301.9415 |  | 11.16 | 0.6773 | 15.3886 | 4175.2291 | 75.1477 | 10.5414 | 0.0019229 | 0.13121
11.17 | 1.4903 | 0.03386 | 604.3927 | 4.6822 | 34.5757 | 0.067905 | 0.2887 | 2302.519 |  | 11.17 | 0.67599 | 15.3588 | 4167.1407 | 75.0021 | 10.5414 | 0.0019229 | 0.13095
11.18 | 1.4874 | 0.033795 | 603.2218 | 4.6732 | 34.5757 | 0.067905 | 0.28814 | 2303.0952 |  | 11.18 | 0.67468 | 15.329 | 4159.0681 | 74.8568 | 10.5414 | 0.0019229 | 0.1307
11.19 | 1.4845 | 0.033729 | 602.0532 | 4.6641 | 34.5757 | 0.067905 | 0.28759 | 2303.6704 |  | 11.19 | 0.67337 | 15.2993 | 4151.011 | 74.7118 | 10.5414 | 0.0019229 | 0.13045
11.2 | 1.4816 | 0.033664 | 600.8869 | 4.6551 | 34.5757 | 0.067905 | 0.28703 | 2304.2445 |  | 11.2 | 0.67207 | 15.2697 | 4142.9696 | 74.5671 | 10.5414 | 0.0019229 | 0.13019
11.21 | 1.4788 | 0.033599 | 599.7229 | 4.6461 | 34.5757 | 0.067905 | 0.28647 | 2304.8174 |  | 11.21 | 0.67076 | 15.2401 | 4134.9437 | 74.4226 | 10.5414 | 0.0019229 | 0.12994
11.22 | 1.4759 | 0.033534 | 598.5611 | 4.6371 | 34.5757 | 0.067905 | 0.28592 | 2305.3892 |  | 11.22 | 0.66946 | 15.2106 | 4126.9334 | 74.2785 | 10.5414 | 0.0019229 | 0.12969
11.23 | 1.4731 | 0.033469 | 597.4015 | 4.6281 | 34.5757 | 0.067905 | 0.28536 | 2305.96 |  | 11.23 | 0.66817 | 15.1811 | 4118.9386 | 74.1346 | 10.5414 | 0.0019229 | 0.12944
11.24 | 1.4702 | 0.033404 | 596.2442 | 4.6191 | 34.5757 | 0.067905 | 0.28481 | 2306.5296 |  | 11.24 | 0.66687 | 15.1517 | 4110.9593 | 73.9909 | 10.5414 | 0.0019229 | 0.12919
11.25 | 1.4674 | 0.033339 | 595.0892 | 4.6102 | 34.5757 | 0.067905 | 0.28426 | 2307.0981 |  | 11.25 | 0.66558 | 15.1224 | 4102.9955 | 73.8476 | 10.5414 | 0.0019229 | 0.12894
11.26 | 1.4645 | 0.033275 | 593.9364 | 4.6012 | 34.5757 | 0.067905 | 0.28371 | 2307.6655 |  | 11.26 | 0.66429 | 15.0931 | 4095.0471 | 73.7045 | 10.5414 | 0.0019229 | 0.12869
11.27 | 1.4617 | 0.03321 | 592.7858 | 4.5923 | 34.5757 | 0.067905 | 0.28316 | 2308.2318 |  | 11.27 | 0.663 | 15.0638 | 4087.114 | 73.5618 | 10.5414 | 0.0019229 | 0.12844
11.28 | 1.4588 | 0.033146 | 591.6374 | 4.5834 | 34.5757 | 0.067905 | 0.28261 | 2308.7971 |  | 11.28 | 0.66172 | 15.0346 | 4079.1964 | 73.4193 | 10.5414 | 0.0019229 | 0.12819
11.29 | 1.456 | 0.033082 | 590.4913 | 4.5745 | 34.5757 | 0.067905 | 0.28206 | 2309.3612 |  | 11.29 | 0.66044 | 15.0055 | 4071.2941 | 73.277 | 10.5414 | 0.0019229 | 0.12794
11.3 | 1.4532 | 0.033017 | 589.3474 | 4.5657 | 34.5757 | 0.067905 | 0.28152 | 2309.9242 |  | 11.3 | 0.65916 | 14.9765 | 4063.4071 | 73.1351 | 10.5414 | 0.0019229 | 0.12769
11.31 | 1.4504 | 0.032953 | 588.2057 | 4.5568 | 34.5757 | 0.067905 | 0.28097 | 2310.4862 |  | 11.31 | 0.65788 | 14.9474 | 4055.5353 | 72.9934 | 10.5414 | 0.0019229 | 0.12745
11.32 | 1.4476 | 0.03289 | 587.0662 | 4.548 | 34.5757 | 0.067905 | 0.28043 | 2311.047 |  | 11.32 | 0.65661 | 14.9185 | 4047.6789 | 72.852 | 10.5414 | 0.0019229 | 0.1272
11.33 | 1.4448 | 0.032826 | 585.9289 | 4.5392 | 34.5757 | 0.067905 | 0.27988 | 2311.6068 |  | 11.33 | 0.65534 | 14.8896 | 4039.8376 | 72.7109 | 10.5414 | 0.0019229 | 0.12695
11.34 | 1.442 | 0.032762 | 584.7938 | 4.5304 | 34.5757 | 0.067905 | 0.27934 | 2312.1655 |  | 11.34 | 0.65407 | 14.8607 | 4032.0115 | 72.57 | 10.5414 | 0.0019229 | 0.12671
11.35 | 1.4392 | 0.032699 | 583.661 | 4.5216 | 34.5757 | 0.067905 | 0.2788 | 2312.7231 |  | 11.35 | 0.6528 | 14.8319 | 4024.2006 | 72.4294 | 10.5414 | 0.0019229 | 0.12646
11.36 | 1.4364 | 0.032636 | 582.5303 | 4.5129 | 34.5757 | 0.067905 | 0.27826 | 2313.2796 |  | 11.36 | 0.65153 | 14.8032 | 4016.4049 | 72.2891 | 10.5414 | 0.0019229 | 0.12622
11.37 | 1.4336 | 0.032572 | 581.4018 | 4.5041 | 34.5757 | 0.067905 | 0.27772 | 2313.835 |  | 11.37 | 0.65027 | 14.7745 | 4008.6242 | 72.1491 | 10.5414 | 0.0019229 | 0.12597
11.38 | 1.4308 | 0.032509 | 580.2755 | 4.4954 | 34.5757 | 0.067905 | 0.27718 | 2314.3894 |  | 11.38 | 0.64901 | 14.7459 | 4000.8586 | 72.0093 | 10.5414 | 0.0019229 | 0.12573
11.39 | 1.4281 | 0.032446 | 579.1514 | 4.4867 | 34.5757 | 0.067905 | 0.27665 | 2314.9427 |  | 11.39 | 0.64775 | 14.7174 | 3993.108 | 71.8698 | 10.5414 | 0.0019229 | 0.12548
11.4 | 1.4253 | 0.032383 | 578.0294 | 4.478 | 34.5757 | 0.067905 | 0.27611 | 2315.4949 |  | 11.4 | 0.6465 | 14.6888 | 3985.3725 | 71.7306 | 10.5414 | 0.0019229 | 0.12524
11.41 | 1.4225 | 0.032321 | 576.9096 | 4.4693 | 34.5757 | 0.067905 | 0.27557 | 2316.0461 |  | 11.41 | 0.64525 | 14.6604 | 3977.6519 | 71.5916 | 10.5414 | 0.0019229 | 0.125
11.42 | 1.4198 | 0.032258 | 575.792 | 4.4607 | 34.5757 | 0.067905 | 0.27504 | 2316.5961 |  | 11.42 | 0.644 | 14.632 | 3969.9463 | 71.4529 | 10.5414 | 0.0019229 | 0.12476
11.43 | 1.417 | 0.032196 | 574.6766 | 4.452 | 34.5757 | 0.067905 | 0.27451 | 2317.1452 |  | 11.43 | 0.64275 | 14.6036 | 3962.2557 | 71.3145 | 10.5414 | 0.0019229 | 0.12452
11.44 | 1.4143 | 0.032133 | 573.5633 | 4.4434 | 34.5757 | 0.067905 | 0.27398 | 2317.6931 |  | 11.44 | 0.6415 | 14.5753 | 3954.5799 | 71.1764 | 10.5414 | 0.0019229 | 0.12427
11.45 | 1.4115 | 0.032071 | 572.4522 | 4.4348 | 34.5757 | 0.067905 | 0.27345 | 2318.24 |  | 11.45 | 0.64026 | 14.5471 | 3946.919 | 71.0385 | 10.5414 | 0.0019229 | 0.12403
11.46 | 1.4088 | 0.032009 | 571.3432 | 4.4262 | 34.5757 | 0.067905 | 0.27292 | 2318.7858 |  | 11.46 | 0.63902 | 14.5189 | 3939.2729 | 70.9009 | 10.5414 | 0.0019229 | 0.12379
11.47 | 1.4061 | 0.031947 | 570.2364 | 4.4176 | 34.5757 | 0.067905 | 0.27239 | 2319.3306 |  | 11.47 | 0.63778 | 14.4908 | 3931.6417 | 70.7635 | 10.5414 | 0.0019229 | 0.12355
11.48 | 1.4033 | 0.031885 | 569.1317 | 4.4091 | 34.5757 | 0.067905 | 0.27186 | 2319.8743 |  | 11.48 | 0.63655 | 14.4627 | 3924.0252 | 70.6264 | 10.5414 | 0.0019229 | 0.12331
11.49 | 1.4006 | 0.031823 | 568.0292 | 4.4005 | 34.5757 | 0.067905 | 0.27133 | 2320.417 |  | 11.49 | 0.63532 | 14.4347 | 3916.4235 | 70.4896 | 10.5414 | 0.0019229 | 0.12307
11.5 | 1.3979 | 0.031761 | 566.9288 | 4.392 | 34.5757 | 0.067905 | 0.27081 | 2320.9586 |  | 11.5 | 0.63408 | 14.4068 | 3908.8365 | 70.353 | 10.5414 | 0.0019229 | 0.12284
11.51 | 1.3952 | 0.0317 | 565.8305 | 4.3835 | 34.5757 | 0.067905 | 0.27028 | 2321.4992 |  | 11.51 | 0.63286 | 14.3788 | 3901.2642 | 70.2168 | 10.5414 | 0.0019229 | 0.1226
11.52 | 1.3925 | 0.031639 | 564.7344 | 4.375 | 34.5757 | 0.067905 | 0.26976 | 2322.0387 |  | 11.52 | 0.63163 | 14.351 | 3893.7066 | 70.0807 | 10.5414 | 0.0019229 | 0.12236
11.53 | 1.3898 | 0.031577 | 563.6404 | 4.3665 | 34.5757 | 0.067905 | 0.26924 | 2322.5772 |  | 11.53 | 0.63041 | 14.3232 | 3886.1636 | 69.945 | 10.5414 | 0.0019229 | 0.12212
11.54 | 1.3871 | 0.031516 | 562.5485 | 4.3581 | 34.5757 | 0.067905 | 0.26871 | 2323.1146 |  | 11.54 | 0.62919 | 14.2954 | 3878.6352 | 69.8095 | 10.5414 | 0.0019229 | 0.12189
11.55 | 1.3844 | 0.031455 | 561.4587 | 4.3496 | 34.5757 | 0.067905 | 0.26819 | 2323.651 |  | 11.55 | 0.62797 | 14.2677 | 3871.1215 | 69.6742 | 10.5414 | 0.0019229 | 0.12165
11.56 | 1.3817 | 0.031394 | 560.371 | 4.3412 | 34.5757 | 0.067905 | 0.26767 | 2324.1863 |  | 11.56 | 0.62675 | 14.2401 | 3863.6222 | 69.5393 | 10.5414 | 0.0019229 | 0.12142
11.57 | 1.3791 | 0.031333 | 559.2855 | 4.3328 | 34.5757 | 0.067905 | 0.26716 | 2324.7206 |  | 11.57 | 0.62554 | 14.2125 | 3856.1375 | 69.4045 | 10.5414 | 0.0019229 | 0.12118
11.58 | 1.3764 | 0.031273 | 558.202 | 4.3244 | 34.5757 | 0.067905 | 0.26664 | 2325.2539 |  | 11.58 | 0.62432 | 14.185 | 3848.6673 | 69.2701 | 10.5414 | 0.0019229 | 0.12095
11.59 | 1.3737 | 0.031212 | 557.1206 | 4.316 | 34.5757 | 0.067905 | 0.26612 | 2325.7862 |  | 11.59 | 0.62311 | 14.1575 | 3841.2116 | 69.1359 | 10.5414 | 0.0019229 | 0.12071
11.6 | 1.3711 | 0.031151 | 556.0414 | 4.3077 | 34.5757 | 0.067905 | 0.26561 | 2326.3174 |  | 11.6 | 0.62191 | 14.1301 | 3833.7703 | 69.002 | 10.5414 | 0.0019229 | 0.12048
11.61 | 1.3684 | 0.031091 | 554.9642 | 4.2993 | 34.5757 | 0.067905 | 0.26509 | 2326.8476 |  | 11.61 | 0.6207 | 14.1027 | 3826.3434 | 68.8683 | 10.5414 | 0.0019229 | 0.12024
11.62 | 1.3658 | 0.031031 | 553.8891 | 4.291 | 34.5757 | 0.067905 | 0.26458 | 2327.3767 |  | 11.62 | 0.6195 | 14.0754 | 3818.931 | 68.7349 | 10.5414 | 0.0019229 | 0.12001
11.63 | 1.3631 | 0.030971 | 552.8161 | 4.2827 | 34.5757 | 0.067905 | 0.26407 | 2327.9049 |  | 11.63 | 0.6183 | 14.0481 | 3811.5328 | 68.6017 | 10.5414 | 0.0019229 | 0.11978
11.64 | 1.3605 | 0.030911 | 551.7452 | 4.2744 | 34.5757 | 0.067905 | 0.26355 | 2328.432 |  | 11.64 | 0.6171 | 14.0209 | 3804.1491 | 68.4688 | 10.5414 | 0.0019229 | 0.11955
11.65 | 1.3578 | 0.030851 | 550.6763 | 4.2661 | 34.5757 | 0.067905 | 0.26304 | 2328.958 |  | 11.65 | 0.61591 | 13.9937 | 3796.7796 | 68.3362 | 10.5414 | 0.0019229 | 0.11931
11.66 | 1.3552 | 0.030791 | 549.6095 | 4.2578 | 34.5757 | 0.067905 | 0.26253 | 2329.4831 |  | 11.66 | 0.61471 | 13.9666 | 3789.4244 | 68.2038 | 10.5414 | 0.0019229 | 0.11908
11.67 | 1.3526 | 0.030732 | 548.5448 | 4.2496 | 34.5757 | 0.067905 | 0.26203 | 2330.0072 |  | 11.67 | 0.61352 | 13.9396 | 3782.0834 | 68.0717 | 10.5414 | 0.0019229 | 0.11885
11.68 | 1.35 | 0.030672 | 547.4822 | 4.2413 | 34.5757 | 0.067905 | 0.26152 | 2330.5302 |  | 11.68 | 0.61233 | 13.9126 | 3774.7567 | 67.9398 | 10.5414 | 0.0019229 | 0.11862
11.69 | 1.3473 | 0.030613 | 546.4216 | 4.2331 | 34.5757 | 0.067905 | 0.26101 | 2331.0522 |  | 11.69 | 0.61115 | 13.8856 | 3767.4441 | 67.8082 | 10.5414 | 0.0019229 | 0.11839
11.7 | 1.3447 | 0.030553 | 545.363 | 4.2249 | 34.5757 | 0.067905 | 0.26051 | 2331.5732 |  | 11.7 | 0.60996 | 13.8587 | 3760.1457 | 67.6768 | 10.5414 | 0.0019229 | 0.11816
11.71 | 1.3421 | 0.030494 | 544.3065 | 4.2167 | 34.5757 | 0.067905 | 0.26 | 2332.0932 |  | 11.71 | 0.60878 | 13.8319 | 3752.8615 | 67.5457 | 10.5414 | 0.0019229 | 0.11793
11.72 | 1.3395 | 0.030435 | 543.2521 | 4.2086 | 34.5757 | 0.067905 | 0.2595 | 2332.6122 |  | 11.72 | 0.6076 | 13.8051 | 3745.5914 | 67.4149 | 10.5414 | 0.0019229 | 0.11771
11.73 | 1.3369 | 0.030376 | 542.1997 | 4.2004 | 34.5757 | 0.067905 | 0.25899 | 2333.1302 |  | 11.73 | 0.60643 | 13.7783 | 3738.3353 | 67.2843 | 10.5414 | 0.0019229 | 0.11748
11.74 | 1.3343 | 0.030317 | 541.1493 | 4.1923 | 34.5757 | 0.067905 | 0.25849 | 2333.6472 |  | 11.74 | 0.60525 | 13.7516 | 3731.0933 | 67.1539 | 10.5414 | 0.0019229 | 0.11725
11.75 | 1.3318 | 0.030258 | 540.101 | 4.1842 | 34.5757 | 0.067905 | 0.25799 | 2334.1632 |  | 11.75 | 0.60408 | 13.725 | 3723.8654 | 67.0238 | 10.5414 | 0.0019229 | 0.11702
11.76 | 1.3292 | 0.0302 | 539.0547 | 4.1761 | 34.5757 | 0.067905 | 0.25749 | 2334.6782 |  | 11.76 | 0.60291 | 13.6984 | 3716.6514 | 66.894 | 10.5414 | 0.0019229 | 0.1168
11.77 | 1.3266 | 0.030141 | 538.0104 | 4.168 | 34.5757 | 0.067905 | 0.25699 | 2335.1922 |  | 11.77 | 0.60174 | 13.6719 | 3709.4514 | 66.7644 | 10.5414 | 0.0019229 | 0.11657
11.78 | 1.324 | 0.030083 | 536.9682 | 4.1599 | 34.5757 | 0.067905 | 0.2565 | 2335.7052 |  | 11.78 | 0.60057 | 13.6454 | 3702.2654 | 66.6351 | 10.5414 | 0.0019229 | 0.11634
11.79 | 1.3215 | 0.030025 | 535.928 | 4.1518 | 34.5757 | 0.067905 | 0.256 | 2336.2172 |  | 11.79 | 0.59941 | 13.619 | 3695.0933 | 66.506 | 10.5414 | 0.0019229 | 0.11612
11.8 | 1.3189 | 0.029967 | 534.8898 | 4.1438 | 34.5757 | 0.067905 | 0.2555 | 2336.7282 |  | 11.8 | 0.59825 | 13.5926 | 3687.935 | 66.3772 | 10.5414 | 0.0019229 | 0.11589
11.81 | 1.3164 | 0.029908 | 533.8536 | 4.1358 | 34.5757 | 0.067905 | 0.25501 | 2337.2382 |  | 11.81 | 0.59709 | 13.5662 | 3680.7907 | 66.2486 | 10.5414 | 0.0019229 | 0.11567
11.82 | 1.3138 | 0.029851 | 532.8194 | 4.1278 | 34.5757 | 0.067905 | 0.25451 | 2337.7472 |  | 11.82 | 0.59593 | 13.54 | 3673.6602 | 66.1202 | 10.5414 | 0.0019229 | 0.11545
11.83 | 1.3113 | 0.029793 | 531.7872 | 4.1198 | 34.5757 | 0.067905 | 0.25402 | 2338.2553 |  | 11.83 | 0.59478 | 13.5137 | 3666.5435 | 65.9921 | 10.5414 | 0.0019229 | 0.11522
11.84 | 1.3087 | 0.029735 | 530.757 | 4.1118 | 34.5757 | 0.067905 | 0.25353 | 2338.7623 |  | 11.84 | 0.59363 | 13.4876 | 3659.4406 | 65.8643 | 10.5414 | 0.0019229 | 0.115
11.85 | 1.3062 | 0.029677 | 529.7288 | 4.1038 | 34.5757 | 0.067905 | 0.25304 | 2339.2684 |  | 11.85 | 0.59248 | 13.4614 | 3652.3514 | 65.7367 | 10.5414 | 0.0019229 | 0.11478
11.86 | 1.3037 | 0.02962 | 528.7026 | 4.0959 | 34.5757 | 0.067905 | 0.25255 | 2339.7735 |  | 11.86 | 0.59133 | 13.4353 | 3645.276 | 65.6094 | 10.5414 | 0.0019229 | 0.11455
11.87 | 1.3011 | 0.029562 | 527.6784 | 4.0879 | 34.5757 | 0.067905 | 0.25206 | 2340.2776 |  | 11.87 | 0.59018 | 13.4093 | 3638.2143 | 65.4823 | 10.5414 | 0.0019229 | 0.11433
11.88 | 1.2986 | 0.029505 | 526.6561 | 4.08 | 34.5757 | 0.067905 | 0.25157 | 2340.7807 |  | 11.88 | 0.58904 | 13.3833 | 3631.1662 | 65.3554 | 10.5414 | 0.0019229 | 0.11411
11.89 | 1.2961 | 0.029448 | 525.6359 | 4.0721 | 34.5757 | 0.067905 | 0.25108 | 2341.2829 |  | 11.89 | 0.5879 | 13.3574 | 3624.1319 | 65.2288 | 10.5414 | 0.0019229 | 0.11389
11.9 | 1.2936 | 0.029391 | 524.6176 | 4.0642 | 34.5757 | 0.067905 | 0.2506 | 2341.7841 |  | 11.9 | 0.58676 | 13.3315 | 3617.1111 | 65.1024 | 10.5414 | 0.0019229 | 0.11367
11.91 | 1.2911 | 0.029334 | 523.6013 | 4.0563 | 34.5757 | 0.067905 | 0.25011 | 2342.2843 |  | 11.91 | 0.58562 | 13.3057 | 3610.104 | 64.9763 | 10.5414 | 0.0019229 | 0.11345
11.92 | 1.2886 | 0.029277 | 522.587 | 4.0485 | 34.5757 | 0.067905 | 0.24963 | 2342.7836 |  | 11.92 | 0.58449 | 13.2799 | 3603.1104 | 64.8504 | 10.5414 | 0.0019229 | 0.11323
11.93 | 1.2861 | 0.029221 | 521.5746 | 4.0406 | 34.5757 | 0.067905 | 0.24914 | 2343.2819 |  | 11.93 | 0.58336 | 13.2542 | 3596.1303 | 64.7248 | 10.5414 | 0.0019229 | 0.11301
11.94 | 1.2836 | 0.029164 | 520.5642 | 4.0328 | 34.5757 | 0.067905 | 0.24866 | 2343.7792 |  | 11.94 | 0.58223 | 13.2285 | 3589.1638 | 64.5994 | 10.5414 | 0.0019229 | 0.11279
11.95 | 1.2811 | 0.029107 | 519.5558 | 4.025 | 34.5757 | 0.067905 | 0.24818 | 2344.2755 |  | 11.95 | 0.5811 | 13.2029 | 3582.2108 | 64.4743 | 10.5414 | 0.0019229 | 0.11257
11.96 | 1.2786 | 0.029051 | 518.5493 | 4.0172 | 34.5757 | 0.067905 | 0.2477 | 2344.7709 |  | 11.96 | 0.57997 | 13.1773 | 3575.2713 | 64.3494 | 10.5414 | 0.0019229 | 0.11235
11.97 | 1.2761 | 0.028995 | 517.5447 | 4.0094 | 34.5757 | 0.067905 | 0.24722 | 2345.2654 |  | 11.97 | 0.57885 | 13.1518 | 3568.3452 | 64.2247 | 10.5414 | 0.0019229 | 0.11214
11.98 | 1.2737 | 0.028939 | 516.5421 | 4.0017 | 34.5757 | 0.067905 | 0.24674 | 2345.7588 |  | 11.98 | 0.57773 | 13.1263 | 3561.4325 | 64.1003 | 10.5414 | 0.0019229 | 0.11192
11.99 | 1.2712 | 0.028883 | 515.5415 | 3.9939 | 34.5757 | 0.067905 | 0.24626 | 2346.2514 |  | 11.99 | 0.57661 | 13.1009 | 3554.5332 | 63.9761 | 10.5414 | 0.0019229 | 0.1117
12 | 1.2687 | 0.028827 | 514.5427 | 3.9862 | 34.5757 | 0.067905 | 0.24578 | 2346.7429 |  | 12 | 0.57549 | 13.0755 | 3547.6473 | 63.8522 | 10.5414 | 0.0019229 | 0.11149
12.01 | 1.2663 | 0.028771 | 513.546 | 3.9784 | 34.5757 | 0.067905 | 0.24531 | 2347.2336 |  | 12.01 | 0.57438 | 13.0502 | 3540.7747 | 63.7285 | 10.5414 | 0.0019229 | 0.11127
12.02 | 1.2638 | 0.028715 | 512.5511 | 3.9707 | 34.5757 | 0.067905 | 0.24483 | 2347.7232 |  | 12.02 | 0.57327 | 13.0249 | 3533.9154 | 63.605 | 10.5414 | 0.0019229 | 0.11105
12.03 | 1.2614 | 0.028659 | 511.5582 | 3.963 | 34.5757 | 0.067905 | 0.24436 | 2348.2119 |  | 12.03 | 0.57215 | 12.9997 | 3527.0695 | 63.4818 | 10.5414 | 0.0019229 | 0.11084
12.04 | 1.2589 | 0.028604 | 510.5672 | 3.9554 | 34.5757 | 0.067905 | 0.24388 | 2348.6997 |  | 12.04 | 0.57105 | 12.9745 | 3520.2367 | 63.3588 | 10.5414 | 0.0019229 | 0.11062
12.05 | 1.2565 | 0.028548 | 509.5781 | 3.9477 | 34.5757 | 0.067905 | 0.24341 | 2349.1865 |  | 12.05 | 0.56994 | 12.9494 | 3513.4172 | 63.2361 | 10.5414 | 0.0019229 | 0.11041
12.06 | 1.2541 | 0.028493 | 508.5909 | 3.9401 | 34.5757 | 0.067905 | 0.24294 | 2349.6724 |  | 12.06 | 0.56884 | 12.9243 | 3506.611 | 63.1136 | 10.5414 | 0.0019229 | 0.1102
12.07 | 1.2516 | 0.028438 | 507.6057 | 3.9324 | 34.5757 | 0.067905 | 0.24247 | 2350.1573 |  | 12.07 | 0.56773 | 12.8992 | 3499.8179 | 62.9913 | 10.5414 | 0.0019229 | 0.10998
12.08 | 1.2492 | 0.028383 | 506.6223 | 3.9248 | 34.5757 | 0.067905 | 0.242 | 2350.6414 |  | 12.08 | 0.56663 | 12.8742 | 3493.038 | 62.8693 | 10.5414 | 0.0019229 | 0.10977
12.09 | 1.2468 | 0.028328 | 505.6409 | 3.9172 | 34.5757 | 0.067905 | 0.24153 | 2351.1244 |  | 12.09 | 0.56554 | 12.8493 | 3486.2712 | 62.7475 | 10.5414 | 0.0019229 | 0.10956
12.1 | 1.2444 | 0.028273 | 504.6613 | 3.9096 | 34.5757 | 0.067905 | 0.24106 | 2351.6065 |  | 12.1 | 0.56444 | 12.8244 | 3479.5175 | 62.626 | 10.5414 | 0.0019229 | 0.10934
12.11 | 1.242 | 0.028218 | 503.6837 | 3.902 | 34.5757 | 0.067905 | 0.2406 | 2352.0877 |  | 12.11 | 0.56335 | 12.7996 | 3472.7769 | 62.5046 | 10.5414 | 0.0019229 | 0.10913
12.12 | 1.2396 | 0.028164 | 502.708 | 3.8945 | 34.5757 | 0.067905 | 0.24013 | 2352.568 |  | 12.12 | 0.56226 | 12.7748 | 3466.0493 | 62.3836 | 10.5414 | 0.0019229 | 0.10892
12.13 | 1.2372 | 0.028109 | 501.7341 | 3.8869 | 34.5757 | 0.067905 | 0.23967 | 2353.0473 |  | 12.13 | 0.56117 | 12.75 | 3459.3348 | 62.2627 | 10.5414 | 0.0019229 | 0.10871
12.14 | 1.2348 | 0.028055 | 500.7621 | 3.8794 | 34.5757 | 0.067905 | 0.2392 | 2353.5257 |  | 12.14 | 0.56008 | 12.7253 | 3452.6333 | 62.1421 | 10.5414 | 0.0019229 | 0.1085
12.15 | 1.2324 | 0.028 | 499.792 | 3.8719 | 34.5757 | 0.067905 | 0.23874 | 2354.0032 |  | 12.15 | 0.55899 | 12.7007 | 3445.9448 | 62.0217 | 10.5414 | 0.0019229 | 0.10829
12.16 | 1.23 | 0.027946 | 498.8238 | 3.8644 | 34.5757 | 0.067905 | 0.23828 | 2354.4798 |  | 12.16 | 0.55791 | 12.6761 | 3439.2692 | 61.9016 | 10.5414 | 0.0019229 | 0.10808
12.17 | 1.2276 | 0.027892 | 497.8575 | 3.8569 | 34.5757 | 0.067905 | 0.23781 | 2354.9554 |  | 12.17 | 0.55683 | 12.6515 | 3432.6066 | 61.7816 | 10.5414 | 0.0019229 | 0.10787
12.18 | 1.2252 | 0.027838 | 496.893 | 3.8494 | 34.5757 | 0.067905 | 0.23735 | 2355.4301 |  | 12.18 | 0.55575 | 12.627 | 3425.9569 | 61.662 | 10.5414 | 0.0019229 | 0.10766
12.19 | 1.2228 | 0.027784 | 495.9304 | 3.842 | 34.5757 | 0.067905 | 0.23689 | 2355.9039 |  | 12.19 | 0.55468 | 12.6025 | 3419.32 | 61.5425 | 10.5414 | 0.0019229 | 0.10745
12.2 | 1.2205 | 0.02773 | 494.9697 | 3.8345 | 34.5757 | 0.067905 | 0.23643 | 2356.3767 |  | 12.2 | 0.5536 | 12.5781 | 3412.696 | 61.4233 | 10.5414 | 0.0019229 | 0.10724
12.21 | 1.2181 | 0.027676 | 494.0108 | 3.8271 | 34.5757 | 0.067905 | 0.23598 | 2356.8487 |  | 12.21 | 0.55253 | 12.5538 | 3406.0849 | 61.3043 | 10.5414 | 0.0019229 | 0.10704
12.22 | 1.2158 | 0.027623 | 493.0538 | 3.8197 | 34.5757 | 0.067905 | 0.23552 | 2357.3197 |  | 12.22 | 0.55146 | 12.5294 | 3399.4865 | 61.1855 | 10.5414 | 0.0019229 | 0.10683
12.23 | 1.2134 | 0.027569 | 492.0987 | 3.8123 | 34.5757 | 0.067905 | 0.23506 | 2357.7899 |  | 12.23 | 0.55039 | 12.5052 | 3392.901 | 61.067 | 10.5414 | 0.0019229 | 0.10662
12.24 | 1.2111 | 0.027516 | 491.1454 | 3.8049 | 34.5757 | 0.067905 | 0.23461 | 2358.2591 |  | 12.24 | 0.54932 | 12.4809 | 3386.3282 | 60.9487 | 10.5414 | 0.0019229 | 0.10642
12.25 | 1.2087 | 0.027462 | 490.1939 | 3.7975 | 34.5757 | 0.067905 | 0.23415 | 2358.7274 |  | 12.25 | 0.54826 | 12.4568 | 3379.7681 | 60.8306 | 10.5414 | 0.0019229 | 0.10621
12.26 | 1.2064 | 0.027409 | 489.2443 | 3.7902 | 34.5757 | 0.067905 | 0.2337 | 2359.1948 |  | 12.26 | 0.5472 | 12.4326 | 3373.2207 | 60.7128 | 10.5414 | 0.0019229 | 0.106
12.27 | 1.204 | 0.027356 | 488.2965 | 3.7828 | 34.5757 | 0.067905 | 0.23325 | 2359.6613 |  | 12.27 | 0.54614 | 12.4086 | 3366.686 | 60.5952 | 10.5414 | 0.0019229 | 0.1058
12.28 | 1.2017 | 0.027303 | 487.3506 | 3.7755 | 34.5757 | 0.067905 | 0.23279 | 2360.1269 |  | 12.28 | 0.54508 | 12.3845 | 3360.164 | 60.4778 | 10.5414 | 0.0019229 | 0.10559
12.29 | 1.1994 | 0.02725 | 486.4065 | 3.7682 | 34.5757 | 0.067905 | 0.23234 | 2360.5916 |  | 12.29 | 0.54402 | 12.3605 | 3353.6546 | 60.3606 | 10.5414 | 0.0019229 | 0.10539
12.3 | 1.197 | 0.027198 | 485.4642 | 3.7609 | 34.5757 | 0.067905 | 0.23189 | 2361.0553 |  | 12.3 | 0.54297 | 12.3366 | 3347.1579 | 60.2437 | 10.5414 | 0.0019229 | 0.10519
12.31 | 1.1947 | 0.027145 | 484.5238 | 3.7536 | 34.5757 | 0.067905 | 0.23144 | 2361.5182 |  | 12.31 | 0.54192 | 12.3127 | 3340.6737 | 60.127 | 10.5414 | 0.0019229 | 0.10498
12.32 | 1.1924 | 0.027092 | 483.5851 | 3.7463 | 34.5757 | 0.067905 | 0.231 | 2361.9802 |  | 12.32 | 0.54087 | 12.2888 | 3334.202 | 60.0105 | 10.5414 | 0.0019229 | 0.10478
12.33 | 1.1901 | 0.02704 | 482.6483 | 3.7391 | 34.5757 | 0.067905 | 0.23055 | 2362.4413 |  | 12.33 | 0.53982 | 12.265 | 3327.7429 | 59.8943 | 10.5414 | 0.0019229 | 0.10458
12.34 | 1.1878 | 0.026987 | 481.7133 | 3.7318 | 34.5757 | 0.067905 | 0.2301 | 2362.9015 |  | 12.34 | 0.53877 | 12.2413 | 3321.2964 | 59.7782 | 10.5414 | 0.0019229 | 0.10437
12.35 | 1.1855 | 0.026935 | 480.7801 | 3.7246 | 34.5757 | 0.067905 | 0.22966 | 2363.3608 |  | 12.35 | 0.53773 | 12.2175 | 3314.8623 | 59.6624 | 10.5414 | 0.0019229 | 0.10417
12.36 | 1.1832 | 0.026883 | 479.8487 | 3.7174 | 34.5757 | 0.067905 | 0.22921 | 2363.8193 |  | 12.36 | 0.53669 | 12.1939 | 3308.4406 | 59.5468 | 10.5414 | 0.0019229 | 0.10397
12.37 | 1.1809 | 0.026831 | 478.9192 | 3.7102 | 34.5757 | 0.067905 | 0.22877 | 2364.2768 |  | 12.37 | 0.53565 | 12.1703 | 3302.0314 | 59.4315 | 10.5414 | 0.0019229 | 0.10377
12.38 | 1.1786 | 0.026779 | 477.9914 | 3.703 | 34.5757 | 0.067905 | 0.22832 | 2364.7334 |  | 12.38 | 0.53461 | 12.1467 | 3295.6347 | 59.3164 | 10.5414 | 0.0019229 | 0.10357
12.39 | 1.1763 | 0.026727 | 477.0654 | 3.6958 | 34.5757 | 0.067905 | 0.22788 | 2365.1892 |  | 12.39 | 0.53358 | 12.1232 | 3289.2503 | 59.2014 | 10.5414 | 0.0019229 | 0.10337
12.4 | 1.1741 | 0.026675 | 476.1412 | 3.6887 | 34.5757 | 0.067905 | 0.22744 | 2365.6441 |  | 12.4 | 0.53254 | 12.0997 | 3282.8783 | 59.0868 | 10.5414 | 0.0019229 | 0.10317
12.41 | 1.1718 | 0.026624 | 475.2188 | 3.6815 | 34.5757 | 0.067905 | 0.227 | 2366.0981 |  | 12.41 | 0.53151 | 12.0762 | 3276.5186 | 58.9723 | 10.5414 | 0.0019229 | 0.10297
12.42 | 1.1695 | 0.026572 | 474.2982 | 3.6744 | 34.5757 | 0.067905 | 0.22656 | 2366.5512 |  | 12.42 | 0.53048 | 12.0528 | 3270.1713 | 58.8581 | 10.5414 | 0.0019229 | 0.10277
12.43 | 1.1672 | 0.02652 | 473.3794 | 3.6673 | 34.5757 | 0.067905 | 0.22612 | 2367.0035 |  | 12.43 | 0.52945 | 12.0295 | 3263.8362 | 58.744 | 10.5414 | 0.0019229 | 0.10257
12.44 | 1.165 | 0.026469 | 472.4624 | 3.6602 | 34.5757 | 0.067905 | 0.22568 | 2367.4548 |  | 12.44 | 0.52843 | 12.0062 | 3257.5134 | 58.6302 | 10.5414 | 0.0019229 | 0.10237
12.45 | 1.1627 | 0.026418 | 471.5471 | 3.6531 | 34.5757 | 0.067905 | 0.22525 | 2367.9053 |  | 12.45 | 0.5274 | 11.9829 | 3251.2029 | 58.5167 | 10.5414 | 0.0019229 | 0.10217
12.46 | 1.1605 | 0.026367 | 470.6336 | 3.646 | 34.5757 | 0.067905 | 0.22481 | 2368.3549 |  | 12.46 | 0.52638 | 11.9597 | 3244.9046 | 58.4033 | 10.5414 | 0.0019229 | 0.10197
12.47 | 1.1582 | 0.026316 | 469.7219 | 3.6389 | 34.5757 | 0.067905 | 0.22437 | 2368.8037 |  | 12.47 | 0.52536 | 11.9365 | 3238.6185 | 58.2902 | 10.5414 | 0.0019229 | 0.10177
12.48 | 1.156 | 0.026265 | 468.8119 | 3.6319 | 34.5757 | 0.067905 | 0.22394 | 2369.2516 |  | 12.48 | 0.52435 | 11.9134 | 3232.3446 | 58.1772 | 10.5414 | 0.0019229 | 0.10158
12.49 | 1.1537 | 0.026214 | 467.9038 | 3.6248 | 34.5757 | 0.067905 | 0.22351 | 2369.6986 |  | 12.49 | 0.52333 | 11.8903 | 3226.0828 | 58.0645 | 10.5414 | 0.0019229 | 0.10138
12.5 | 1.1515 | 0.026163 | 466.9973 | 3.6178 | 34.5757 | 0.067905 | 0.22307 | 2370.1447 |  | 12.5 | 0.52232 | 11.8673 | 3219.8332 | 57.952 | 10.5414 | 0.0019229 | 0.10118
12.51 | 1.1493 | 0.026112 | 466.0926 | 3.6108 | 34.5757 | 0.067905 | 0.22264 | 2370.59 |  | 12.51 | 0.5213 | 11.8443 | 3213.5956 | 57.8398 | 10.5414 | 0.0019229 | 0.10099
12.52 | 1.1471 | 0.026062 | 465.1897 | 3.6038 | 34.5757 | 0.067905 | 0.22221 | 2371.0344 |  | 12.52 | 0.52029 | 11.8214 | 3207.3702 | 57.7277 | 10.5414 | 0.0019229 | 0.10079
12.53 | 1.1448 | 0.026011 | 464.2885 | 3.5968 | 34.5757 | 0.067905 | 0.22178 | 2371.478 |  | 12.53 | 0.51929 | 11.7985 | 3201.1568 | 57.6159 | 10.5414 | 0.0019229 | 0.1006
12.54 | 1.1426 | 0.025961 | 463.3891 | 3.5899 | 34.5757 | 0.067905 | 0.22135 | 2371.9207 |  | 12.54 | 0.51828 | 11.7756 | 3194.9554 | 57.5043 | 10.5414 | 0.0019229 | 0.1004
12.55 | 1.1404 | 0.02591 | 462.4914 | 3.5829 | 34.5757 | 0.067905 | 0.22092 | 2372.3625 |  | 12.55 | 0.51728 | 11.7528 | 3188.7661 | 57.3929 | 10.5414 | 0.0019229 | 0.10021
12.56 | 1.1382 | 0.02586 | 461.5955 | 3.576 | 34.5757 | 0.067905 | 0.22049 | 2372.8035 |  | 12.56 | 0.51627 | 11.73 | 3182.5887 | 57.2817 | 10.5414 | 0.0019229 | 0.10001
12.57 | 1.136 | 0.02581 | 460.7013 | 3.5691 | 34.5757 | 0.067905 | 0.22007 | 2373.2436 |  | 12.57 | 0.51527 | 11.7073 | 3176.4233 | 57.1707 | 10.5414 | 0.0019229 | 0.09982
12.58 | 1.1338 | 0.02576 | 459.8088 | 3.5621 | 34.5757 | 0.067905 | 0.21964 | 2373.6829 |  | 12.58 | 0.51428 | 11.6846 | 3170.2699 | 57.06 | 10.5414 | 0.0019229 | 0.099627
12.59 | 1.1316 | 0.02571 | 458.918 | 3.5552 | 34.5757 | 0.067905 | 0.21921 | 2374.1213 |  | 12.59 | 0.51328 | 11.662 | 3164.1284 | 56.9494 | 10.5414 | 0.0019229 | 0.099434
12.6 | 1.1294 | 0.02566 | 458.029 | 3.5484 | 34.5757 | 0.067905 | 0.21879 | 2374.5589 |  | 12.6 | 0.51228 | 11.6394 | 3157.9988 | 56.8391 | 10.5414 | 0.0019229 | 0.099241
12.61 | 1.1272 | 0.025611 | 457.1417 | 3.5415 | 34.5757 | 0.067905 | 0.21836 | 2374.9956 |  | 12.61 | 0.51129 | 11.6168 | 3151.881 | 56.729 | 10.5414 | 0.0019229 | 0.099049
12.62 | 1.125 | 0.025561 | 456.2561 | 3.5346 | 34.5757 | 0.067905 | 0.21794 | 2375.4315 |  | 12.62 | 0.5103 | 11.5943 | 3145.7751 | 56.6191 | 10.5414 | 0.0019229 | 0.098857
12.63 | 1.1228 | 0.025512 | 455.3722 | 3.5278 | 34.5757 | 0.067905 | 0.21752 | 2375.8666 |  | 12.63 | 0.50931 | 11.5719 | 3139.681 | 56.5094 | 10.5414 | 0.0019229 | 0.098665
12.64 | 1.1207 | 0.025462 | 454.4901 | 3.5209 | 34.5757 | 0.067905 | 0.2171 | 2376.3008 |  | 12.64 | 0.50833 | 11.5495 | 3133.5988 | 56.4 | 10.5414 | 0.0019229 | 0.098474
12.65 | 1.1185 | 0.025413 | 453.6096 | 3.5141 | 34.5757 | 0.067905 | 0.21668 | 2376.7341 |  | 12.65 | 0.50734 | 11.5271 | 3127.5283 | 56.2907 | 10.5414 | 0.0019229 | 0.098283
12.66 | 1.1163 | 0.025364 | 452.7309 | 3.5073 | 34.5757 | 0.067905 | 0.21626 | 2377.1666 |  | 12.66 | 0.50636 | 11.5048 | 3121.4696 | 56.1816 | 10.5414 | 0.0019229 | 0.098093
12.67 | 1.1142 | 0.025315 | 451.8538 | 3.5005 | 34.5757 | 0.067905 | 0.21584 | 2377.5983 |  | 12.67 | 0.50538 | 11.4825 | 3115.4226 | 56.0728 | 10.5414 | 0.0019229 | 0.097903
12.68 | 1.112 | 0.025265 | 450.9785 | 3.4937 | 34.5757 | 0.067905 | 0.21542 | 2378.0291 |  | 12.68 | 0.5044 | 11.4602 | 3109.3873 | 55.9642 | 10.5414 | 0.0019229 | 0.097713
12.69 | 1.1099 | 0.025217 | 450.1049 | 3.487 | 34.5757 | 0.067905 | 0.215 | 2378.4592 |  | 12.69 | 0.50342 | 11.438 | 3103.3637 | 55.8558 | 10.5414 | 0.0019229 | 0.097524
12.7 | 1.1077 | 0.025168 | 449.2329 | 3.4802 | 34.5757 | 0.067905 | 0.21459 | 2378.8883 |  | 12.7 | 0.50245 | 11.4159 | 3097.3518 | 55.7476 | 10.5414 | 0.0019229 | 0.097335
12.71 | 1.1056 | 0.025119 | 448.3626 | 3.4735 | 34.5757 | 0.067905 | 0.21417 | 2379.3167 |  | 12.71 | 0.50147 | 11.3938 | 3091.3516 | 55.6396 | 10.5414 | 0.0019229 | 0.097147
12.72 | 1.1034 | 0.02507 | 447.4941 | 3.4667 | 34.5757 | 0.067905 | 0.21376 | 2379.7442 |  | 12.72 | 0.5005 | 11.3717 | 3085.3629 | 55.5318 | 10.5414 | 0.0019229 | 0.096958
12.73 | 1.1013 | 0.025022 | 446.6272 | 3.46 | 34.5757 | 0.067905 | 0.21334 | 2380.1709 |  | 12.73 | 0.49953 | 11.3497 | 3079.3859 | 55.4242 | 10.5414 | 0.0019229 | 0.096771
12.74 | 1.0991 | 0.024973 | 445.7619 | 3.4533 | 34.5757 | 0.067905 | 0.21293 | 2380.5967 |  | 12.74 | 0.49856 | 11.3277 | 3073.4204 | 55.3168 | 10.5414 | 0.0019229 | 0.096583
12.75 | 1.097 | 0.024925 | 444.8984 | 3.4466 | 34.5757 | 0.067905 | 0.21252 | 2381.0218 |  | 12.75 | 0.4976 | 11.3057 | 3067.4665 | 55.2097 | 10.5414 | 0.0019229 | 0.096396
12.76 | 1.0949 | 0.024877 | 444.0365 | 3.44 | 34.5757 | 0.067905 | 0.2121 | 2381.446 |  | 12.76 | 0.49663 | 11.2838 | 3061.5242 | 55.1027 | 10.5414 | 0.0019229 | 0.096209
12.77 | 1.0928 | 0.024828 | 443.1763 | 3.4333 | 34.5757 | 0.067905 | 0.21169 | 2381.8694 |  | 12.77 | 0.49567 | 11.262 | 3055.5933 | 54.996 | 10.5414 | 0.0019229 | 0.096023
12.78 | 1.0907 | 0.02478 | 442.3178 | 3.4266 | 34.5757 | 0.067905 | 0.21128 | 2382.2919 |  | 12.78 | 0.49471 | 11.2401 | 3049.6739 | 54.8894 | 10.5414 | 0.0019229 | 0.095837
12.79 | 1.0885 | 0.024732 | 441.4609 | 3.42 | 34.5757 | 0.067905 | 0.21087 | 2382.7137 |  | 12.79 | 0.49375 | 11.2184 | 3043.766 | 54.7831 | 10.5414 | 0.0019229 | 0.095651
12.8 | 1.0864 | 0.024684 | 440.6057 | 3.4134 | 34.5757 | 0.067905 | 0.21047 | 2383.1346 |  | 12.8 | 0.4928 | 11.1966 | 3037.8696 | 54.677 | 10.5414 | 0.0019229 | 0.095466
12.81 | 1.0843 | 0.024637 | 439.7522 | 3.4068 | 34.5757 | 0.067905 | 0.21006 | 2383.5547 |  | 12.81 | 0.49184 | 11.1749 | 3031.9846 | 54.5711 | 10.5414 | 0.0019229 | 0.095281
12.82 | 1.0822 | 0.024589 | 438.9003 | 3.4002 | 34.5757 | 0.067905 | 0.20965 | 2383.974 |  | 12.82 | 0.49089 | 11.1533 | 3026.1109 | 54.4653 | 10.5414 | 0.0019229 | 0.095096
12.83 | 1.0801 | 0.024541 | 438.05 | 3.3936 | 34.5757 | 0.067905 | 0.20925 | 2384.3925 |  | 12.83 | 0.48994 | 11.1317 | 3020.2487 | 54.3598 | 10.5414 | 0.0019229 | 0.094912
12.84 | 1.078 | 0.024494 | 437.2014 | 3.387 | 34.5757 | 0.067905 | 0.20884 | 2384.8102 |  | 12.84 | 0.48899 | 11.1101 | 3014.3978 | 54.2545 | 10.5414 | 0.0019229 | 0.094728
12.85 | 1.0759 | 0.024446 | 436.3545 | 3.3804 | 34.5757 | 0.067905 | 0.20844 | 2385.2271 |  | 12.85 | 0.48804 | 11.0886 | 3008.5582 | 54.1494 | 10.5414 | 0.0019229 | 0.094545
12.86 | 1.0739 | 0.024399 | 435.5092 | 3.3739 | 34.5757 | 0.067905 | 0.20803 | 2385.6431 |  | 12.86 | 0.4871 | 11.0671 | 3002.73 | 54.0445 | 10.5414 | 0.0019229 | 0.094362
12.87 | 1.0718 | 0.024352 | 434.6655 | 3.3674 | 34.5757 | 0.067905 | 0.20763 | 2386.0584 |  | 12.87 | 0.48615 | 11.0457 | 2996.913 | 53.9398 | 10.5414 | 0.0019229 | 0.094179
12.88 | 1.0697 | 0.024304 | 433.8234 | 3.3608 | 34.5757 | 0.067905 | 0.20723 | 2386.4728 |  | 12.88 | 0.48521 | 11.0243 | 2991.1073 | 53.8353 | 10.5414 | 0.0019229 | 0.093996
12.89 | 1.0676 | 0.024257 | 432.983 | 3.3543 | 34.5757 | 0.067905 | 0.20682 | 2386.8865 |  | 12.89 | 0.48427 | 11.0029 | 2985.3129 | 53.731 | 10.5414 | 0.0019229 | 0.093814
12.9 | 1.0656 | 0.02421 | 432.1442 | 3.3478 | 34.5757 | 0.067905 | 0.20642 | 2387.2993 |  | 12.9 | 0.48333 | 10.9816 | 2979.5297 | 53.6269 | 10.5414 | 0.0019229 | 0.093633
12.91 | 1.0635 | 0.024163 | 431.3071 | 3.3413 | 34.5757 | 0.067905 | 0.20602 | 2387.7114 |  | 12.91 | 0.4824 | 10.9603 | 2973.7576 | 53.5231 | 10.5414 | 0.0019229 | 0.093451
12.92 | 1.0614 | 0.024117 | 430.4715 | 3.3349 | 34.5757 | 0.067905 | 0.20563 | 2388.1226 |  | 12.92 | 0.48146 | 10.9391 | 2967.9968 | 53.4194 | 10.5414 | 0.0019229 | 0.09327
12.93 | 1.0594 | 0.02407 | 429.6376 | 3.3284 | 34.5757 | 0.067905 | 0.20523 | 2388.5331 |  | 12.93 | 0.48053 | 10.9179 | 2962.2471 | 53.3159 | 10.5414 | 0.0019229 | 0.093089
12.94 | 1.0573 | 0.024023 | 428.8053 | 3.322 | 34.5757 | 0.067905 | 0.20483 | 2388.9427 |  | 12.94 | 0.4796 | 10.8968 | 2956.5086 | 53.2126 | 10.5414 | 0.0019229 | 0.092909
12.95 | 1.0553 | 0.023977 | 427.9746 | 3.3155 | 34.5757 | 0.067905 | 0.20443 | 2389.3516 |  | 12.95 | 0.47867 | 10.8757 | 2950.7812 | 53.1095 | 10.5414 | 0.0019229 | 0.092729
12.96 | 1.0532 | 0.02393 | 427.1455 | 3.3091 | 34.5757 | 0.067905 | 0.20404 | 2389.7597 |  | 12.96 | 0.47774 | 10.8546 | 2945.0649 | 53.0066 | 10.5414 | 0.0019229 | 0.09255
12.97 | 1.0512 | 0.023884 | 426.3181 | 3.3027 | 34.5757 | 0.067905 | 0.20364 | 2390.167 |  | 12.97 | 0.47682 | 10.8336 | 2939.3596 | 52.904 | 10.5414 | 0.0019229 | 0.09237
12.98 | 1.0492 | 0.023838 | 425.4922 | 3.2963 | 34.5757 | 0.067905 | 0.20325 | 2390.5735 |  | 12.98 | 0.47589 | 10.8126 | 2933.6654 | 52.8015 | 10.5414 | 0.0019229 | 0.092191
12.99 | 1.0471 | 0.023791 | 424.6679 | 3.2899 | 34.5757 | 0.067905 | 0.20285 | 2390.9792 |  | 12.99 | 0.47497 | 10.7916 | 2927.9823 | 52.6992 | 10.5414 | 0.0019229 | 0.092013
13 | 1.0451 | 0.023745 | 423.8452 | 3.2835 | 34.5757 | 0.067905 | 0.20246 | 2391.3841 |  | 13 | 0.47405 | 10.7707 | 2922.3101 | 52.5971 | 10.5414 | 0.0019229 | 0.091834
13.01 | 1.0431 | 0.023699 | 423.0242 | 3.2772 | 34.5757 | 0.067905 | 0.20207 | 2391.7882 |  | 13.01 | 0.47313 | 10.7499 | 2916.6489 | 52.4952 | 10.5414 | 0.0019229 | 0.091657
13.02 | 1.0411 | 0.023653 | 422.2047 | 3.2708 | 34.5757 | 0.067905 | 0.20168 | 2392.1916 |  | 13.02 | 0.47222 | 10.729 | 2910.9987 | 52.3935 | 10.5414 | 0.0019229 | 0.091479
13.03 | 1.039 | 0.023608 | 421.3868 | 3.2645 | 34.5757 | 0.067905 | 0.20129 | 2392.5941 |  | 13.03 | 0.4713 | 10.7082 | 2905.3595 | 52.292 | 10.5414 | 0.0019229 | 0.091302
13.04 | 1.037 | 0.023562 | 420.5704 | 3.2582 | 34.5757 | 0.067905 | 0.2009 | 2392.9959 |  | 13.04 | 0.47039 | 10.6875 | 2899.7311 | 52.1907 | 10.5414 | 0.0019229 | 0.091125
13.05 | 1.035 | 0.023516 | 419.7557 | 3.2518 | 34.5757 | 0.067905 | 0.20051 | 2393.397 |  | 13.05 | 0.46948 | 10.6668 | 2894.1137 | 52.0896 | 10.5414 | 0.0019229 | 0.090948
13.06 | 1.033 | 0.023471 | 418.9425 | 3.2455 | 34.5757 | 0.067905 | 0.20012 | 2393.7972 |  | 13.06 | 0.46857 | 10.6461 | 2888.5072 | 51.9887 | 10.5414 | 0.0019229 | 0.090772
13.07 | 1.031 | 0.023425 | 418.131 | 3.2393 | 34.5757 | 0.067905 | 0.19973 | 2394.1966 |  | 13.07 | 0.46766 | 10.6255 | 2882.9115 | 51.888 | 10.5414 | 0.0019229 | 0.090596
13.08 | 1.029 | 0.02338 | 417.3209 | 3.233 | 34.5757 | 0.067905 | 0.19934 | 2394.5953 |  | 13.08 | 0.46675 | 10.6049 | 2877.3267 | 51.7875 | 10.5414 | 0.0019229 | 0.090421
13.09 | 1.027 | 0.023335 | 416.5125 | 3.2267 | 34.5757 | 0.067905 | 0.19896 | 2394.9933 |  | 13.09 | 0.46585 | 10.5844 | 2871.7526 | 51.6871 | 10.5414 | 0.0019229 | 0.090246
13.1 | 1.025 | 0.023289 | 415.7056 | 3.2205 | 34.5757 | 0.067905 | 0.19857 | 2395.3904 |  | 13.1 | 0.46495 | 10.5639 | 2866.1894 | 51.587 | 10.5414 | 0.0019229 | 0.090071
13.11 | 1.023 | 0.023244 | 414.9003 | 3.2142 | 34.5757 | 0.067905 | 0.19819 | 2395.7868 |  | 13.11 | 0.46405 | 10.5434 | 2860.637 | 51.4871 | 10.5414 | 0.0019229 | 0.089896
13.12 | 1.0211 | 0.023199 | 414.0966 | 3.208 | 34.5757 | 0.067905 | 0.1978 | 2396.1824 |  | 13.12 | 0.46315 | 10.523 | 2855.0953 | 51.3873 | 10.5414 | 0.0019229 | 0.089722
13.13 | 1.0191 | 0.023154 | 413.2944 | 3.2018 | 34.5757 | 0.067905 | 0.19742 | 2396.5772 |  | 13.13 | 0.46225 | 10.5026 | 2849.5643 | 51.2878 | 10.5414 | 0.0019229 | 0.089548
13.14 | 1.0171 | 0.023109 | 412.4937 | 3.1956 | 34.5757 | 0.067905 | 0.19704 | 2396.9713 |  | 13.14 | 0.46136 | 10.4823 | 2844.0441 | 51.1884 | 10.5414 | 0.0019229 | 0.089375
13.15 | 1.0151 | 0.023065 | 411.6946 | 3.1894 | 34.5757 | 0.067905 | 0.19666 | 2397.3646 |  | 13.15 | 0.46046 | 10.462 | 2838.5345 | 51.0893 | 10.5414 | 0.0019229 | 0.089202
13.16 | 1.0132 | 0.02302 | 410.8971 | 3.1832 | 34.5757 | 0.067905 | 0.19628 | 2397.7572 |  | 13.16 | 0.45957 | 10.4417 | 2833.0356 | 50.9903 | 10.5414 | 0.0019229 | 0.089029
13.17 | 1.0112 | 0.022975 | 410.1011 | 3.1771 | 34.5757 | 0.067905 | 0.19589 | 2398.1489 |  | 13.17 | 0.45868 | 10.4215 | 2827.5474 | 50.8915 | 10.5414 | 0.0019229 | 0.088856
13.18 | 1.0093 | 0.022931 | 409.3066 | 3.1709 | 34.5757 | 0.067905 | 0.19552 | 2398.54 |  | 13.18 | 0.45779 | 10.4013 | 2822.0698 | 50.7929 | 10.5414 | 0.0019229 | 0.088684
13.19 | 1.0073 | 0.022886 | 408.5137 | 3.1648 | 34.5757 | 0.067905 | 0.19514 | 2398.9302 |  | 13.19 | 0.4569 | 10.3811 | 2816.6028 | 50.6945 | 10.5414 | 0.0019229 | 0.088513
13.2 | 1.0053 | 0.022842 | 407.7223 | 3.1586 | 34.5757 | 0.067905 | 0.19476 | 2399.3198 |  | 13.2 | 0.45602 | 10.361 | 2811.1465 | 50.5963 | 10.5414 | 0.0019229 | 0.088341
13.21 | 1.0034 | 0.022798 | 406.9325 | 3.1525 | 34.5757 | 0.067905 | 0.19438 | 2399.7085 |  | 13.21 | 0.45514 | 10.3409 | 2805.7006 | 50.4983 | 10.5414 | 0.0019229 | 0.08817
13.22 | 1.0015 | 0.022754 | 406.1442 | 3.1464 | 34.5757 | 0.067905 | 0.194 | 2400.0965 |  | 13.22 | 0.45425 | 10.3209 | 2800.2654 | 50.4005 | 10.5414 | 0.0019229 | 0.087999
13.23 | 0.99952 | 0.02271 | 405.3574 | 3.1403 | 34.5757 | 0.067905 | 0.19363 | 2400.4838 |  | 13.23 | 0.45337 | 10.3009 | 2794.8406 | 50.3028 | 10.5414 | 0.0019229 | 0.087829
13.24 | 0.99758 | 0.022666 | 404.5721 | 3.1342 | 34.5757 | 0.067905 | 0.19325 | 2400.8703 |  | 13.24 | 0.4525 | 10.281 | 2789.4264 | 50.2054 | 10.5414 | 0.0019229 | 0.087659
13.25 | 0.99565 | 0.022622 | 403.7883 | 3.1281 | 34.5757 | 0.067905 | 0.19288 | 2401.2561 |  | 13.25 | 0.45162 | 10.261 | 2784.0227 | 50.1081 | 10.5414 | 0.0019229 | 0.087489
13.26 | 0.99372 | 0.022578 | 403.0061 | 3.1221 | 34.5757 | 0.067905 | 0.19251 | 2401.6411 |  | 13.26 | 0.45074 | 10.2412 | 2778.6294 | 50.0111 | 10.5414 | 0.0019229 | 0.087319
13.27 | 0.99179 | 0.022534 | 402.2254 | 3.116 | 34.5757 | 0.067905 | 0.19213 | 2402.0253 |  | 13.27 | 0.44987 | 10.2213 | 2773.2466 | 49.9142 | 10.5414 | 0.0019229 | 0.08715
13.28 | 0.98987 | 0.022491 | 401.4462 | 3.11 | 34.5757 | 0.067905 | 0.19176 | 2402.4089 |  | 13.28 | 0.449 | 10.2015 | 2767.8742 | 49.8175 | 10.5414 | 0.0019229 | 0.086981
13.29 | 0.98796 | 0.022447 | 400.6685 | 3.104 | 34.5757 | 0.067905 | 0.19139 | 2402.7916 |  | 13.29 | 0.44813 | 10.1818 | 2762.5122 | 49.721 | 10.5414 | 0.0019229 | 0.086813
13.3 | 0.98604 | 0.022403 | 399.8923 | 3.098 | 34.5757 | 0.067905 | 0.19102 | 2403.1737 |  | 13.3 | 0.44726 | 10.162 | 2757.1606 | 49.6246 | 10.5414 | 0.0019229 | 0.086645
13.31 | 0.98413 | 0.02236 | 399.1177 | 3.092 | 34.5757 | 0.067905 | 0.19065 | 2403.555 |  | 13.31 | 0.4464 | 10.1423 | 2751.8193 | 49.5285 | 10.5414 | 0.0019229 | 0.086477
13.32 | 0.98223 | 0.022317 | 398.3445 | 3.086 | 34.5757 | 0.067905 | 0.19028 | 2403.9355 |  | 13.32 | 0.44553 | 10.1227 | 2746.4884 | 49.4326 | 10.5414 | 0.0019229 | 0.086309
13.33 | 0.98032 | 0.022273 | 397.5728 | 3.08 | 34.5757 | 0.067905 | 0.18991 | 2404.3153 |  | 13.33 | 0.44467 | 10.1031 | 2741.1679 | 49.3368 | 10.5414 | 0.0019229 | 0.086142
13.34 | 0.97842 | 0.02223 | 396.8026 | 3.074 | 34.5757 | 0.067905 | 0.18954 | 2404.6944 |  | 13.34 | 0.44381 | 10.0835 | 2735.8576 | 49.2412 | 10.5414 | 0.0019229 | 0.085975
13.35 | 0.97653 | 0.022187 | 396.0339 | 3.0681 | 34.5757 | 0.067905 | 0.18918 | 2405.0728 |  | 13.35 | 0.44295 | 10.064 | 2730.5577 | 49.1458 | 10.5414 | 0.0019229 | 0.085809
13.36 | 0.97464 | 0.022144 | 395.2667 | 3.0621 | 34.5757 | 0.067905 | 0.18881 | 2405.4504 |  | 13.36 | 0.44209 | 10.0445 | 2725.268 | 49.0506 | 10.5414 | 0.0019229 | 0.085642
13.37 | 0.97275 | 0.022101 | 394.501 | 3.0562 | 34.5757 | 0.067905 | 0.18844 | 2405.8273 |  | 13.37 | 0.44123 | 10.025 | 2719.9885 | 48.9556 | 10.5414 | 0.0019229 | 0.085476
13.38 | 0.97086 | 0.022059 | 393.7367 | 3.0503 | 34.5757 | 0.067905 | 0.18808 | 2406.2034 |  | 13.38 | 0.44038 | 10.0056 | 2714.7193 | 48.8608 | 10.5414 | 0.0019229 | 0.085311
13.39 | 0.96898 | 0.022016 | 392.974 | 3.0444 | 34.5757 | 0.067905 | 0.18771 | 2406.5789 |  | 13.39 | 0.43952 | 9.9862 | 2709.4603 | 48.7661 | 10.5414 | 0.0019229 | 0.085146
13.4 | 0.96711 | 0.021973 | 392.2127 | 3.0385 | 34.5757 | 0.067905 | 0.18735 | 2406.9536 |  | 13.4 | 0.43867 | 9.9669 | 2704.2114 | 48.6716 | 10.5414 | 0.0019229 | 0.084981
13.41 | 0.96523 | 0.021931 | 391.4529 | 3.0326 | 34.5757 | 0.067905 | 0.18699 | 2407.3275 |  | 13.41 | 0.43782 | 9.9476 | 2698.9728 | 48.5774 | 10.5414 | 0.0019229 | 0.084816
13.42 | 0.96336 | 0.021888 | 390.6946 | 3.0267 | 34.5757 | 0.067905 | 0.18662 | 2407.7008 |  | 13.42 | 0.43697 | 9.9283 | 2693.7443 | 48.4833 | 10.5414 | 0.0019229 | 0.084652
13.43 | 0.9615 | 0.021846 | 389.9377 | 3.0208 | 34.5757 | 0.067905 | 0.18626 | 2408.0733 |  | 13.43 | 0.43613 | 9.9091 | 2688.5259 | 48.3893 | 10.5414 | 0.0019229 | 0.084488
13.44 | 0.95963 | 0.021803 | 389.1823 | 3.015 | 34.5757 | 0.067905 | 0.1859 | 2408.4451 |  | 13.44 | 0.43528 | 9.8899 | 2683.3176 | 48.2956 | 10.5414 | 0.0019229 | 0.084324
13.45 | 0.95777 | 0.021761 | 388.4284 | 3.0092 | 34.5757 | 0.067905 | 0.18554 | 2408.8162 |  | 13.45 | 0.43444 | 9.8707 | 2678.1194 | 48.202 | 10.5414 | 0.0019229 | 0.084161
13.46 | 0.95592 | 0.021719 | 387.6759 | 3.0033 | 34.5757 | 0.067905 | 0.18518 | 2409.1866 |  | 13.46 | 0.4336 | 9.8516 | 2672.9313 | 48.1087 | 10.5414 | 0.0019229 | 0.083998
13.47 | 0.95407 | 0.021677 | 386.9249 | 2.9975 | 34.5757 | 0.067905 | 0.18482 | 2409.5562 |  | 13.47 | 0.43276 | 9.8325 | 2667.7532 | 48.0155 | 10.5414 | 0.0019229 | 0.083835
13.48 | 0.95222 | 0.021635 | 386.1753 | 2.9917 | 34.5757 | 0.067905 | 0.18447 | 2409.9252 |  | 13.48 | 0.43192 | 9.8135 | 2662.5852 | 47.9224 | 10.5414 | 0.0019229 | 0.083672
13.49 | 0.95037 | 0.021593 | 385.4272 | 2.9859 | 34.5757 | 0.067905 | 0.18411 | 2410.2934 |  | 13.49 | 0.43108 | 9.7944 | 2657.4272 | 47.8296 | 10.5414 | 0.0019229 | 0.08351
13.5 | 0.94853 | 0.021551 | 384.6806 | 2.9801 | 34.5757 | 0.067905 | 0.18375 | 2410.6609 |  | 13.5 | 0.43025 | 9.7755 | 2652.2791 | 47.7369 | 10.5414 | 0.0019229 | 0.083349
13.51 | 0.9467 | 0.021509 | 383.9354 | 2.9743 | 34.5757 | 0.067905 | 0.1834 | 2411.0277 |  | 13.51 | 0.42941 | 9.7565 | 2647.1411 | 47.6445 | 10.5414 | 0.0019229 | 0.083187
13.52 | 0.94486 | 0.021468 | 383.1916 | 2.9686 | 34.5757 | 0.067905 | 0.18304 | 2411.3937 |  | 13.52 | 0.42858 | 9.7376 | 2642.013 | 47.5522 | 10.5414 | 0.0019229 | 0.083026
13.53 | 0.94303 | 0.021426 | 382.4493 | 2.9628 | 34.5757 | 0.067905 | 0.18269 | 2411.7591 |  | 13.53 | 0.42775 | 9.7188 | 2636.8948 | 47.46 | 10.5414 | 0.0019229 | 0.082865
13.54 | 0.9412 | 0.021385 | 381.7084 | 2.9571 | 34.5757 | 0.067905 | 0.18233 | 2412.1238 |  | 13.54 | 0.42692 | 9.6999 | 2631.7866 | 47.3681 | 10.5414 | 0.0019229 | 0.082705
13.55 | 0.93938 | 0.021343 | 380.9689 | 2.9514 | 34.5757 | 0.067905 | 0.18198 | 2412.4877 |  | 13.55 | 0.4261 | 9.6812 | 2626.6882 | 47.2763 | 10.5414 | 0.0019229 | 0.082544
13.56 | 0.93756 | 0.021302 | 380.2309 | 2.9456 | 34.5757 | 0.067905 | 0.18163 | 2412.851 |  | 13.56 | 0.42527 | 9.6624 | 2621.5997 | 47.1848 | 10.5414 | 0.0019229 | 0.082385
13.57 | 0.93575 | 0.021261 | 379.4943 | 2.9399 | 34.5757 | 0.067905 | 0.18127 | 2413.2135 |  | 13.57 | 0.42445 | 9.6437 | 2616.5211 | 47.0934 | 10.5414 | 0.0019229 | 0.082225
13.58 | 0.93393 | 0.021219 | 378.7591 | 2.9342 | 34.5757 | 0.067905 | 0.18092 | 2413.5754 |  | 13.58 | 0.42363 | 9.625 | 2611.4523 | 47.0021 | 10.5414 | 0.0019229 | 0.082066
13.59 | 0.93212 | 0.021178 | 378.0254 | 2.9286 | 34.5757 | 0.067905 | 0.18057 | 2413.9365 |  | 13.59 | 0.4228 | 9.6064 | 2606.3933 | 46.9111 | 10.5414 | 0.0019229 | 0.081907
13.6 | 0.93032 | 0.021137 | 377.2931 | 2.9229 | 34.5757 | 0.067905 | 0.18022 | 2414.297 |  | 13.6 | 0.42199 | 9.5877 | 2601.3442 | 46.8202 | 10.5414 | 0.0019229 | 0.081748
13.61 | 0.92852 | 0.021096 | 376.5622 | 2.9172 | 34.5757 | 0.067905 | 0.17987 | 2414.6567 |  | 13.61 | 0.42117 | 9.5692 | 2596.3048 | 46.7295 | 10.5414 | 0.0019229 | 0.08159
13.62 | 0.92672 | 0.021056 | 375.8327 | 2.9116 | 34.5757 | 0.067905 | 0.17953 | 2415.0158 |  | 13.62 | 0.42035 | 9.5506 | 2591.2752 | 46.639 | 10.5414 | 0.0019229 | 0.081432
13.63 | 0.92492 | 0.021015 | 375.1046 | 2.9059 | 34.5757 | 0.067905 | 0.17918 | 2415.3741 |  | 13.63 | 0.41954 | 9.5321 | 2586.2553 | 46.5486 | 10.5414 | 0.0019229 | 0.081274
13.64 | 0.92313 | 0.020974 | 374.378 | 2.9003 | 34.5757 | 0.067905 | 0.17883 | 2415.7318 |  | 13.64 | 0.41872 | 9.5137 | 2581.2451 | 46.4584 | 10.5414 | 0.0019229 | 0.081116
13.65 | 0.92134 | 0.020933 | 373.6527 | 2.8947 | 34.5757 | 0.067905 | 0.17848 | 2416.0888 |  | 13.65 | 0.41791 | 9.4952 | 2576.2447 | 46.3684 | 10.5414 | 0.0019229 | 0.080959
13.66 | 0.91956 | 0.020893 | 372.9289 | 2.8891 | 34.5757 | 0.067905 | 0.17814 | 2416.445 |  | 13.66 | 0.4171 | 9.4768 | 2571.2539 | 46.2786 | 10.5414 | 0.0019229 | 0.080802
13.67 | 0.91777 | 0.020852 | 372.2064 | 2.8835 | 34.5757 | 0.067905 | 0.17779 | 2416.8006 |  | 13.67 | 0.4163 | 9.4585 | 2566.2728 | 46.189 | 10.5414 | 0.0019229 | 0.080646
13.68 | 0.916 | 0.020812 | 371.4854 | 2.8779 | 34.5757 | 0.067905 | 0.17745 | 2417.1555 |  | 13.68 | 0.41549 | 9.4402 | 2561.3014 | 46.0995 | 10.5414 | 0.0019229 | 0.08049
13.69 | 0.91422 | 0.020772 | 370.7657 | 2.8723 | 34.5757 | 0.067905 | 0.17711 | 2417.5097 |  | 13.69 | 0.41468 | 9.4219 | 2556.3396 | 46.0102 | 10.5414 | 0.0019229 | 0.080334
13.7 | 0.91245 | 0.020731 | 370.0475 | 2.8668 | 34.5757 | 0.067905 | 0.17676 | 2417.8633 |  | 13.7 | 0.41388 | 9.4036 | 2551.3874 | 45.921 | 10.5414 | 0.0019229 | 0.080178
13.71 | 0.91068 | 0.020691 | 369.3306 | 2.8612 | 34.5757 | 0.067905 | 0.17642 | 2418.2161 |  | 13.71 | 0.41308 | 9.3854 | 2546.4448 | 45.8321 | 10.5414 | 0.0019229 | 0.080023
13.72 | 0.90892 | 0.020651 | 368.6151 | 2.8557 | 34.5757 | 0.067905 | 0.17608 | 2418.5683 |  | 13.72 | 0.41228 | 9.3672 | 2541.5117 | 45.7433 | 10.5414 | 0.0019229 | 0.079868
13.73 | 0.90716 | 0.020611 | 367.901 | 2.8501 | 34.5757 | 0.067905 | 0.17574 | 2418.9197 |  | 13.73 | 0.41148 | 9.3491 | 2536.5883 | 45.6547 | 10.5414 | 0.0019229 | 0.079713
13.74 | 0.9054 | 0.020571 | 367.1883 | 2.8446 | 34.5757 | 0.067905 | 0.1754 | 2419.2705 |  | 13.74 | 0.41068 | 9.331 | 2531.6743 | 45.5662 | 10.5414 | 0.0019229 | 0.079559
13.75 | 0.90365 | 0.020531 | 366.477 | 2.8391 | 34.5757 | 0.067905 | 0.17506 | 2419.6206 |  | 13.75 | 0.40989 | 9.3129 | 2526.7699 | 45.478 | 10.5414 | 0.0019229 | 0.079404
13.76 | 0.9019 | 0.020492 | 365.767 | 2.8336 | 34.5757 | 0.067905 | 0.17472 | 2419.9701 |  | 13.76 | 0.40909 | 9.2948 | 2521.875 | 45.3899 | 10.5414 | 0.0019229 | 0.079251
13.77 | 0.90015 | 0.020452 | 365.0585 | 2.8281 | 34.5757 | 0.067905 | 0.17438 | 2420.3188 |  | 13.77 | 0.4083 | 9.2768 | 2516.9896 | 45.3019 | 10.5414 | 0.0019229 | 0.079097
13.78 | 0.89841 | 0.020412 | 364.3513 | 2.8226 | 34.5757 | 0.067905 | 0.17404 | 2420.6669 |  | 13.78 | 0.40751 | 9.2589 | 2512.1136 | 45.2142 | 10.5414 | 0.0019229 | 0.078944
13.79 | 0.89667 | 0.020373 | 363.6454 | 2.8172 | 34.5757 | 0.067905 | 0.1737 | 2421.0143 |  | 13.79 | 0.40672 | 9.2409 | 2507.2471 | 45.1266 | 10.5414 | 0.0019229 | 0.078791
13.8 | 0.89493 | 0.020333 | 362.941 | 2.8117 | 34.5757 | 0.067905 | 0.17337 | 2421.3611 |  | 13.8 | 0.40593 | 9.223 | 2502.39 | 45.0392 | 10.5414 | 0.0019229 | 0.078638
13.81 | 0.89319 | 0.020294 | 362.2379 | 2.8063 | 34.5757 | 0.067905 | 0.17303 | 2421.7071 |  | 13.81 | 0.40515 | 9.2052 | 2497.5423 | 44.9519 | 10.5414 | 0.0019229 | 0.078486
13.82 | 0.89146 | 0.020255 | 361.5361 | 2.8008 | 34.5757 | 0.067905 | 0.1727 | 2422.0525 |  | 13.82 | 0.40436 | 9.1873 | 2492.704 | 44.8648 | 10.5414 | 0.0019229 | 0.078334
13.83 | 0.88974 | 0.020215 | 360.8358 | 2.7954 | 34.5757 | 0.067905 | 0.17236 | 2422.3972 |  | 13.83 | 0.40358 | 9.1695 | 2487.8751 | 44.7779 | 10.5414 | 0.0019229 | 0.078182
13.84 | 0.88801 | 0.020176 | 360.1368 | 2.79 | 34.5757 | 0.067905 | 0.17203 | 2422.7413 |  | 13.84 | 0.4028 | 9.1518 | 2483.0555 | 44.6912 | 10.5414 | 0.0019229 | 0.078031
13.85 | 0.88629 | 0.020137 | 359.4391 | 2.7846 | 34.5757 | 0.067905 | 0.17169 | 2423.0847 |  | 13.85 | 0.40202 | 9.134 | 2478.2453 | 44.6046 | 10.5414 | 0.0019229 | 0.07788
13.86 | 0.88458 | 0.020098 | 358.7428 | 2.7792 | 34.5757 | 0.067905 | 0.17136 | 2423.4274 |  | 13.86 | 0.40124 | 9.1163 | 2473.4443 | 44.5182 | 10.5414 | 0.0019229 | 0.077729
13.87 | 0.88286 | 0.020059 | 358.0478 | 2.7738 | 34.5757 | 0.067905 | 0.17103 | 2423.7695 |  | 13.87 | 0.40046 | 9.0987 | 2468.6527 | 44.432 | 10.5414 | 0.0019229 | 0.077578
13.88 | 0.88115 | 0.02002 | 357.3542 | 2.7684 | 34.5757 | 0.067905 | 0.1707 | 2424.1109 |  | 13.88 | 0.39968 | 9.0811 | 2463.8704 | 44.3459 | 10.5414 | 0.0019229 | 0.077428
13.89 | 0.87945 | 0.019982 | 356.6619 | 2.7631 | 34.5757 | 0.067905 | 0.17037 | 2424.4516 |  | 13.89 | 0.39891 | 9.0635 | 2459.0973 | 44.26 | 10.5414 | 0.0019229 | 0.077278
13.9 | 0.87774 | 0.019943 | 355.971 | 2.7577 | 34.5757 | 0.067905 | 0.17004 | 2424.7917 |  | 13.9 | 0.39814 | 9.0459 | 2454.3335 | 44.1742 | 10.5414 | 0.0019229 | 0.077128
13.91 | 0.87604 | 0.019904 | 355.2814 | 2.7524 | 34.5757 | 0.067905 | 0.16971 | 2425.1311 |  | 13.91 | 0.39737 | 9.0284 | 2449.5789 | 44.0887 | 10.5414 | 0.0019229 | 0.076979
13.92 | 0.87434 | 0.019866 | 354.5931 | 2.747 | 34.5757 | 0.067905 | 0.16938 | 2425.4699 |  | 13.92 | 0.3966 | 9.0109 | 2444.8335 | 44.0032 | 10.5414 | 0.0019229 | 0.07683
13.93 | 0.87265 | 0.019827 | 353.9062 | 2.7417 | 34.5757 | 0.067905 | 0.16905 | 2425.808 |  | 13.93 | 0.39583 | 8.9934 | 2440.0973 | 43.918 | 10.5414 | 0.0019229 | 0.076681
13.94 | 0.87096 | 0.019789 | 353.2206 | 2.7364 | 34.5757 | 0.067905 | 0.16872 | 2426.1454 |  | 13.94 | 0.39506 | 8.976 | 2435.3703 | 43.8329 | 10.5414 | 0.0019229 | 0.076532
13.95 | 0.86927 | 0.01975 | 352.5363 | 2.7311 | 34.5757 | 0.067905 | 0.1684 | 2426.4822 |  | 13.95 | 0.3943 | 8.9586 | 2430.6525 | 43.748 | 10.5414 | 0.0019229 | 0.076384
13.96 | 0.86759 | 0.019712 | 351.8534 | 2.7258 | 34.5757 | 0.067905 | 0.16807 | 2426.8184 |  | 13.96 | 0.39353 | 8.9413 | 2425.9438 | 43.6633 | 10.5414 | 0.0019229 | 0.076236
13.97 | 0.86591 | 0.019674 | 351.1718 | 2.7205 | 34.5757 | 0.067905 | 0.16775 | 2427.1538 |  | 13.97 | 0.39277 | 8.924 | 2421.2442 | 43.5787 | 10.5414 | 0.0019229 | 0.076088
13.98 | 0.86423 | 0.019636 | 350.4915 | 2.7153 | 34.5757 | 0.067905 | 0.16742 | 2427.4887 |  | 13.98 | 0.39201 | 8.9067 | 2416.5537 | 43.4942 | 10.5414 | 0.0019229 | 0.075941
13.99 | 0.86256 | 0.019598 | 349.8125 | 2.71 | 34.5757 | 0.067905 | 0.1671 | 2427.8229 |  | 13.99 | 0.39125 | 8.8894 | 2411.8723 | 43.41 | 10.5414 | 0.0019229 | 0.075794
14 | 0.86089 | 0.01956 | 349.1348 | 2.7047 | 34.5757 | 0.067905 | 0.16677 | 2428.1564 |  | 14 | 0.39049 | 8.8722 | 2407.1999 | 43.3259 | 10.5414 | 0.0019229 | 0.075647
14.01 | 0.85922 | 0.019522 | 348.4585 | 2.6995 | 34.5757 | 0.067905 | 0.16645 | 2428.4893 |  | 14.01 | 0.38974 | 8.855 | 2402.5366 | 43.242 | 10.5414 | 0.0019229 | 0.0755
14.02 | 0.85755 | 0.019484 | 347.7834 | 2.6943 | 34.5757 | 0.067905 | 0.16613 | 2428.8216 |  | 14.02 | 0.38898 | 8.8378 | 2397.8824 | 43.1582 | 10.5414 | 0.0019229 | 0.075354
14.03 | 0.85589 | 0.019446 | 347.1097 | 2.6891 | 34.5757 | 0.067905 | 0.16581 | 2429.1532 |  | 14.03 | 0.38823 | 8.8207 | 2393.2372 | 43.0746 | 10.5414 | 0.0019229 | 0.075208
14.04 | 0.85423 | 0.019409 | 346.4373 | 2.6838 | 34.5757 | 0.067905 | 0.16548 | 2429.4842 |  | 14.04 | 0.38747 | 8.8036 | 2388.6009 | 42.9911 | 10.5414 | 0.0019229 | 0.075062
14.05 | 0.85258 | 0.019371 | 345.7661 | 2.6787 | 34.5757 | 0.067905 | 0.16516 | 2429.8145 |  | 14.05 | 0.38672 | 8.7866 | 2383.9737 | 42.9079 | 10.5414 | 0.0019229 | 0.074917
14.06 | 0.85093 | 0.019334 | 345.0963 | 2.6735 | 34.5757 | 0.067905 | 0.16484 | 2430.1442 |  | 14.06 | 0.38597 | 8.7696 | 2379.3554 | 42.8247 | 10.5414 | 0.0019229 | 0.074772
14.07 | 0.84928 | 0.019296 | 344.4278 | 2.6683 | 34.5757 | 0.067905 | 0.16452 | 2430.4732 |  | 14.07 | 0.38523 | 8.7526 | 2374.746 | 42.7418 | 10.5414 | 0.0019229 | 0.074627
14.08 | 0.84763 | 0.019259 | 343.7606 | 2.6631 | 34.5757 | 0.067905 | 0.16421 | 2430.8016 |  | 14.08 | 0.38448 | 8.7356 | 2370.1456 | 42.659 | 10.5414 | 0.0019229 | 0.074483
14.09 | 0.84599 | 0.019221 | 343.0946 | 2.658 | 34.5757 | 0.067905 | 0.16389 | 2431.1294 |  | 14.09 | 0.38374 | 8.7187 | 2365.5541 | 42.5763 | 10.5414 | 0.0019229 | 0.074338
14.1 | 0.84435 | 0.019184 | 342.43 | 2.6528 | 34.5757 | 0.067905 | 0.16357 | 2431.4565 |  | 14.1 | 0.38299 | 8.7018 | 2360.9715 | 42.4939 | 10.5414 | 0.0019229 | 0.074194
14.11 | 0.84272 | 0.019147 | 341.7666 | 2.6477 | 34.5757 | 0.067905 | 0.16325 | 2431.7831 |  | 14.11 | 0.38225 | 8.6849 | 2356.3978 | 42.4115 | 10.5414 | 0.0019229 | 0.07405
14.12 | 0.84108 | 0.01911 | 341.1045 | 2.6425 | 34.5757 | 0.067905 | 0.16294 | 2432.1089 |  | 14.12 | 0.38151 | 8.6681 | 2351.8329 | 42.3294 | 10.5414 | 0.0019229 | 0.073907
14.13 | 0.83946 | 0.019073 | 340.4437 | 2.6374 | 34.5757 | 0.067905 | 0.16262 | 2432.4342 |  | 14.13 | 0.38077 | 8.6513 | 2347.2769 | 42.2474 | 10.5414 | 0.0019229 | 0.073764
14.14 | 0.83783 | 0.019036 | 339.7842 | 2.6323 | 34.5757 | 0.067905 | 0.16231 | 2432.7588 |  | 14.14 | 0.38003 | 8.6346 | 2342.7297 | 42.1655 | 10.5414 | 0.0019229 | 0.073621
14.15 | 0.83621 | 0.018999 | 339.126 | 2.6272 | 34.5757 | 0.067905 | 0.16199 | 2433.0828 |  | 14.15 | 0.3793 | 8.6178 | 2338.1913 | 42.0838 | 10.5414 | 0.0019229 | 0.073478
14.16 | 0.83459 | 0.018962 | 338.469 | 2.6221 | 34.5757 | 0.067905 | 0.16168 | 2433.4061 |  | 14.16 | 0.37856 | 8.6011 | 2333.6617 | 42.0023 | 10.5414 | 0.0019229 | 0.073336
14.17 | 0.83297 | 0.018926 | 337.8133 | 2.617 | 34.5757 | 0.067905 | 0.16136 | 2433.7289 |  | 14.17 | 0.37783 | 8.5845 | 2329.1409 | 41.921 | 10.5414 | 0.0019229 | 0.073194
14.18 | 0.83136 | 0.018889 | 337.1589 | 2.612 | 34.5757 | 0.067905 | 0.16105 | 2434.051 |  | 14.18 | 0.3771 | 8.5679 | 2324.6288 | 41.8397 | 10.5414 | 0.0019229 | 0.073052
14.19 | 0.82975 | 0.018852 | 336.5058 | 2.6069 | 34.5757 | 0.067905 | 0.16074 | 2434.3724 |  | 14.19 | 0.37637 | 8.5513 | 2320.1255 | 41.7587 | 10.5414 | 0.0019229 | 0.072911
14.2 | 0.82814 | 0.018816 | 335.8539 | 2.6019 | 34.5757 | 0.067905 | 0.16043 | 2434.6933 |  | 14.2 | 0.37564 | 8.5347 | 2315.6309 | 41.6778 | 10.5414 | 0.0019229 | 0.072769
14.21 | 0.82653 | 0.018779 | 335.2032 | 2.5968 | 34.5757 | 0.067905 | 0.16012 | 2435.0135 |  | 14.21 | 0.37491 | 8.5182 | 2311.145 | 41.5971 | 10.5414 | 0.0019229 | 0.072628
14.22 | 0.82493 | 0.018743 | 334.5539 | 2.5918 | 34.5757 | 0.067905 | 0.15981 | 2435.3331 |  | 14.22 | 0.37418 | 8.5017 | 2306.6678 | 41.5165 | 10.5414 | 0.0019229 | 0.072488
14.23 | 0.82333 | 0.018707 | 333.9058 | 2.5868 | 34.5757 | 0.067905 | 0.1595 | 2435.6521 |  | 14.23 | 0.37346 | 8.4852 | 2302.1993 | 41.436 | 10.5414 | 0.0019229 | 0.072347
14.24 | 0.82174 | 0.01867 | 333.2589 | 2.5818 | 34.5757 | 0.067905 | 0.15919 | 2435.9705 |  | 14.24 | 0.37274 | 8.4688 | 2297.7394 | 41.3558 | 10.5414 | 0.0019229 | 0.072207
14.25 | 0.82015 | 0.018634 | 332.6133 | 2.5768 | 34.5757 | 0.067905 | 0.15888 | 2436.2883 |  | 14.25 | 0.37201 | 8.4523 | 2293.2882 | 41.2757 | 10.5414 | 0.0019229 | 0.072067
14.26 | 0.81856 | 0.018598 | 331.969 | 2.5718 | 34.5757 | 0.067905 | 0.15857 | 2436.6054 |  | 14.26 | 0.37129 | 8.436 | 2288.8455 | 41.1957 | 10.5414 | 0.0019229 | 0.071928
14.27 | 0.81697 | 0.018562 | 331.3259 | 2.5668 | 34.5757 | 0.067905 | 0.15827 | 2436.922 |  | 14.27 | 0.37057 | 8.4196 | 2284.4115 | 41.1159 | 10.5414 | 0.0019229 | 0.071788
14.28 | 0.81539 | 0.018526 | 330.684 | 2.5618 | 34.5757 | 0.067905 | 0.15796 | 2437.2379 |  | 14.28 | 0.36986 | 8.4033 | 2279.9861 | 41.0362 | 10.5414 | 0.0019229 | 0.071649
14.29 | 0.81381 | 0.01849 | 330.0434 | 2.5568 | 34.5757 | 0.067905 | 0.15765 | 2437.5532 |  | 14.29 | 0.36914 | 8.387 | 2275.5693 | 40.9567 | 10.5414 | 0.0019229 | 0.07151
14.3 | 0.81223 | 0.018454 | 329.4041 | 2.5519 | 34.5757 | 0.067905 | 0.15735 | 2437.8679 |  | 14.3 | 0.36842 | 8.3708 | 2271.161 | 40.8774 | 10.5414 | 0.0019229 | 0.071372
14.31 | 0.81066 | 0.018419 | 328.7659 | 2.5469 | 34.5757 | 0.067905 | 0.15704 | 2438.182 |  | 14.31 | 0.36771 | 8.3546 | 2266.7613 | 40.7982 | 10.5414 | 0.0019229 | 0.071234
14.32 | 0.80909 | 0.018383 | 328.129 | 2.542 | 34.5757 | 0.067905 | 0.15674 | 2438.4954 |  | 14.32 | 0.367 | 8.3384 | 2262.37 | 40.7192 | 10.5414 | 0.0019229 | 0.071096
14.33 | 0.80752 | 0.018347 | 327.4934 | 2.5371 | 34.5757 | 0.067905 | 0.15644 | 2438.8083 |  | 14.33 | 0.36629 | 8.3222 | 2257.9873 | 40.6403 | 10.5414 | 0.0019229 | 0.070958
14.34 | 0.80596 | 0.018312 | 326.8589 | 2.5322 | 34.5757 | 0.067905 | 0.15613 | 2439.1206 |  | 14.34 | 0.36558 | 8.3061 | 2253.6131 | 40.5616 | 10.5414 | 0.0019229 | 0.07082
14.35 | 0.8044 | 0.018276 | 326.2257 | 2.5273 | 34.5757 | 0.067905 | 0.15583 | 2439.4322 |  | 14.35 | 0.36487 | 8.29 | 2249.2473 | 40.483 | 10.5414 | 0.0019229 | 0.070683
14.36 | 0.80284 | 0.018241 | 325.5938 | 2.5224 | 34.5757 | 0.067905 | 0.15553 | 2439.7433 |  | 14.36 | 0.36416 | 8.274 | 2244.89 | 40.4046 | 10.5414 | 0.0019229 | 0.070546
14.37 | 0.80128 | 0.018206 | 324.963 | 2.5175 | 34.5757 | 0.067905 | 0.15523 | 2440.0537 |  | 14.37 | 0.36346 | 8.2579 | 2240.5412 | 40.3263 | 10.5414 | 0.0019229 | 0.07041
14.38 | 0.79973 | 0.01817 | 324.3335 | 2.5126 | 34.5757 | 0.067905 | 0.15493 | 2440.3636 |  | 14.38 | 0.36275 | 8.2419 | 2236.2008 | 40.2482 | 10.5414 | 0.0019229 | 0.070273
14.39 | 0.79818 | 0.018135 | 323.7052 | 2.5077 | 34.5757 | 0.067905 | 0.15463 | 2440.6729 |  | 14.39 | 0.36205 | 8.226 | 2231.8687 | 40.1702 | 10.5414 | 0.0019229 | 0.070137
14.4 | 0.79664 | 0.0181 | 323.0781 | 2.5029 | 34.5757 | 0.067905 | 0.15433 | 2440.9815 |  | 14.4 | 0.36135 | 8.21 | 2227.5451 | 40.0924 | 10.5414 | 0.0019229 | 0.070001
14.41 | 0.79509 | 0.018065 | 322.4522 | 2.498 | 34.5757 | 0.067905 | 0.15403 | 2441.2896 |  | 14.41 | 0.36065 | 8.1941 | 2223.2299 | 40.0147 | 10.5414 | 0.0019229 | 0.069866
14.42 | 0.79355 | 0.01803 | 321.8276 | 2.4932 | 34.5757 | 0.067905 | 0.15373 | 2441.597 |  | 14.42 | 0.35995 | 8.1783 | 2218.923 | 39.9372 | 10.5414 | 0.0019229 | 0.06973
14.43 | 0.79201 | 0.017995 | 321.2041 | 2.4884 | 34.5757 | 0.067905 | 0.15343 | 2441.9039 |  | 14.43 | 0.35925 | 8.1624 | 2214.6244 | 39.8598 | 10.5414 | 0.0019229 | 0.069595
14.44 | 0.79048 | 0.01796 | 320.5819 | 2.4835 | 34.5757 | 0.067905 | 0.15313 | 2442.2101 |  | 14.44 | 0.35856 | 8.1466 | 2210.3342 | 39.7826 | 10.5414 | 0.0019229 | 0.06946
14.45 | 0.78895 | 0.017925 | 319.9608 | 2.4787 | 34.5757 | 0.067905 | 0.15284 | 2442.5158 |  | 14.45 | 0.35786 | 8.1308 | 2206.0523 | 39.7055 | 10.5414 | 0.0019229 | 0.069326
14.46 | 0.78742 | 0.017891 | 319.341 | 2.4739 | 34.5757 | 0.067905 | 0.15254 | 2442.8209 |  | 14.46 | 0.35717 | 8.1151 | 2201.7787 | 39.6286 | 10.5414 | 0.0019229 | 0.069192
14.47 | 0.7859 | 0.017856 | 318.7224 | 2.4691 | 34.5757 | 0.067905 | 0.15225 | 2443.1254 |  | 14.47 | 0.35648 | 8.0993 | 2197.5133 | 39.5519 | 10.5414 | 0.0019229 | 0.069057
14.48 | 0.78437 | 0.017821 | 318.1049 | 2.4644 | 34.5757 | 0.067905 | 0.15195 | 2443.4293 |  | 14.48 | 0.35579 | 8.0837 | 2193.2563 | 39.4752 | 10.5414 | 0.0019229 | 0.068924
14.49 | 0.78285 | 0.017787 | 317.4887 | 2.4596 | 34.5757 | 0.067905 | 0.15166 | 2443.7326 |  | 14.49 | 0.3551 | 8.068 | 2189.0074 | 39.3988 | 10.5414 | 0.0019229 | 0.06879
14.5 | 0.78134 | 0.017752 | 316.8736 | 2.4548 | 34.5757 | 0.067905 | 0.15136 | 2444.0353 |  | 14.5 | 0.35441 | 8.0524 | 2184.7668 | 39.3224 | 10.5414 | 0.0019229 | 0.068657
14.51 | 0.77982 | 0.017718 | 316.2598 | 2.4501 | 34.5757 | 0.067905 | 0.15107 | 2444.3375 |  | 14.51 | 0.35372 | 8.0368 | 2180.5345 | 39.2463 | 10.5414 | 0.0019229 | 0.068524
14.52 | 0.77831 | 0.017684 | 315.6471 | 2.4453 | 34.5757 | 0.067905 | 0.15078 | 2444.639 |  | 14.52 | 0.35304 | 8.0212 | 2176.3103 | 39.1702 | 10.5414 | 0.0019229 | 0.068391
14.53 | 0.7768 | 0.017649 | 315.0356 | 2.4406 | 34.5757 | 0.067905 | 0.15048 | 2444.94 |  | 14.53 | 0.35235 | 8.0057 | 2172.0943 | 39.0944 | 10.5414 | 0.0019229 | 0.068259
14.54 | 0.7753 | 0.017615 | 314.4253 | 2.4359 | 34.5757 | 0.067905 | 0.15019 | 2445.2404 |  | 14.54 | 0.35167 | 7.9902 | 2167.8864 | 39.0186 | 10.5414 | 0.0019229 | 0.068126
14.55 | 0.7738 | 0.017581 | 313.8162 | 2.4311 | 34.5757 | 0.067905 | 0.1499 | 2445.5402 |  | 14.55 | 0.35099 | 7.9747 | 2163.6868 | 38.943 | 10.5414 | 0.0019229 | 0.067994
14.56 | 0.7723 | 0.017547 | 313.2083 | 2.4264 | 34.5757 | 0.067905 | 0.14961 | 2445.8394 |  | 14.56 | 0.35031 | 7.9592 | 2159.4952 | 38.8676 | 10.5414 | 0.0019229 | 0.067863
14.57 | 0.7708 | 0.017513 | 312.6015 | 2.4217 | 34.5757 | 0.067905 | 0.14932 | 2446.138 |  | 14.57 | 0.34963 | 7.9438 | 2155.3118 | 38.7923 | 10.5414 | 0.0019229 | 0.067731
14.58 | 0.76931 | 0.017479 | 311.996 | 2.417 | 34.5757 | 0.067905 | 0.14903 | 2446.4361 |  | 14.58 | 0.34895 | 7.9284 | 2151.1365 | 38.7171 | 10.5414 | 0.0019229 | 0.0676
14.59 | 0.76782 | 0.017445 | 311.3916 | 2.4124 | 34.5757 | 0.067905 | 0.14874 | 2446.7336 |  | 14.59 | 0.34828 | 7.9131 | 2146.9692 | 38.6421 | 10.5414 | 0.0019229 | 0.067469
14.6 | 0.76633 | 0.017412 | 310.7883 | 2.4077 | 34.5757 | 0.067905 | 0.14846 | 2447.0305 |  | 14.6 | 0.3476 | 7.8977 | 2142.8101 | 38.5673 | 10.5414 | 0.0019229 | 0.067338
14.61 | 0.76485 | 0.017378 | 310.1863 | 2.403 | 34.5757 | 0.067905 | 0.14817 | 2447.3268 |  | 14.61 | 0.34693 | 7.8824 | 2138.659 | 38.4926 | 10.5414 | 0.0019229 | 0.067208
14.62 | 0.76337 | 0.017344 | 309.5854 | 2.3984 | 34.5757 | 0.067905 | 0.14788 | 2447.6226 |  | 14.62 | 0.34626 | 7.8672 | 2134.5159 | 38.418 | 10.5414 | 0.0019229 | 0.067078
14.63 | 0.76189 | 0.017311 | 308.9856 | 2.3937 | 34.5757 | 0.067905 | 0.14759 | 2447.9178 |  | 14.63 | 0.34559 | 7.8519 | 2130.3809 | 38.3436 | 10.5414 | 0.0019229 | 0.066948
14.64 | 0.76041 | 0.017277 | 308.3871 | 2.3891 | 34.5757 | 0.067905 | 0.14731 | 2448.2124 |  | 14.64 | 0.34492 | 7.8367 | 2126.2539 | 38.2693 | 10.5414 | 0.0019229 | 0.066818
14.65 | 0.75894 | 0.017244 | 307.7896 | 2.3844 | 34.5757 | 0.067905 | 0.14702 | 2448.5065 |  | 14.65 | 0.34425 | 7.8215 | 2122.1348 | 38.1952 | 10.5414 | 0.0019229 | 0.066689
14.66 | 0.75747 | 0.01721 | 307.1934 | 2.3798 | 34.5757 | 0.067905 | 0.14674 | 2448.7999 |  | 14.66 | 0.34358 | 7.8064 | 2118.0238 | 38.1212 | 10.5414 | 0.0019229 | 0.06656
14.67 | 0.756 | 0.017177 | 306.5983 | 2.3752 | 34.5757 | 0.067905 | 0.14645 | 2449.0928 |  | 14.67 | 0.34292 | 7.7913 | 2113.9207 | 38.0473 | 10.5414 | 0.0019229 | 0.066431
14.68 | 0.75454 | 0.017143 | 306.0043 | 2.3706 | 34.5757 | 0.067905 | 0.14617 | 2449.3852 |  | 14.68 | 0.34225 | 7.7762 | 2109.8256 | 37.9736 | 10.5414 | 0.0019229 | 0.066302
14.69 | 0.75307 | 0.01711 | 305.4115 | 2.366 | 34.5757 | 0.067905 | 0.14589 | 2449.677 |  | 14.69 | 0.34159 | 7.7611 | 2105.7384 | 37.9001 | 10.5414 | 0.0019229 | 0.066173
14.7 | 0.75162 | 0.017077 | 304.8199 | 2.3614 | 34.5757 | 0.067905 | 0.1456 | 2449.9682 |  | 14.7 | 0.34093 | 7.7461 | 2101.6591 | 37.8266 | 10.5414 | 0.0019229 | 0.066045
14.71 | 0.75016 | 0.017044 | 304.2294 | 2.3569 | 34.5757 | 0.067905 | 0.14532 | 2450.2588 |  | 14.71 | 0.34027 | 7.7311 | 2097.5877 | 37.7534 | 10.5414 | 0.0019229 | 0.065917
14.72 | 0.74871 | 0.017011 | 303.64 | 2.3523 | 34.5757 | 0.067905 | 0.14504 | 2450.5489 |  | 14.72 | 0.33961 | 7.7161 | 2093.5242 | 37.6802 | 10.5414 | 0.0019229 | 0.06579
14.73 | 0.74726 | 0.016978 | 303.0518 | 2.3477 | 34.5757 | 0.067905 | 0.14476 | 2450.8384 |  | 14.73 | 0.33895 | 7.7011 | 2089.4686 | 37.6072 | 10.5414 | 0.0019229 | 0.065662
14.74 | 0.74581 | 0.016945 | 302.4647 | 2.3432 | 34.5757 | 0.067905 | 0.14448 | 2451.1274 |  | 14.74 | 0.33829 | 7.6862 | 2085.4208 | 37.5344 | 10.5414 | 0.0019229 | 0.065535
14.75 | 0.74436 | 0.016912 | 301.8788 | 2.3387 | 34.5757 | 0.067905 | 0.1442 | 2451.4158 |  | 14.75 | 0.33764 | 7.6713 | 2081.3809 | 37.4617 | 10.5414 | 0.0019229 | 0.065408
14.76 | 0.74292 | 0.01688 | 301.294 | 2.3341 | 34.5757 | 0.067905 | 0.14392 | 2451.7036 |  | 14.76 | 0.33698 | 7.6565 | 2077.3488 | 37.3891 | 10.5414 | 0.0019229 | 0.065281
14.77 | 0.74148 | 0.016847 | 300.7103 | 2.3296 | 34.5757 | 0.067905 | 0.14364 | 2451.9909 |  | 14.77 | 0.33633 | 7.6416 | 2073.3245 | 37.3167 | 10.5414 | 0.0019229 | 0.065155
14.78 | 0.74005 | 0.016814 | 300.1278 | 2.3251 | 34.5757 | 0.067905 | 0.14336 | 2452.2776 |  | 14.78 | 0.33568 | 7.6268 | 2069.308 | 37.2444 | 10.5414 | 0.0019229 | 0.065029
14.79 | 0.73861 | 0.016782 | 299.5463 | 2.3206 | 34.5757 | 0.067905 | 0.14309 | 2452.5638 |  | 14.79 | 0.33503 | 7.612 | 2065.2993 | 37.1722 | 10.5414 | 0.0019229 | 0.064903
14.8 | 0.73718 | 0.016749 | 298.966 | 2.3161 | 34.5757 | 0.067905 | 0.14281 | 2452.8494 |  | 14.8 | 0.33438 | 7.5973 | 2061.2983 | 37.1002 | 10.5414 | 0.0019229 | 0.064777
14.81 | 0.73575 | 0.016717 | 298.3869 | 2.3116 | 34.5757 | 0.067905 | 0.14253 | 2453.1345 |  | 14.81 | 0.33373 | 7.5826 | 2057.3051 | 37.0283 | 10.5414 | 0.0019229 | 0.064651
14.82 | 0.73433 | 0.016684 | 297.8088 | 2.3071 | 34.5757 | 0.067905 | 0.14226 | 2453.419 |  | 14.82 | 0.33309 | 7.5679 | 2053.3197 | 36.9566 | 10.5414 | 0.0019229 | 0.064526
14.83 | 0.73291 | 0.016652 | 297.2319 | 2.3027 | 34.5757 | 0.067905 | 0.14198 | 2453.703 |  | 14.83 | 0.33244 | 7.5532 | 2049.3419 | 36.885 | 10.5414 | 0.0019229 | 0.064401
14.84 | 0.73149 | 0.01662 | 296.6561 | 2.2982 | 34.5757 | 0.067905 | 0.14171 | 2453.9864 |  | 14.84 | 0.3318 | 7.5386 | 2045.3719 | 36.8135 | 10.5414 | 0.0019229 | 0.064276
14.85 | 0.73007 | 0.016588 | 296.0814 | 2.2937 | 34.5757 | 0.067905 | 0.14143 | 2454.2692 |  | 14.85 | 0.33115 | 7.524 | 2041.4096 | 36.7422 | 10.5414 | 0.0019229 | 0.064152
14.86 | 0.72865 | 0.016555 | 295.5079 | 2.2893 | 34.5757 | 0.067905 | 0.14116 | 2454.5515 |  | 14.86 | 0.33051 | 7.5094 | 2037.4549 | 36.6711 | 10.5414 | 0.0019229 | 0.064028
14.87 | 0.72724 | 0.016523 | 294.9354 | 2.2849 | 34.5757 | 0.067905 | 0.14088 | 2454.8333 |  | 14.87 | 0.32987 | 7.4949 | 2033.5079 | 36.6 | 10.5414 | 0.0019229 | 0.063904
14.88 | 0.72583 | 0.016491 | 294.364 | 2.2804 | 34.5757 | 0.067905 | 0.14061 | 2455.1145 |  | 14.88 | 0.32923 | 7.4804 | 2029.5685 | 36.5291 | 10.5414 | 0.0019229 | 0.06378
14.89 | 0.72443 | 0.016459 | 293.7938 | 2.276 | 34.5757 | 0.067905 | 0.14034 | 2455.3952 |  | 14.89 | 0.3286 | 7.4659 | 2025.6368 | 36.4583 | 10.5414 | 0.0019229 | 0.063656
14.9 | 0.72302 | 0.016428 | 293.2246 | 2.2716 | 34.5757 | 0.067905 | 0.14007 | 2455.6753 |  | 14.9 | 0.32796 | 7.4514 | 2021.7127 | 36.3877 | 10.5414 | 0.0019229 | 0.063533
14.91 | 0.72162 | 0.016396 | 292.6566 | 2.2672 | 34.5757 | 0.067905 | 0.13979 | 2455.9549 |  | 14.91 | 0.32732 | 7.437 | 2017.7962 | 36.3172 | 10.5414 | 0.0019229 | 0.06341
14.92 | 0.72023 | 0.016364 | 292.0897 | 2.2628 | 34.5757 | 0.067905 | 0.13952 | 2456.234 |  | 14.92 | 0.32669 | 7.4226 | 2013.8873 | 36.2469 | 10.5414 | 0.0019229 | 0.063287
14.93 | 0.71883 | 0.016332 | 291.5238 | 2.2584 | 34.5757 | 0.067905 | 0.13925 | 2456.5125 |  | 14.93 | 0.32606 | 7.4082 | 2009.9859 | 36.1767 | 10.5414 | 0.0019229 | 0.063164
14.94 | 0.71744 | 0.016301 | 290.9591 | 2.2541 | 34.5757 | 0.067905 | 0.13898 | 2456.7904 |  | 14.94 | 0.32542 | 7.3938 | 2006.0921 | 36.1066 | 10.5414 | 0.0019229 | 0.063042
14.95 | 0.71605 | 0.016269 | 290.3954 | 2.2497 | 34.5757 | 0.067905 | 0.13871 | 2457.0679 |  | 14.95 | 0.32479 | 7.3795 | 2002.2059 | 36.0366 | 10.5414 | 0.0019229 | 0.06292
14.96 | 0.71466 | 0.016238 | 289.8329 | 2.2453 | 34.5757 | 0.067905 | 0.13845 | 2457.3448 |  | 14.96 | 0.32417 | 7.3652 | 1998.3272 | 35.9668 | 10.5414 | 0.0019229 | 0.062798
14.97 | 0.71328 | 0.016206 | 289.2714 | 2.241 | 34.5757 | 0.067905 | 0.13818 | 2457.6211 |  | 14.97 | 0.32354 | 7.3509 | 1994.456 | 35.8971 | 10.5414 | 0.0019229 | 0.062676
14.98 | 0.71189 | 0.016175 | 288.711 | 2.2366 | 34.5757 | 0.067905 | 0.13791 | 2457.8969 |  | 14.98 | 0.32291 | 7.3367 | 1990.5922 | 35.8276 | 10.5414 | 0.0019229 | 0.062555
14.99 | 0.71052 | 0.016143 | 288.1517 | 2.2323 | 34.5757 | 0.067905 | 0.13764 | 2458.1722 |  | 14.99 | 0.32228 | 7.3225 | 1986.736 | 35.7582 | 10.5414 | 0.0019229 | 0.062434
15 | 0.70914 | 0.016112 | 287.5935 | 2.228 | 34.5757 | 0.067905 | 0.13738 | 2458.447 |  | 15 | 0.32166 | 7.3083 | 1982.8873 | 35.6889 | 10.5414 | 0.0019229 | 0.062313
15.01 | 0.70777 | 0.016081 | 287.0364 | 2.2237 | 34.5757 | 0.067905 | 0.13711 | 2458.7212 |  | 15.01 | 0.32104 | 7.2941 | 1979.046 | 35.6198 | 10.5414 | 0.0019229 | 0.062192
15.02 | 0.70639 | 0.01605 | 286.4803 | 2.2194 | 34.5757 | 0.067905 | 0.13684 | 2458.9949 |  | 15.02 | 0.32042 | 7.28 | 1975.2121 | 35.5508 | 10.5414 | 0.0019229 | 0.062072
15.03 | 0.70503 | 0.016019 | 285.9253 | 2.2151 | 34.5757 | 0.067905 | 0.13658 | 2459.268 |  | 15.03 | 0.31979 | 7.2659 | 1971.3857 | 35.4819 | 10.5414 | 0.0019229 | 0.061951
15.04 | 0.70366 | 0.015988 | 285.3714 | 2.2108 | 34.5757 | 0.067905 | 0.13631 | 2459.5407 |  | 15.04 | 0.31918 | 7.2518 | 1967.5667 | 35.4132 | 10.5414 | 0.0019229 | 0.061831
15.05 | 0.7023 | 0.015957 | 284.8186 | 2.2065 | 34.5757 | 0.067905 | 0.13605 | 2459.8128 |  | 15.05 | 0.31856 | 7.2378 | 1963.7551 | 35.3446 | 10.5414 | 0.0019229 | 0.061712
15.06 | 0.70094 | 0.015926 | 284.2668 | 2.2022 | 34.5757 | 0.067905 | 0.13579 | 2460.0843 |  | 15.06 | 0.31794 | 7.2238 | 1959.9508 | 35.2761 | 10.5414 | 0.0019229 | 0.061592
15.07 | 0.69958 | 0.015895 | 283.7161 | 2.1979 | 34.5757 | 0.067905 | 0.13552 | 2460.3554 |  | 15.07 | 0.31732 | 7.2098 | 1956.154 | 35.2078 | 10.5414 | 0.0019229 | 0.061473
15.08 | 0.69822 | 0.015864 | 283.1665 | 2.1937 | 34.5757 | 0.067905 | 0.13526 | 2460.6259 |  | 15.08 | 0.31671 | 7.1958 | 1952.3645 | 35.1396 | 10.5414 | 0.0019229 | 0.061354
15.09 | 0.69687 | 0.015833 | 282.618 | 2.1894 | 34.5757 | 0.067905 | 0.135 | 2460.8959 |  | 15.09 | 0.3161 | 7.1819 | 1948.5823 | 35.0715 | 10.5414 | 0.0019229 | 0.061235
15.1 | 0.69552 | 0.015803 | 282.0705 | 2.1852 | 34.5757 | 0.067905 | 0.13474 | 2461.1654 |  | 15.1 | 0.31548 | 7.168 | 1944.8075 | 35.0035 | 10.5414 | 0.0019229 | 0.061116
15.11 | 0.69417 | 0.015772 | 281.524 | 2.181 | 34.5757 | 0.067905 | 0.13448 | 2461.4343 |  | 15.11 | 0.31487 | 7.1541 | 1941.0399 | 34.9357 | 10.5414 | 0.0019229 | 0.060998
15.12 | 0.69283 | 0.015741 | 280.9787 | 2.1767 | 34.5757 | 0.067905 | 0.13422 | 2461.7028 |  | 15.12 | 0.31426 | 7.1402 | 1937.2797 | 34.8681 | 10.5414 | 0.0019229 | 0.06088
15.13 | 0.69149 | 0.015711 | 280.4343 | 2.1725 | 34.5757 | 0.067905 | 0.13396 | 2461.9707 |  | 15.13 | 0.31365 | 7.1264 | 1933.5268 | 34.8005 | 10.5414 | 0.0019229 | 0.060762
15.14 | 0.69015 | 0.015681 | 279.8911 | 2.1683 | 34.5757 | 0.067905 | 0.1337 | 2462.2381 |  | 15.14 | 0.31305 | 7.1126 | 1929.7811 | 34.7331 | 10.5414 | 0.0019229 | 0.060644
15.15 | 0.68881 | 0.01565 | 279.3489 | 2.1641 | 34.5757 | 0.067905 | 0.13344 | 2462.505 |  | 15.15 | 0.31244 | 7.0988 | 1926.0427 | 34.6658 | 10.5414 | 0.0019229 | 0.060526
15.16 | 0.68748 | 0.01562 | 278.8077 | 2.1599 | 34.5757 | 0.067905 | 0.13318 | 2462.7713 |  | 15.16 | 0.31183 | 7.085 | 1922.3115 | 34.5986 | 10.5414 | 0.0019229 | 0.060409
15.17 | 0.68614 | 0.01559 | 278.2676 | 2.1557 | 34.5757 | 0.067905 | 0.13292 | 2463.0372 |  | 15.17 | 0.31123 | 7.0713 | 1918.5876 | 34.5316 | 10.5414 | 0.0019229 | 0.060292
15.18 | 0.68481 | 0.015559 | 277.7285 | 2.1516 | 34.5757 | 0.067905 | 0.13266 | 2463.3025 |  | 15.18 | 0.31063 | 7.0576 | 1914.8708 | 34.4647 | 10.5414 | 0.0019229 | 0.060175
15.19 | 0.68349 | 0.015529 | 277.1905 | 2.1474 | 34.5757 | 0.067905 | 0.13241 | 2463.5673 |  | 15.19 | 0.31003 | 7.0439 | 1911.1613 | 34.398 | 10.5414 | 0.0019229 | 0.060059
15.2 | 0.68216 | 0.015499 | 276.6535 | 2.1432 | 34.5757 | 0.067905 | 0.13215 | 2463.8316 |  | 15.2 | 0.30942 | 7.0303 | 1907.4589 | 34.3313 | 10.5414 | 0.0019229 | 0.059942
15.21 | 0.68084 | 0.015469 | 276.1176 | 2.1391 | 34.5757 | 0.067905 | 0.13189 | 2464.0954 |  | 15.21 | 0.30883 | 7.0167 | 1903.7638 | 34.2648 | 10.5414 | 0.0019229 | 0.059826
15.22 | 0.67952 | 0.015439 | 275.5827 | 2.1349 | 34.5757 | 0.067905 | 0.13164 | 2464.3587 |  | 15.22 | 0.30823 | 7.0031 | 1900.0758 | 34.1984 | 10.5414 | 0.0019229 | 0.05971
15.23 | 0.67821 | 0.015409 | 275.0488 | 2.1308 | 34.5757 | 0.067905 | 0.13138 | 2464.6214 |  | 15.23 | 0.30763 | 6.9895 | 1896.3949 | 34.1322 | 10.5414 | 0.0019229 | 0.059595
15.24 | 0.67689 | 0.015379 | 274.516 | 2.1267 | 34.5757 | 0.067905 | 0.13113 | 2464.8837 |  | 15.24 | 0.30703 | 6.976 | 1892.7211 | 34.0661 | 10.5414 | 0.0019229 | 0.059479
15.25 | 0.67558 | 0.01535 | 273.9842 | 2.1226 | 34.5757 | 0.067905 | 0.13088 | 2465.1454 |  | 15.25 | 0.30644 | 6.9625 | 1889.0545 | 34.0001 | 10.5414 | 0.0019229 | 0.059364
15.26 | 0.67427 | 0.01532 | 273.4534 | 2.1184 | 34.5757 | 0.067905 | 0.13062 | 2465.4067 |  | 15.26 | 0.30585 | 6.949 | 1885.395 | 33.9342 | 10.5414 | 0.0019229 | 0.059249
15.27 | 0.67297 | 0.01529 | 272.9237 | 2.1143 | 34.5757 | 0.067905 | 0.13037 | 2465.6674 |  | 15.27 | 0.30525 | 6.9355 | 1881.7426 | 33.8685 | 10.5414 | 0.0019229 | 0.059134
15.28 | 0.67166 | 0.015261 | 272.395 | 2.1102 | 34.5757 | 0.067905 | 0.13012 | 2465.9277 |  | 15.28 | 0.30466 | 6.9221 | 1878.0972 | 33.8029 | 10.5414 | 0.0019229 | 0.05902
15.29 | 0.67036 | 0.015231 | 271.8673 | 2.1062 | 34.5757 | 0.067905 | 0.12986 | 2466.1874 |  | 15.29 | 0.30407 | 6.9087 | 1874.4589 | 33.7374 | 10.5414 | 0.0019229 | 0.058905
15.3 | 0.66906 | 0.015202 | 271.3406 | 2.1021 | 34.5757 | 0.067905 | 0.12961 | 2466.4466 |  | 15.3 | 0.30348 | 6.8953 | 1870.8277 | 33.672 | 10.5414 | 0.0019229 | 0.058791
15.31 | 0.66777 | 0.015172 | 270.815 | 2.098 | 34.5757 | 0.067905 | 0.12936 | 2466.7053 |  | 15.31 | 0.30289 | 6.8819 | 1867.2035 | 33.6068 | 10.5414 | 0.0019229 | 0.058677
15.32 | 0.66647 | 0.015143 | 270.2903 | 2.0939 | 34.5757 | 0.067905 | 0.12911 | 2466.9636 |  | 15.32 | 0.30231 | 6.8686 | 1863.5863 | 33.5417 | 10.5414 | 0.0019229 | 0.058564
15.33 | 0.66518 | 0.015113 | 269.7667 | 2.0899 | 34.5757 | 0.067905 | 0.12886 | 2467.2213 |  | 15.33 | 0.30172 | 6.8553 | 1859.9761 | 33.4767 | 10.5414 | 0.0019229 | 0.05845
15.34 | 0.66389 | 0.015084 | 269.2441 | 2.0858 | 34.5757 | 0.067905 | 0.12861 | 2467.4785 |  | 15.34 | 0.30114 | 6.842 | 1856.3729 | 33.4119 | 10.5414 | 0.0019229 | 0.058337
15.35 | 0.66261 | 0.015055 | 268.7225 | 2.0818 | 34.5757 | 0.067905 | 0.12836 | 2467.7352 |  | 15.35 | 0.30055 | 6.8288 | 1852.7767 | 33.3471 | 10.5414 | 0.0019229 | 0.058224
15.36 | 0.66132 | 0.015026 | 268.202 | 2.0778 | 34.5757 | 0.067905 | 0.12811 | 2467.9914 |  | 15.36 | 0.29997 | 6.8155 | 1849.1874 | 33.2825 | 10.5414 | 0.0019229 | 0.058111
15.37 | 0.66004 | 0.014997 | 267.6824 | 2.0737 | 34.5757 | 0.067905 | 0.12787 | 2468.2472 |  | 15.37 | 0.29939 | 6.8023 | 1845.6052 | 33.2181 | 10.5414 | 0.0019229 | 0.057999
15.38 | 0.65876 | 0.014968 | 267.1638 | 2.0697 | 34.5757 | 0.067905 | 0.12762 | 2468.5024 |  | 15.38 | 0.29881 | 6.7891 | 1842.0298 | 33.1537 | 10.5414 | 0.0019229 | 0.057886
15.39 | 0.65749 | 0.014939 | 266.6463 | 2.0657 | 34.5757 | 0.067905 | 0.12737 | 2468.7572 |  | 15.39 | 0.29823 | 6.776 | 1838.4614 | 33.0895 | 10.5414 | 0.0019229 | 0.057774
15.4 | 0.65621 | 0.01491 | 266.1297 | 2.0617 | 34.5757 | 0.067905 | 0.12712 | 2469.0114 |  | 15.4 | 0.29765 | 6.7629 | 1834.8999 | 33.0254 | 10.5414 | 0.0019229 | 0.057662
15.41 | 0.65494 | 0.014881 | 265.6142 | 2.0577 | 34.5757 | 0.067905 | 0.12688 | 2469.2652 |  | 15.41 | 0.29708 | 6.7498 | 1831.3453 | 32.9614 | 10.5414 | 0.0019229 | 0.057551
15.42 | 0.65367 | 0.014852 | 265.0996 | 2.0537 | 34.5757 | 0.067905 | 0.12663 | 2469.5184 |  | 15.42 | 0.2965 | 6.7367 | 1827.7975 | 32.8975 | 10.5414 | 0.0019229 | 0.057439
15.43 | 0.65241 | 0.014823 | 264.5861 | 2.0497 | 34.5757 | 0.067905 | 0.12639 | 2469.7712 |  | 15.43 | 0.29593 | 6.7236 | 1824.2567 | 32.8338 | 10.5414 | 0.0019229 | 0.057328
15.44 | 0.65114 | 0.014794 | 264.0735 | 2.0458 | 34.5757 | 0.067905 | 0.12614 | 2470.0235 |  | 15.44 | 0.29535 | 6.7106 | 1820.7227 | 32.7702 | 10.5414 | 0.0019229 | 0.057217
15.45 | 0.64988 | 0.014766 | 263.5619 | 2.0418 | 34.5757 | 0.067905 | 0.1259 | 2470.2753 |  | 15.45 | 0.29478 | 6.6976 | 1817.1956 | 32.7067 | 10.5414 | 0.0019229 | 0.057106
15.46 | 0.64862 | 0.014737 | 263.0514 | 2.0379 | 34.5757 | 0.067905 | 0.12565 | 2470.5266 |  | 15.46 | 0.29421 | 6.6846 | 1813.6752 | 32.6434 | 10.5414 | 0.0019229 | 0.056995
15.47 | 0.64737 | 0.014709 | 262.5418 | 2.0339 | 34.5757 | 0.067905 | 0.12541 | 2470.7774 |  | 15.47 | 0.29364 | 6.6717 | 1810.1617 | 32.5801 | 10.5414 | 0.0019229 | 0.056885
15.48 | 0.64611 | 0.01468 | 262.0332 | 2.03 | 34.5757 | 0.067905 | 0.12517 | 2471.0277 |  | 15.48 | 0.29307 | 6.6588 | 1806.6551 | 32.517 | 10.5414 | 0.0019229 | 0.056775
15.49 | 0.64486 | 0.014652 | 261.5255 | 2.026 | 34.5757 | 0.067905 | 0.12492 | 2471.2776 |  | 15.49 | 0.2925 | 6.6459 | 1803.1552 | 32.454 | 10.5414 | 0.0019229 | 0.056665
15.5 | 0.64361 | 0.014623 | 261.0189 | 2.0221 | 34.5757 | 0.067905 | 0.12468 | 2471.5269 |  | 15.5 | 0.29194 | 6.633 | 1799.662 | 32.3911 | 10.5414 | 0.0019229 | 0.056555
15.51 | 0.64237 | 0.014595 | 260.5133 | 2.0182 | 34.5757 | 0.067905 | 0.12444 | 2471.7758 |  | 15.51 | 0.29137 | 6.6201 | 1796.1757 | 32.3284 | 10.5414 | 0.0019229 | 0.056445
15.52 | 0.64112 | 0.014567 | 260.0086 | 2.0143 | 34.5757 | 0.067905 | 0.1242 | 2472.0242 |  | 15.52 | 0.29081 | 6.6073 | 1792.6961 | 32.2658 | 10.5414 | 0.0019229 | 0.056336
15.53 | 0.63988 | 0.014538 | 259.5049 | 2.0104 | 34.5757 | 0.067905 | 0.12396 | 2472.2721 |  | 15.53 | 0.29024 | 6.5945 | 1789.2233 | 32.2033 | 10.5414 | 0.0019229 | 0.056227
15.54 | 0.63864 | 0.01451 | 259.0022 | 2.0065 | 34.5757 | 0.067905 | 0.12372 | 2472.5196 |  | 15.54 | 0.28968 | 6.5817 | 1785.7571 | 32.1409 | 10.5414 | 0.0019229 | 0.056118
15.55 | 0.6374 | 0.014482 | 258.5004 | 2.0026 | 34.5757 | 0.067905 | 0.12348 | 2472.7665 |  | 15.55 | 0.28912 | 6.569 | 1782.2977 | 32.0786 | 10.5414 | 0.0019229 | 0.056009
15.56 | 0.63617 | 0.014454 | 257.9997 | 1.9987 | 34.5757 | 0.067905 | 0.12324 | 2473.013 |  | 15.56 | 0.28856 | 6.5563 | 1778.845 | 32.0165 | 10.5414 | 0.0019229 | 0.055901
15.57 | 0.63493 | 0.014426 | 257.4999 | 1.9949 | 34.5757 | 0.067905 | 0.123 | 2473.259 |  | 15.57 | 0.288 | 6.5436 | 1775.399 | 31.9545 | 10.5414 | 0.0019229 | 0.055792
15.58 | 0.6337 | 0.014398 | 257.001 | 1.991 | 34.5757 | 0.067905 | 0.12276 | 2473.5045 |  | 15.58 | 0.28744 | 6.5309 | 1771.9596 | 31.8925 | 10.5414 | 0.0019229 | 0.055684
15.59 | 0.63248 | 0.01437 | 256.5032 | 1.9871 | 34.5757 | 0.067905 | 0.12252 | 2473.7496 |  | 15.59 | 0.28689 | 6.5182 | 1768.527 | 31.8308 | 10.5414 | 0.0019229 | 0.055576
15.6 | 0.63125 | 0.014342 | 256.0062 | 1.9833 | 34.5757 | 0.067905 | 0.12229 | 2473.9942 |  | 15.6 | 0.28633 | 6.5056 | 1765.1009 | 31.7691 | 10.5414 | 0.0019229 | 0.055469
15.61 | 0.63003 | 0.014315 | 255.5103 | 1.9794 | 34.5757 | 0.067905 | 0.12205 | 2474.2383 |  | 15.61 | 0.28578 | 6.493 | 1761.6815 | 31.7076 | 10.5414 | 0.0019229 | 0.055361
15.62 | 0.62881 | 0.014287 | 255.0153 | 1.9756 | 34.5757 | 0.067905 | 0.12181 | 2474.4819 |  | 15.62 | 0.28522 | 6.4804 | 1758.2688 | 31.6461 | 10.5414 | 0.0019229 | 0.055254
15.63 | 0.62759 | 0.014259 | 254.5213 | 1.9718 | 34.5757 | 0.067905 | 0.12158 | 2474.725 |  | 15.63 | 0.28467 | 6.4679 | 1754.8626 | 31.5848 | 10.5414 | 0.0019229 | 0.055147
15.64 | 0.62637 | 0.014232 | 254.0282 | 1.968 | 34.5757 | 0.067905 | 0.12134 | 2474.9677 |  | 15.64 | 0.28412 | 6.4553 | 1751.463 | 31.5236 | 10.5414 | 0.0019229 | 0.05504
15.65 | 0.62516 | 0.014204 | 253.5361 | 1.9641 | 34.5757 | 0.067905 | 0.12111 | 2475.2099 |  | 15.65 | 0.28357 | 6.4428 | 1748.0701 | 31.4626 | 10.5414 | 0.0019229 | 0.054934
15.66 | 0.62395 | 0.014177 | 253.045 | 1.9603 | 34.5757 | 0.067905 | 0.12087 | 2475.4517 |  | 15.66 | 0.28302 | 6.4304 | 1744.6837 | 31.4016 | 10.5414 | 0.0019229 | 0.054827
15.67 | 0.62274 | 0.014149 | 252.5548 | 1.9565 | 34.5757 | 0.067905 | 0.12064 | 2475.693 |  | 15.67 | 0.28247 | 6.4179 | 1741.3038 | 31.3408 | 10.5414 | 0.0019229 | 0.054721
15.68 | 0.62154 | 0.014122 | 252.0655 | 1.9528 | 34.5757 | 0.067905 | 0.12041 | 2475.9338 |  | 15.68 | 0.28192 | 6.4055 | 1737.9305 | 31.2801 | 10.5414 | 0.0019229 | 0.054615
15.69 | 0.62033 | 0.014094 | 251.5772 | 1.949 | 34.5757 | 0.067905 | 0.12017 | 2476.1741 |  | 15.69 | 0.28138 | 6.3931 | 1734.5638 | 31.2195 | 10.5414 | 0.0019229 | 0.054509
15.7 | 0.61913 | 0.014067 | 251.0898 | 1.9452 | 34.5757 | 0.067905 | 0.11994 | 2476.414 |  | 15.7 | 0.28083 | 6.3807 | 1731.2035 | 31.159 | 10.5414 | 0.0019229 | 0.054404
15.71 | 0.61793 | 0.01404 | 250.6034 | 1.9414 | 34.5757 | 0.067905 | 0.11971 | 2476.6534 |  | 15.71 | 0.28029 | 6.3683 | 1727.8498 | 31.0986 | 10.5414 | 0.0019229 | 0.054298
15.72 | 0.61673 | 0.014013 | 250.118 | 1.9377 | 34.5757 | 0.067905 | 0.11947 | 2476.8924 |  | 15.72 | 0.27975 | 6.356 | 1724.5026 | 31.0384 | 10.5414 | 0.0019229 | 0.054193
15.73 | 0.61554 | 0.013985 | 249.6334 | 1.9339 | 34.5757 | 0.067905 | 0.11924 | 2477.1309 |  | 15.73 | 0.2792 | 6.3437 | 1721.1618 | 30.9783 | 10.5414 | 0.0019229 | 0.054088
15.74 | 0.61435 | 0.013958 | 249.1498 | 1.9302 | 34.5757 | 0.067905 | 0.11901 | 2477.3689 |  | 15.74 | 0.27866 | 6.3314 | 1717.8276 | 30.9183 | 10.5414 | 0.0019229 | 0.053983
15.75 | 0.61316 | 0.013931 | 248.6672 | 1.9264 | 34.5757 | 0.067905 | 0.11878 | 2477.6064 |  | 15.75 | 0.27812 | 6.3191 | 1714.4997 | 30.8584 | 10.5414 | 0.0019229 | 0.053879
15.76 | 0.61197 | 0.013904 | 248.1854 | 1.9227 | 34.5757 | 0.067905 | 0.11855 | 2477.8435 |  | 15.76 | 0.27758 | 6.3069 | 1711.1784 | 30.7986 | 10.5414 | 0.0019229 | 0.053774
15.77 | 0.61078 | 0.013877 | 247.7046 | 1.919 | 34.5757 | 0.067905 | 0.11832 | 2478.0802 |  | 15.77 | 0.27705 | 6.2947 | 1707.8634 | 30.7389 | 10.5414 | 0.0019229 | 0.05367
15.78 | 0.6096 | 0.01385 | 247.2248 | 1.9153 | 34.5757 | 0.067905 | 0.11809 | 2478.3164 |  | 15.78 | 0.27651 | 6.2825 | 1704.5549 | 30.6794 | 10.5414 | 0.0019229 | 0.053566
15.79 | 0.60842 | 0.013824 | 246.7459 | 1.9115 | 34.5757 | 0.067905 | 0.11786 | 2478.5521 |  | 15.79 | 0.27597 | 6.2703 | 1701.2528 | 30.6199 | 10.5414 | 0.0019229 | 0.053462
15.8 | 0.60724 | 0.013797 | 246.2679 | 1.9078 | 34.5757 | 0.067905 | 0.11764 | 2478.7874 |  | 15.8 | 0.27544 | 6.2581 | 1697.9571 | 30.5606 | 10.5414 | 0.0019229 | 0.053359
15.81 | 0.60606 | 0.01377 | 245.7908 | 1.9041 | 34.5757 | 0.067905 | 0.11741 | 2479.0222 |  | 15.81 | 0.27491 | 6.246 | 1694.6678 | 30.5014 | 10.5414 | 0.0019229 | 0.053255
15.82 | 0.60489 | 0.013743 | 245.3146 | 1.9005 | 34.5757 | 0.067905 | 0.11718 | 2479.2566 |  | 15.82 | 0.27437 | 6.2339 | 1691.3848 | 30.4423 | 10.5414 | 0.0019229 | 0.053152
15.83 | 0.60372 | 0.013717 | 244.8394 | 1.8968 | 34.5757 | 0.067905 | 0.11695 | 2479.4905 |  | 15.83 | 0.27384 | 6.2218 | 1688.1083 | 30.3834 | 10.5414 | 0.0019229 | 0.053049
15.84 | 0.60255 | 0.01369 | 244.3651 | 1.8931 | 34.5757 | 0.067905 | 0.11673 | 2479.7239 |  | 15.84 | 0.27331 | 6.2098 | 1684.838 | 30.3245 | 10.5414 | 0.0019229 | 0.052947
15.85 | 0.60138 | 0.013664 | 243.8917 | 1.8894 | 34.5757 | 0.067905 | 0.1165 | 2479.9569 |  | 15.85 | 0.27278 | 6.1978 | 1681.5741 | 30.2657 | 10.5414 | 0.0019229 | 0.052844
15.86 | 0.60022 | 0.013637 | 243.4192 | 1.8858 | 34.5757 | 0.067905 | 0.11628 | 2480.1895 |  | 15.86 | 0.27225 | 6.1858 | 1678.3165 | 30.2071 | 10.5414 | 0.0019229 | 0.052742
15.87 | 0.59905 | 0.013611 | 242.9477 | 1.8821 | 34.5757 | 0.067905 | 0.11605 | 2480.4216 |  | 15.87 | 0.27173 | 6.1738 | 1675.0652 | 30.1486 | 10.5414 | 0.0019229 | 0.052639
15.88 | 0.59789 | 0.013584 | 242.477 | 1.8785 | 34.5757 | 0.067905 | 0.11583 | 2480.6532 |  | 15.88 | 0.2712 | 6.1618 | 1671.8203 | 30.0902 | 10.5414 | 0.0019229 | 0.052537
15.89 | 0.59673 | 0.013558 | 242.0073 | 1.8748 | 34.5757 | 0.067905 | 0.1156 | 2480.8844 |  | 15.89 | 0.27067 | 6.1499 | 1668.5816 | 30.0319 | 10.5414 | 0.0019229 | 0.052436
15.9 | 0.59558 | 0.013532 | 241.5385 | 1.8712 | 34.5757 | 0.067905 | 0.11538 | 2481.1152 |  | 15.9 | 0.27015 | 6.138 | 1665.3492 | 29.9737 | 10.5414 | 0.0019229 | 0.052334
15.91 | 0.59442 | 0.013506 | 241.0706 | 1.8676 | 34.5757 | 0.067905 | 0.11515 | 2481.3455 |  | 15.91 | 0.26963 | 6.1261 | 1662.123 | 29.9157 | 10.5414 | 0.0019229 | 0.052233
15.92 | 0.59327 | 0.01348 | 240.6036 | 1.864 | 34.5757 | 0.067905 | 0.11493 | 2481.5753 |  | 15.92 | 0.2691 | 6.1142 | 1658.9031 | 29.8577 | 10.5414 | 0.0019229 | 0.052132
15.93 | 0.59212 | 0.013453 | 240.1375 | 1.8603 | 34.5757 | 0.067905 | 0.11471 | 2481.8048 |  | 15.93 | 0.26858 | 6.1024 | 1655.6894 | 29.7999 | 10.5414 | 0.0019229 | 0.052031
15.94 | 0.59098 | 0.013427 | 239.6723 | 1.8567 | 34.5757 | 0.067905 | 0.11449 | 2482.0337 |  | 15.94 | 0.26806 | 6.0905 | 1652.482 | 29.7421 | 10.5414 | 0.0019229 | 0.05193
15.95 | 0.58983 | 0.013401 | 239.208 | 1.8531 | 34.5757 | 0.067905 | 0.11426 | 2482.2623 |  | 15.95 | 0.26754 | 6.0787 | 1649.2808 | 29.6845 | 10.5414 | 0.0019229 | 0.051829
15.96 | 0.58869 | 0.013375 | 238.7446 | 1.8496 | 34.5757 | 0.067905 | 0.11404 | 2482.4903 |  | 15.96 | 0.26703 | 6.067 | 1646.0857 | 29.627 | 10.5414 | 0.0019229 | 0.051729
15.97 | 0.58755 | 0.013349 | 238.2821 | 1.846 | 34.5757 | 0.067905 | 0.11382 | 2482.718 |  | 15.97 | 0.26651 | 6.0552 | 1642.8969 | 29.5696 | 10.5414 | 0.0019229 | 0.051629
15.98 | 0.58641 | 0.013324 | 237.8204 | 1.8424 | 34.5757 | 0.067905 | 0.1136 | 2482.9452 |  | 15.98 | 0.26599 | 6.0435 | 1639.7143 | 29.5123 | 10.5414 | 0.0019229 | 0.051528
15.99 | 0.58527 | 0.013298 | 237.3597 | 1.8388 | 34.5757 | 0.067905 | 0.11338 | 2483.1719 |  | 15.99 | 0.26548 | 6.0318 | 1636.5378 | 29.4552 | 10.5414 | 0.0019229 | 0.051429
16 | 0.58414 | 0.013272 | 236.8999 | 1.8353 | 34.5757 | 0.067905 | 0.11316 | 2483.3983 |  | 16 | 0.26496 | 6.0201 | 1633.3674 | 29.3981 | 10.5414 | 0.0019229 | 0.051329
16.01 | 0.58301 | 0.013246 | 236.441 | 1.8317 | 34.5757 | 0.067905 | 0.11294 | 2483.6241 |  | 16.01 | 0.26445 | 6.0084 | 1630.2032 | 29.3411 | 10.5414 | 0.0019229 | 0.05123
16.02 | 0.58188 | 0.013221 | 235.9829 | 1.8282 | 34.5757 | 0.067905 | 0.11272 | 2483.8496 |  | 16.02 | 0.26394 | 5.9968 | 1627.0452 | 29.2843 | 10.5414 | 0.0019229 | 0.05113
16.03 | 0.58075 | 0.013195 | 235.5258 | 1.8246 | 34.5757 | 0.067905 | 0.1125 | 2484.0746 |  | 16.03 | 0.26343 | 5.9852 | 1623.8932 | 29.2276 | 10.5414 | 0.0019229 | 0.051031
16.04 | 0.57963 | 0.013169 | 235.0695 | 1.8211 | 34.5757 | 0.067905 | 0.11229 | 2484.2992 |  | 16.04 | 0.26291 | 5.9736 | 1620.7474 | 29.171 | 10.5414 | 0.0019229 | 0.050932
16.05 | 0.5785 | 0.013144 | 234.6141 | 1.8176 | 34.5757 | 0.067905 | 0.11207 | 2484.5233 |  | 16.05 | 0.26241 | 5.962 | 1617.6076 | 29.1144 | 10.5414 | 0.0019229 | 0.050834
16.06 | 0.57738 | 0.013118 | 234.1596 | 1.814 | 34.5757 | 0.067905 | 0.11185 | 2484.747 |  | 16.06 | 0.2619 | 5.9504 | 1614.4739 | 29.058 | 10.5414 | 0.0019229 | 0.050735
16.07 | 0.57626 | 0.013093 | 233.706 | 1.8105 | 34.5757 | 0.067905 | 0.11164 | 2484.9703 |  | 16.07 | 0.26139 | 5.9389 | 1611.3464 | 29.0018 | 10.5414 | 0.0019229 | 0.050637
16.08 | 0.57515 | 0.013068 | 233.2533 | 1.807 | 34.5757 | 0.067905 | 0.11142 | 2485.1931 |  | 16.08 | 0.26088 | 5.9274 | 1608.2248 | 28.9456 | 10.5414 | 0.0019229 | 0.050539
16.09 | 0.57403 | 0.013042 | 232.8014 | 1.8035 | 34.5757 | 0.067905 | 0.1112 | 2485.4155 |  | 16.09 | 0.26038 | 5.9159 | 1605.1093 | 28.8895 | 10.5414 | 0.0019229 | 0.050441
16.1 | 0.57292 | 0.013017 | 232.3504 | 1.8 | 34.5757 | 0.067905 | 0.11099 | 2485.6375 |  | 16.1 | 0.25987 | 5.9045 | 1601.9999 | 28.8335 | 10.5414 | 0.0019229 | 0.050343
16.11 | 0.57181 | 0.012992 | 231.9003 | 1.7965 | 34.5757 | 0.067905 | 0.11077 | 2485.8591 |  | 16.11 | 0.25937 | 5.893 | 1598.8964 | 28.7777 | 10.5414 | 0.0019229 | 0.050246
16.12 | 0.5707 | 0.012967 | 231.4511 | 1.7931 | 34.5757 | 0.067905 | 0.11056 | 2486.0802 |  | 16.12 | 0.25887 | 5.8816 | 1595.799 | 28.7219 | 10.5414 | 0.0019229 | 0.050148
16.13 | 0.5696 | 0.012942 | 231.0027 | 1.7896 | 34.5757 | 0.067905 | 0.11034 | 2486.3009 |  | 16.13 | 0.25837 | 5.8702 | 1592.7076 | 28.6663 | 10.5414 | 0.0019229 | 0.050051
16.14 | 0.5685 | 0.012917 | 230.5552 | 1.7861 | 34.5757 | 0.067905 | 0.11013 | 2486.5211 |  | 16.14 | 0.25787 | 5.8589 | 1589.6222 | 28.6108 | 10.5414 | 0.0019229 | 0.049954
16.15 | 0.56739 | 0.012892 | 230.1086 | 1.7827 | 34.5757 | 0.067905 | 0.10992 | 2486.741 |  | 16.15 | 0.25737 | 5.8475 | 1586.5427 | 28.5553 | 10.5414 | 0.0019229 | 0.049858
16.16 | 0.5663 | 0.012867 | 229.6628 | 1.7792 | 34.5757 | 0.067905 | 0.1097 | 2486.9604 |  | 16.16 | 0.25687 | 5.8362 | 1583.4692 | 28.5 | 10.5414 | 0.0019229 | 0.049761
16.17 | 0.5652 | 0.012842 | 229.2179 | 1.7758 | 34.5757 | 0.067905 | 0.10949 | 2487.1793 |  | 16.17 | 0.25637 | 5.8249 | 1580.4017 | 28.4448 | 10.5414 | 0.0019229 | 0.049665
16.18 | 0.5641 | 0.012817 | 228.7738 | 1.7723 | 34.5757 | 0.067905 | 0.10928 | 2487.3979 |  | 16.18 | 0.25587 | 5.8136 | 1577.3401 | 28.3897 | 10.5414 | 0.0019229 | 0.049568
16.19 | 0.56301 | 0.012792 | 228.3307 | 1.7689 | 34.5757 | 0.067905 | 0.10907 | 2487.616 |  | 16.19 | 0.25538 | 5.8023 | 1574.2844 | 28.3347 | 10.5414 | 0.0019229 | 0.049472
16.2 | 0.56192 | 0.012767 | 227.8883 | 1.7655 | 34.5757 | 0.067905 | 0.10886 | 2487.8338 |  | 16.2 | 0.25488 | 5.7911 | 1571.2347 | 28.2798 | 10.5414 | 0.0019229 | 0.049376
16.21 | 0.56083 | 0.012742 | 227.4469 | 1.762 | 34.5757 | 0.067905 | 0.10865 | 2488.051 |  | 16.21 | 0.25439 | 5.7799 | 1568.1909 | 28.225 | 10.5414 | 0.0019229 | 0.049281
16.22 | 0.55974 | 0.012718 | 227.0062 | 1.7586 | 34.5757 | 0.067905 | 0.10844 | 2488.2679 |  | 16.22 | 0.2539 | 5.7687 | 1565.1529 | 28.1703 | 10.5414 | 0.0019229 | 0.049185
16.23 | 0.55866 | 0.012693 | 226.5665 | 1.7552 | 34.5757 | 0.067905 | 0.10823 | 2488.4844 |  | 16.23 | 0.2534 | 5.7575 | 1562.1209 | 28.1158 | 10.5414 | 0.0019229 | 0.04909
16.24 | 0.55758 | 0.012669 | 226.1276 | 1.7518 | 34.5757 | 0.067905 | 0.10802 | 2488.7004 |  | 16.24 | 0.25291 | 5.7463 | 1559.0947 | 28.0613 | 10.5414 | 0.0019229 | 0.048995
16.25 | 0.5565 | 0.012644 | 225.6895 | 1.7484 | 34.5757 | 0.067905 | 0.10781 | 2488.916 |  | 16.25 | 0.25242 | 5.7352 | 1556.0744 | 28.0069 | 10.5414 | 0.0019229 | 0.0489
16.26 | 0.55542 | 0.012619 | 225.2523 | 1.745 | 34.5757 | 0.067905 | 0.1076 | 2489.1312 |  | 16.26 | 0.25193 | 5.7241 | 1553.0599 | 27.9527 | 10.5414 | 0.0019229 | 0.048805
16.27 | 0.55434 | 0.012595 | 224.8159 | 1.7416 | 34.5757 | 0.067905 | 0.10739 | 2489.346 |  | 16.27 | 0.25145 | 5.713 | 1550.0513 | 27.8985 | 10.5414 | 0.0019229 | 0.048711
16.28 | 0.55327 | 0.012571 | 224.3804 | 1.7383 | 34.5757 | 0.067905 | 0.10718 | 2489.5603 |  | 16.28 | 0.25096 | 5.7019 | 1547.0485 | 27.8445 | 10.5414 | 0.0019229 | 0.048616
16.29 | 0.5522 | 0.012546 | 223.9457 | 1.7349 | 34.5757 | 0.067905 | 0.10697 | 2489.7743 |  | 16.29 | 0.25047 | 5.6909 | 1544.0515 | 27.7906 | 10.5414 | 0.0019229 | 0.048522
16.3 | 0.55113 | 0.012522 | 223.5119 | 1.7315 | 34.5757 | 0.067905 | 0.10677 | 2489.9878 |  | 16.3 | 0.24999 | 5.6799 | 1541.0604 | 27.7367 | 10.5414 | 0.0019229 | 0.048428
16.31 | 0.55006 | 0.012498 | 223.0789 | 1.7282 | 34.5757 | 0.067905 | 0.10656 | 2490.2009 |  | 16.31 | 0.2495 | 5.6689 | 1538.075 | 27.683 | 10.5414 | 0.0019229 | 0.048334
16.32 | 0.549 | 0.012473 | 222.6468 | 1.7248 | 34.5757 | 0.067905 | 0.10635 | 2490.4136 |  | 16.32 | 0.24902 | 5.6579 | 1535.0954 | 27.6294 | 10.5414 | 0.0019229 | 0.048241
16.33 | 0.54793 | 0.012449 | 222.2154 | 1.7215 | 34.5757 | 0.067905 | 0.10615 | 2490.6259 |  | 16.33 | 0.24854 | 5.6469 | 1532.1216 | 27.5758 | 10.5414 | 0.0019229 | 0.048147
16.34 | 0.54687 | 0.012425 | 221.785 | 1.7182 | 34.5757 | 0.067905 | 0.10594 | 2490.8378 |  | 16.34 | 0.24806 | 5.636 | 1529.1535 | 27.5224 | 10.5414 | 0.0019229 | 0.048054
16.35 | 0.54581 | 0.012401 | 221.3553 | 1.7148 | 34.5757 | 0.067905 | 0.10574 | 2491.0493 |  | 16.35 | 0.24758 | 5.6251 | 1526.1912 | 27.4691 | 10.5414 | 0.0019229 | 0.047961
16.36 | 0.54475 | 0.012377 | 220.9265 | 1.7115 | 34.5757 | 0.067905 | 0.10553 | 2491.2603 |  | 16.36 | 0.2471 | 5.6142 | 1523.2346 | 27.4159 | 10.5414 | 0.0019229 | 0.047868
16.37 | 0.5437 | 0.012353 | 220.4985 | 1.7082 | 34.5757 | 0.067905 | 0.10533 | 2491.471 |  | 16.37 | 0.24662 | 5.6033 | 1520.2838 | 27.3628 | 10.5414 | 0.0019229 | 0.047775
16.38 | 0.54264 | 0.012329 | 220.0714 | 1.7049 | 34.5757 | 0.067905 | 0.10512 | 2491.6812 |  | 16.38 | 0.24614 | 5.5924 | 1517.3386 | 27.3098 | 10.5414 | 0.0019229 | 0.047683
16.39 | 0.54159 | 0.012305 | 219.645 | 1.7016 | 34.5757 | 0.067905 | 0.10492 | 2491.8911 |  | 16.39 | 0.24566 | 5.5816 | 1514.3992 | 27.2569 | 10.5414 | 0.0019229 | 0.04759
16.4 | 0.54054 | 0.012281 | 219.2195 | 1.6983 | 34.5757 | 0.067905 | 0.10472 | 2492.1005 |  | 16.4 | 0.24519 | 5.5708 | 1511.4655 | 27.2041 | 10.5414 | 0.0019229 | 0.047498
16.41 | 0.5395 | 0.012258 | 218.7949 | 1.695 | 34.5757 | 0.067905 | 0.10451 | 2492.3095 |  | 16.41 | 0.24471 | 5.56 | 1508.5374 | 27.1514 | 10.5414 | 0.0019229 | 0.047406
16.42 | 0.53845 | 0.012234 | 218.371 | 1.6917 | 34.5757 | 0.067905 | 0.10431 | 2492.5182 |  | 16.42 | 0.24424 | 5.5492 | 1505.6151 | 27.0988 | 10.5414 | 0.0019229 | 0.047314
16.43 | 0.53741 | 0.01221 | 217.948 | 1.6884 | 34.5757 | 0.067905 | 0.10411 | 2492.7264 |  | 16.43 | 0.24376 | 5.5385 | 1502.6984 | 27.0463 | 10.5414 | 0.0019229 | 0.047223
16.44 | 0.53637 | 0.012187 | 217.5258 | 1.6852 | 34.5757 | 0.067905 | 0.10391 | 2492.9342 |  | 16.44 | 0.24329 | 5.5277 | 1499.7873 | 26.9939 | 10.5414 | 0.0019229 | 0.047131
16.45 | 0.53533 | 0.012163 | 217.1044 | 1.6819 | 34.5757 | 0.067905 | 0.10371 | 2493.1416 |  | 16.45 | 0.24282 | 5.517 | 1496.8819 | 26.9416 | 10.5414 | 0.0019229 | 0.04704
16.46 | 0.53429 | 0.012139 | 216.6838 | 1.6786 | 34.5757 | 0.067905 | 0.1035 | 2493.3486 |  | 16.46 | 0.24235 | 5.5064 | 1493.9821 | 26.8894 | 10.5414 | 0.0019229 | 0.046949
16.47 | 0.53326 | 0.012116 | 216.264 | 1.6754 | 34.5757 | 0.067905 | 0.1033 | 2493.5552 |  | 16.47 | 0.24188 | 5.4957 | 1491.0879 | 26.8373 | 10.5414 | 0.0019229 | 0.046858
16.48 | 0.53222 | 0.012092 | 215.8451 | 1.6722 | 34.5757 | 0.067905 | 0.1031 | 2493.7614 |  | 16.48 | 0.24141 | 5.485 | 1488.1993 | 26.7853 | 10.5414 | 0.0019229 | 0.046767
16.49 | 0.53119 | 0.012069 | 215.4269 | 1.6689 | 34.5757 | 0.067905 | 0.1029 | 2493.9672 |  | 16.49 | 0.24095 | 5.4744 | 1485.3164 | 26.7334 | 10.5414 | 0.0019229 | 0.046676
16.5 | 0.53016 | 0.012046 | 215.0096 | 1.6657 | 34.5757 | 0.067905 | 0.1027 | 2494.1726 |  | 16.5 | 0.24048 | 5.4638 | 1482.439 | 26.6816 | 10.5414 | 0.0019229 | 0.046586
16.51 | 0.52914 | 0.012022 | 214.5931 | 1.6625 | 34.5757 | 0.067905 | 0.10251 | 2494.3777 |  | 16.51 | 0.24001 | 5.4532 | 1479.5671 | 26.6299 | 10.5414 | 0.0019229 | 0.046496
16.52 | 0.52811 | 0.011999 | 214.1774 | 1.6592 | 34.5757 | 0.067905 | 0.10231 | 2494.5823 |  | 16.52 | 0.23955 | 5.4427 | 1476.7009 | 26.5783 | 10.5414 | 0.0019229 | 0.046406
16.53 | 0.52709 | 0.011976 | 213.7624 | 1.656 | 34.5757 | 0.067905 | 0.10211 | 2494.7865 |  | 16.53 | 0.23908 | 5.4321 | 1473.8402 | 26.5269 | 10.5414 | 0.0019229 | 0.046316
16.54 | 0.52607 | 0.011953 | 213.3483 | 1.6528 | 34.5757 | 0.067905 | 0.10191 | 2494.9903 |  | 16.54 | 0.23862 | 5.4216 | 1470.985 | 26.4755 | 10.5414 | 0.0019229 | 0.046226
16.55 | 0.52505 | 0.011929 | 212.935 | 1.6496 | 34.5757 | 0.067905 | 0.10171 | 2495.1937 |  | 16.55 | 0.23816 | 5.4111 | 1468.1354 | 26.4242 | 10.5414 | 0.0019229 | 0.046137
16.56 | 0.52403 | 0.011906 | 212.5225 | 1.6464 | 34.5757 | 0.067905 | 0.10152 | 2495.3968 |  | 16.56 | 0.2377 | 5.4006 | 1465.2913 | 26.373 | 10.5414 | 0.0019229 | 0.046047
16.57 | 0.52302 | 0.011883 | 212.1108 | 1.6432 | 34.5757 | 0.067905 | 0.10132 | 2495.5994 |  | 16.57 | 0.23724 | 5.3901 | 1462.4527 | 26.3219 | 10.5414 | 0.0019229 | 0.045958
16.58 | 0.522 | 0.01186 | 211.6999 | 1.64 | 34.5757 | 0.067905 | 0.10112 | 2495.8017 |  | 16.58 | 0.23678 | 5.3797 | 1459.6196 | 26.2709 | 10.5414 | 0.0019229 | 0.045869
16.59 | 0.52099 | 0.011837 | 211.2898 | 1.6369 | 34.5757 | 0.067905 | 0.10093 | 2496.0035 |  | 16.59 | 0.23632 | 5.3693 | 1456.792 | 26.22 | 10.5414 | 0.0019229 | 0.04578
16.6 | 0.51998 | 0.011814 | 210.8805 | 1.6337 | 34.5757 | 0.067905 | 0.10073 | 2496.205 |  | 16.6 | 0.23586 | 5.3589 | 1453.9699 | 26.1692 | 10.5414 | 0.0019229 | 0.045691
16.61 | 0.51898 | 0.011791 | 210.472 | 1.6305 | 34.5757 | 0.067905 | 0.10054 | 2496.406 |  | 16.61 | 0.2354 | 5.3485 | 1451.1532 | 26.1185 | 10.5414 | 0.0019229 | 0.045603
16.62 | 0.51797 | 0.011769 | 210.0642 | 1.6274 | 34.5757 | 0.067905 | 0.10034 | 2496.6067 |  | 16.62 | 0.23495 | 5.3381 | 1448.342 | 26.0679 | 10.5414 | 0.0019229 | 0.045515
16.63 | 0.51697 | 0.011746 | 209.6573 | 1.6242 | 34.5757 | 0.067905 | 0.10015 | 2496.807 |  | 16.63 | 0.23449 | 5.3278 | 1445.5362 | 26.0174 | 10.5414 | 0.0019229 | 0.045426
16.64 | 0.51596 | 0.011723 | 209.2512 | 1.6211 | 34.5757 | 0.067905 | 0.099954 | 2497.0069 |  | 16.64 | 0.23404 | 5.3175 | 1442.7359 | 25.967 | 10.5414 | 0.0019229 | 0.045338
16.65 | 0.51497 | 0.0117 | 208.8458 | 1.6179 | 34.5757 | 0.067905 | 0.09976 | 2497.2065 |  | 16.65 | 0.23358 | 5.3072 | 1439.941 | 25.9167 | 10.5414 | 0.0019229 | 0.045251
16.66 | 0.51397 | 0.011678 | 208.4412 | 1.6148 | 34.5757 | 0.067905 | 0.099567 | 2497.4056 |  | 16.66 | 0.23313 | 5.2969 | 1437.1515 | 25.8665 | 10.5414 | 0.0019229 | 0.045163
16.67 | 0.51297 | 0.011655 | 208.0374 | 1.6117 | 34.5757 | 0.067905 | 0.099374 | 2497.6043 |  | 16.67 | 0.23268 | 5.2866 | 1434.3674 | 25.8164 | 10.5414 | 0.0019229 | 0.045075
16.68 | 0.51198 | 0.011632 | 207.6344 | 1.6085 | 34.5757 | 0.067905 | 0.099182 | 2497.8027 |  | 16.68 | 0.23223 | 5.2764 | 1431.5887 | 25.7664 | 10.5414 | 0.0019229 | 0.044988
16.69 | 0.51099 | 0.01161 | 207.2322 | 1.6054 | 34.5757 | 0.067905 | 0.098989 | 2498.0007 |  | 16.69 | 0.23178 | 5.2662 | 1428.8154 | 25.7165 | 10.5414 | 0.0019229 | 0.044901
16.7 | 0.51 | 0.011587 | 206.8307 | 1.6023 | 34.5757 | 0.067905 | 0.098798 | 2498.1983 |  | 16.7 | 0.23133 | 5.256 | 1426.0475 | 25.6667 | 10.5414 | 0.0019229 | 0.044814
16.71 | 0.50901 | 0.011565 | 206.43 | 1.5992 | 34.5757 | 0.067905 | 0.098606 | 2498.3955 |  | 16.71 | 0.23088 | 5.2458 | 1423.2849 | 25.6169 | 10.5414 | 0.0019229 | 0.044727
16.72 | 0.50802 | 0.011543 | 206.0301 | 1.5961 | 34.5757 | 0.067905 | 0.098415 | 2498.5923 |  | 16.72 | 0.23044 | 5.2356 | 1420.5277 | 25.5673 | 10.5414 | 0.0019229 | 0.04464
16.73 | 0.50704 | 0.01152 | 205.631 | 1.593 | 34.5757 | 0.067905 | 0.098225 | 2498.7888 |  | 16.73 | 0.22999 | 5.2255 | 1417.7758 | 25.5178 | 10.5414 | 0.0019229 | 0.044554
16.74 | 0.50606 | 0.011498 | 205.2326 | 1.5899 | 34.5757 | 0.067905 | 0.098034 | 2498.9848 |  | 16.74 | 0.22954 | 5.2154 | 1415.0293 | 25.4684 | 10.5414 | 0.0019229 | 0.044468
16.75 | 0.50508 | 0.011476 | 204.8351 | 1.5869 | 34.5757 | 0.067905 | 0.097844 | 2499.1805 |  | 16.75 | 0.2291 | 5.2053 | 1412.2881 | 25.419 | 10.5414 | 0.0019229 | 0.044382
16.76 | 0.5041 | 0.011453 | 204.4383 | 1.5838 | 34.5757 | 0.067905 | 0.097655 | 2499.3758 |  | 16.76 | 0.22865 | 5.1952 | 1409.5521 | 25.3698 | 10.5414 | 0.0019229 | 0.044296
16.77 | 0.50312 | 0.011431 | 204.0422 | 1.5807 | 34.5757 | 0.067905 | 0.097466 | 2499.5708 |  | 16.77 | 0.22821 | 5.1851 | 1406.8215 | 25.3206 | 10.5414 | 0.0019229 | 0.04421
16.78 | 0.50215 | 0.011409 | 203.6469 | 1.5777 | 34.5757 | 0.067905 | 0.097277 | 2499.7653 |  | 16.78 | 0.22777 | 5.1751 | 1404.0962 | 25.2716 | 10.5414 | 0.0019229 | 0.044124
16.79 | 0.50117 | 0.011387 | 203.2524 | 1.5746 | 34.5757 | 0.067905 | 0.097088 | 2499.9595 |  | 16.79 | 0.22733 | 5.165 | 1401.3761 | 25.2226 | 10.5414 | 0.0019229 | 0.044039
16.8 | 0.5002 | 0.011365 | 202.8587 | 1.5715 | 34.5757 | 0.067905 | 0.0969 | 2500.1533 |  | 16.8 | 0.22689 | 5.155 | 1398.6614 | 25.1738 | 10.5414 | 0.0019229 | 0.043953
16.81 | 0.49923 | 0.011343 | 202.4657 | 1.5685 | 34.5757 | 0.067905 | 0.096713 | 2500.3467 |  | 16.81 | 0.22645 | 5.145 | 1395.9519 | 25.125 | 10.5414 | 0.0019229 | 0.043868
16.82 | 0.49827 | 0.011321 | 202.0735 | 1.5655 | 34.5757 | 0.067905 | 0.096525 | 2500.5398 |  | 16.82 | 0.22601 | 5.1351 | 1393.2476 | 25.0763 | 10.5414 | 0.0019229 | 0.043783
16.83 | 0.4973 | 0.011299 | 201.682 | 1.5624 | 34.5757 | 0.067905 | 0.096338 | 2500.7325 |  | 16.83 | 0.22557 | 5.1251 | 1390.5485 | 25.0277 | 10.5414 | 0.0019229 | 0.043698
16.84 | 0.49634 | 0.011277 | 201.2913 | 1.5594 | 34.5757 | 0.067905 | 0.096152 | 2500.9248 |  | 16.84 | 0.22514 | 5.1152 | 1387.8547 | 24.9793 | 10.5414 | 0.0019229 | 0.043614
16.85 | 0.49538 | 0.011255 | 200.9014 | 1.5564 | 34.5757 | 0.067905 | 0.095965 | 2501.1167 |  | 16.85 | 0.2247 | 5.1053 | 1385.1662 | 24.9309 | 10.5414 | 0.0019229 | 0.043529
16.86 | 0.49442 | 0.011233 | 200.5122 | 1.5534 | 34.5757 | 0.067905 | 0.09578 | 2501.3082 |  | 16.86 | 0.22426 | 5.0954 | 1382.4828 | 24.8826 | 10.5414 | 0.0019229 | 0.043445
16.87 | 0.49346 | 0.011212 | 200.1237 | 1.5504 | 34.5757 | 0.067905 | 0.095594 | 2501.4994 |  | 16.87 | 0.22383 | 5.0855 | 1379.8046 | 24.8344 | 10.5414 | 0.0019229 | 0.043361
16.88 | 0.4925 | 0.01119 | 199.7361 | 1.5474 | 34.5757 | 0.067905 | 0.095409 | 2501.6903 |  | 16.88 | 0.2234 | 5.0757 | 1377.1316 | 24.7863 | 10.5414 | 0.0019229 | 0.043277
16.89 | 0.49155 | 0.011168 | 199.3491 | 1.5444 | 34.5757 | 0.067905 | 0.095224 | 2501.8807 |  | 16.89 | 0.22296 | 5.0658 | 1374.4638 | 24.7382 | 10.5414 | 0.0019229 | 0.043193
16.9 | 0.4906 | 0.011147 | 198.9629 | 1.5414 | 34.5757 | 0.067905 | 0.095039 | 2502.0708 |  | 16.9 | 0.22253 | 5.056 | 1371.8012 | 24.6903 | 10.5414 | 0.0019229 | 0.043109
16.91 | 0.48965 | 0.011125 | 198.5775 | 1.5384 | 34.5757 | 0.067905 | 0.094855 | 2502.2605 |  | 16.91 | 0.2221 | 5.0462 | 1369.1437 | 24.6425 | 10.5414 | 0.0019229 | 0.043026
16.92 | 0.4887 | 0.011103 | 198.1928 | 1.5354 | 34.5757 | 0.067905 | 0.094672 | 2502.4498 |  | 16.92 | 0.22167 | 5.0365 | 1366.4913 | 24.5947 | 10.5414 | 0.0019229 | 0.042942
16.93 | 0.48775 | 0.011082 | 197.8089 | 1.5324 | 34.5757 | 0.067905 | 0.094488 | 2502.6388 |  | 16.93 | 0.22124 | 5.0267 | 1363.8441 | 24.5471 | 10.5414 | 0.0019229 | 0.042859
16.94 | 0.48681 | 0.011061 | 197.4257 | 1.5295 | 34.5757 | 0.067905 | 0.094305 | 2502.8274 |  | 16.94 | 0.22081 | 5.017 | 1361.2021 | 24.4995 | 10.5414 | 0.0019229 | 0.042776
16.95 | 0.48586 | 0.011039 | 197.0432 | 1.5265 | 34.5757 | 0.067905 | 0.094122 | 2503.0157 |  | 16.95 | 0.22038 | 5.0072 | 1358.5651 | 24.4521 | 10.5414 | 0.0019229 | 0.042693
16.96 | 0.48492 | 0.011018 | 196.6615 | 1.5235 | 34.5757 | 0.067905 | 0.09394 | 2503.2035 |  | 16.96 | 0.21996 | 4.9975 | 1355.9333 | 24.4047 | 10.5414 | 0.0019229 | 0.042611
16.97 | 0.48398 | 0.010996 | 196.2805 | 1.5206 | 34.5757 | 0.067905 | 0.093758 | 2503.3911 |  | 16.97 | 0.21953 | 4.9879 | 1353.3065 | 24.3574 | 10.5414 | 0.0019229 | 0.042528
16.98 | 0.48304 | 0.010975 | 195.9003 | 1.5176 | 34.5757 | 0.067905 | 0.093577 | 2503.5782 |  | 16.98 | 0.21911 | 4.9782 | 1350.6849 | 24.3102 | 10.5414 | 0.0019229 | 0.042446
16.99 | 0.48211 | 0.010954 | 195.5208 | 1.5147 | 34.5757 | 0.067905 | 0.093395 | 2503.765 |  | 16.99 | 0.21868 | 4.9686 | 1348.0683 | 24.2632 | 10.5414 | 0.0019229 | 0.042363
17 | 0.48117 | 0.010933 | 195.142 | 1.5118 | 34.5757 | 0.067905 | 0.093214 | 2503.9514 |  | 17 | 0.21826 | 4.9589 | 1345.4568 | 24.2162 | 10.5414 | 0.0019229 | 0.042281
17.01 | 0.48024 | 0.010911 | 194.764 | 1.5088 | 34.5757 | 0.067905 | 0.093034 | 2504.1375 |  | 17.01 | 0.21783 | 4.9493 | 1342.8503 | 24.1692 | 10.5414 | 0.0019229 | 0.042199
17.02 | 0.47931 | 0.01089 | 194.3867 | 1.5059 | 34.5757 | 0.067905 | 0.092854 | 2504.3232 |  | 17.02 | 0.21741 | 4.9397 | 1340.2489 | 24.1224 | 10.5414 | 0.0019229 | 0.042118
17.03 | 0.47838 | 0.010869 | 194.0101 | 1.503 | 34.5757 | 0.067905 | 0.092674 | 2504.5086 |  | 17.03 | 0.21699 | 4.9302 | 1337.6526 | 24.0757 | 10.5414 | 0.0019229 | 0.042036
17.04 | 0.47746 | 0.010848 | 193.6343 | 1.5001 | 34.5757 | 0.067905 | 0.092494 | 2504.6935 |  | 17.04 | 0.21657 | 4.9206 | 1335.0612 | 24.029 | 10.5414 | 0.0019229 | 0.041955
17.05 | 0.47653 | 0.010827 | 193.2591 | 1.4972 | 34.5757 | 0.067905 | 0.092315 | 2504.8782 |  | 17.05 | 0.21615 | 4.9111 | 1332.4749 | 23.9825 | 10.5414 | 0.0019229 | 0.041873
17.06 | 0.47561 | 0.010806 | 192.8848 | 1.4943 | 34.5757 | 0.067905 | 0.092136 | 2505.0624 |  | 17.06 | 0.21573 | 4.9016 | 1329.8936 | 23.936 | 10.5414 | 0.0019229 | 0.041792
17.07 | 0.47469 | 0.010785 | 192.5111 | 1.4914 | 34.5757 | 0.067905 | 0.091958 | 2505.2464 |  | 17.07 | 0.21532 | 4.8921 | 1327.3173 | 23.8897 | 10.5414 | 0.0019229 | 0.041711
17.08 | 0.47377 | 0.010764 | 192.1382 | 1.4885 | 34.5757 | 0.067905 | 0.091779 | 2505.4299 |  | 17.08 | 0.2149 | 4.8826 | 1324.746 | 23.8434 | 10.5414 | 0.0019229 | 0.041631
17.09 | 0.47285 | 0.010743 | 191.766 | 1.4856 | 34.5757 | 0.067905 | 0.091602 | 2505.6131 |  | 17.09 | 0.21448 | 4.8731 | 1322.1797 | 23.7972 | 10.5414 | 0.0019229 | 0.04155
17.1 | 0.47193 | 0.010723 | 191.3945 | 1.4827 | 34.5757 | 0.067905 | 0.091424 | 2505.796 |  | 17.1 | 0.21407 | 4.8637 | 1319.6183 | 23.7511 | 10.5414 | 0.0019229 | 0.041469
17.11 | 0.47102 | 0.010702 | 191.0237 | 1.4799 | 34.5757 | 0.067905 | 0.091247 | 2505.9785 |  | 17.11 | 0.21365 | 4.8543 | 1317.0619 | 23.7051 | 10.5414 | 0.0019229 | 0.041389
17.12 | 0.47011 | 0.010681 | 190.6536 | 1.477 | 34.5757 | 0.067905 | 0.09107 | 2506.1606 |  | 17.12 | 0.21324 | 4.8449 | 1314.5105 | 23.6592 | 10.5414 | 0.0019229 | 0.041309
17.13 | 0.4692 | 0.01066 | 190.2843 | 1.4741 | 34.5757 | 0.067905 | 0.090894 | 2506.3424 |  | 17.13 | 0.21282 | 4.8355 | 1311.964 | 23.6133 | 10.5414 | 0.0019229 | 0.041229
17.14 | 0.46829 | 0.01064 | 189.9157 | 1.4713 | 34.5757 | 0.067905 | 0.090718 | 2506.5238 |  | 17.14 | 0.21241 | 4.8261 | 1309.4224 | 23.5676 | 10.5414 | 0.0019229 | 0.041149
17.15 | 0.46738 | 0.010619 | 189.5478 | 1.4684 | 34.5757 | 0.067905 | 0.090542 | 2506.7049 |  | 17.15 | 0.212 | 4.8168 | 1306.8858 | 23.5219 | 10.5414 | 0.0019229 | 0.041069
17.16 | 0.46648 | 0.010599 | 189.1806 | 1.4656 | 34.5757 | 0.067905 | 0.090367 | 2506.8856 |  | 17.16 | 0.21159 | 4.8074 | 1304.3541 | 23.4764 | 10.5414 | 0.0019229 | 0.04099
17.17 | 0.46557 | 0.010578 | 188.8141 | 1.4627 | 34.5757 | 0.067905 | 0.090192 | 2507.066 |  | 17.17 | 0.21118 | 4.7981 | 1301.8272 | 23.4309 | 10.5414 | 0.0019229 | 0.04091
17.18 | 0.46467 | 0.010558 | 188.4483 | 1.4599 | 34.5757 | 0.067905 | 0.090017 | 2507.2461 |  | 17.18 | 0.21077 | 4.7888 | 1299.3053 | 23.3855 | 10.5414 | 0.0019229 | 0.040831
17.19 | 0.46377 | 0.010537 | 188.0832 | 1.4571 | 34.5757 | 0.067905 | 0.089843 | 2507.4258 |  | 17.19 | 0.21036 | 4.7796 | 1296.7883 | 23.3402 | 10.5414 | 0.0019229 | 0.040752
17.2 | 0.46287 | 0.010517 | 187.7189 | 1.4543 | 34.5757 | 0.067905 | 0.089668 | 2507.6051 |  | 17.2 | 0.20996 | 4.7703 | 1294.2761 | 23.295 | 10.5414 | 0.0019229 | 0.040673
17.21 | 0.46197 | 0.010496 | 187.3552 | 1.4514 | 34.5757 | 0.067905 | 0.089495 | 2507.7841 |  | 17.21 | 0.20955 | 4.7611 | 1291.7688 | 23.2499 | 10.5414 | 0.0019229 | 0.040594
17.22 | 0.46108 | 0.010476 | 186.9923 | 1.4486 | 34.5757 | 0.067905 | 0.089321 | 2507.9627 |  | 17.22 | 0.20914 | 4.7518 | 1289.2663 | 23.2048 | 10.5414 | 0.0019229 | 0.040516
17.23 | 0.46019 | 0.010456 | 186.63 | 1.4458 | 34.5757 | 0.067905 | 0.089148 | 2508.141 |  | 17.23 | 0.20874 | 4.7426 | 1286.7687 | 23.1599 | 10.5414 | 0.0019229 | 0.040437
17.24 | 0.45929 | 0.010435 | 186.2685 | 1.443 | 34.5757 | 0.067905 | 0.088976 | 2508.319 |  | 17.24 | 0.20833 | 4.7334 | 1284.276 | 23.115 | 10.5414 | 0.0019229 | 0.040359
17.25 | 0.45841 | 0.010415 | 185.9076 | 1.4402 | 34.5757 | 0.067905 | 0.088803 | 2508.4966 |  | 17.25 | 0.20793 | 4.7243 | 1281.7881 | 23.0702 | 10.5414 | 0.0019229 | 0.040281
17.26 | 0.45752 | 0.010395 | 185.5475 | 1.4374 | 34.5757 | 0.067905 | 0.088631 | 2508.6738 |  | 17.26 | 0.20753 | 4.7151 | 1279.3049 | 23.0255 | 10.5414 | 0.0019229 | 0.040203
17.27 | 0.45663 | 0.010375 | 185.188 | 1.4347 | 34.5757 | 0.067905 | 0.08846 | 2508.8508 |  | 17.27 | 0.20712 | 4.706 | 1276.8266 | 22.9809 | 10.5414 | 0.0019229 | 0.040125
17.28 | 0.45575 | 0.010355 | 184.8293 | 1.4319 | 34.5757 | 0.067905 | 0.088288 | 2509.0273 |  | 17.28 | 0.20672 | 4.6969 | 1274.3531 | 22.9364 | 10.5414 | 0.0019229 | 0.040047
17.29 | 0.45486 | 0.010335 | 184.4712 | 1.4291 | 34.5757 | 0.067905 | 0.088117 | 2509.2036 |  | 17.29 | 0.20632 | 4.6878 | 1271.8844 | 22.892 | 10.5414 | 0.0019229 | 0.039969
17.3 | 0.45398 | 0.010315 | 184.1139 | 1.4263 | 34.5757 | 0.067905 | 0.087946 | 2509.3795 |  | 17.3 | 0.20592 | 4.6787 | 1269.4205 | 22.8476 | 10.5414 | 0.0019229 | 0.039892
17.31 | 0.4531 | 0.010295 | 183.7572 | 1.4236 | 34.5757 | 0.067905 | 0.087776 | 2509.555 |  | 17.31 | 0.20552 | 4.6696 | 1266.9614 | 22.8034 | 10.5414 | 0.0019229 | 0.039815
17.32 | 0.45222 | 0.010275 | 183.4012 | 1.4208 | 34.5757 | 0.067905 | 0.087606 | 2509.7302 |  | 17.32 | 0.20513 | 4.6606 | 1264.507 | 22.7592 | 10.5414 | 0.0019229 | 0.039737
17.33 | 0.45135 | 0.010255 | 183.0459 | 1.4181 | 34.5757 | 0.067905 | 0.087436 | 2509.9051 |  | 17.33 | 0.20473 | 4.6515 | 1262.0573 | 22.7151 | 10.5414 | 0.0019229 | 0.039661
17.34 | 0.45047 | 0.010235 | 182.6913 | 1.4153 | 34.5757 | 0.067905 | 0.087267 | 2510.0796 |  | 17.34 | 0.20433 | 4.6425 | 1259.6125 | 22.6711 | 10.5414 | 0.0019229 | 0.039584
17.35 | 0.4496 | 0.010215 | 182.3374 | 1.4126 | 34.5757 | 0.067905 | 0.087098 | 2510.2538 |  | 17.35 | 0.20394 | 4.6335 | 1257.1723 | 22.6272 | 10.5414 | 0.0019229 | 0.039507
17.36 | 0.44873 | 0.010195 | 181.9842 | 1.4098 | 34.5757 | 0.067905 | 0.086929 | 2510.4277 |  | 17.36 | 0.20354 | 4.6246 | 1254.7369 | 22.5833 | 10.5414 | 0.0019229 | 0.03943
17.37 | 0.44786 | 0.010176 | 181.6317 | 1.4071 | 34.5757 | 0.067905 | 0.086761 | 2510.6012 |  | 17.37 | 0.20315 | 4.6156 | 1252.3062 | 22.5396 | 10.5414 | 0.0019229 | 0.039354
17.38 | 0.44699 | 0.010156 | 181.2798 | 1.4044 | 34.5757 | 0.067905 | 0.086593 | 2510.7744 |  | 17.38 | 0.20275 | 4.6067 | 1249.8802 | 22.4959 | 10.5414 | 0.0019229 | 0.039278
17.39 | 0.44613 | 0.010136 | 180.9286 | 1.4017 | 34.5757 | 0.067905 | 0.086425 | 2510.9472 |  | 17.39 | 0.20236 | 4.5977 | 1247.4589 | 22.4523 | 10.5414 | 0.0019229 | 0.039202
17.4 | 0.44526 | 0.010117 | 180.5781 | 1.3989 | 34.5757 | 0.067905 | 0.086258 | 2511.1198 |  | 17.4 | 0.20197 | 4.5888 | 1245.0423 | 22.4088 | 10.5414 | 0.0019229 | 0.039126
17.41 | 0.4444 | 0.010097 | 180.2283 | 1.3962 | 34.5757 | 0.067905 | 0.08609 | 2511.2919 |  | 17.41 | 0.20158 | 4.5799 | 1242.6304 | 22.3654 | 10.5414 | 0.0019229 | 0.03905
17.42 | 0.44354 | 0.010077 | 179.8792 | 1.3935 | 34.5757 | 0.067905 | 0.085924 | 2511.4638 |  | 17.42 | 0.20119 | 4.5711 | 1240.2231 | 22.3221 | 10.5414 | 0.0019229 | 0.038974
17.43 | 0.44268 | 0.010058 | 179.5307 | 1.3908 | 34.5757 | 0.067905 | 0.085757 | 2511.6353 |  | 17.43 | 0.2008 | 4.5622 | 1237.8205 | 22.2789 | 10.5414 | 0.0019229 | 0.038899
17.44 | 0.44182 | 0.010038 | 179.1829 | 1.3881 | 34.5757 | 0.067905 | 0.085591 | 2511.8065 |  | 17.44 | 0.20041 | 4.5534 | 1235.4226 | 22.2357 | 10.5414 | 0.0019229 | 0.038824
17.45 | 0.44097 | 0.010019 | 178.8358 | 1.3854 | 34.5757 | 0.067905 | 0.085425 | 2511.9773 |  | 17.45 | 0.20002 | 4.5446 | 1233.0293 | 22.1926 | 10.5414 | 0.0019229 | 0.038748
17.46 | 0.44011 | 0.0099996 | 178.4893 | 1.3828 | 34.5757 | 0.067905 | 0.08526 | 2512.1479 |  | 17.46 | 0.19963 | 4.5358 | 1230.6406 | 22.1496 | 10.5414 | 0.0019229 | 0.038673
17.47 | 0.43926 | 0.0099803 | 178.1436 | 1.3801 | 34.5757 | 0.067905 | 0.085095 | 2512.318 |  | 17.47 | 0.19925 | 4.527 | 1228.2566 | 22.1067 | 10.5414 | 0.0019229 | 0.038598
17.48 | 0.43841 | 0.0099609 | 177.7985 | 1.3774 | 34.5757 | 0.067905 | 0.08493 | 2512.4879 |  | 17.48 | 0.19886 | 4.5182 | 1225.8772 | 22.0639 | 10.5414 | 0.0019229 | 0.038524
17.49 | 0.43756 | 0.0099416 | 177.454 | 1.3747 | 34.5757 | 0.067905 | 0.084765 | 2512.6574 |  | 17.49 | 0.19847 | 4.5094 | 1223.5024 | 22.0212 | 10.5414 | 0.0019229 | 0.038449
17.5 | 0.43671 | 0.0099224 | 177.1103 | 1.3721 | 34.5757 | 0.067905 | 0.084601 | 2512.8266 |  | 17.5 | 0.19809 | 4.5007 | 1221.1322 | 21.9785 | 10.5414 | 0.0019229 | 0.038374
17.51 | 0.43587 | 0.0099032 | 176.7672 | 1.3694 | 34.5757 | 0.067905 | 0.084437 | 2512.9955 |  | 17.51 | 0.19771 | 4.492 | 1218.7666 | 21.9359 | 10.5414 | 0.0019229 | 0.0383
17.52 | 0.43502 | 0.009884 | 176.4247 | 1.3668 | 34.5757 | 0.067905 | 0.084274 | 2513.1641 |  | 17.52 | 0.19732 | 4.4833 | 1216.4056 | 21.8934 | 10.5414 | 0.0019229 | 0.038226
17.53 | 0.43418 | 0.0098648 | 176.0829 | 1.3641 | 34.5757 | 0.067905 | 0.08411 | 2513.3323 |  | 17.53 | 0.19694 | 4.4746 | 1214.0491 | 21.851 | 10.5414 | 0.0019229 | 0.038152
17.54 | 0.43334 | 0.0098457 | 175.7418 | 1.3615 | 34.5757 | 0.067905 | 0.083947 | 2513.5002 |  | 17.54 | 0.19656 | 4.4659 | 1211.6972 | 21.8087 | 10.5414 | 0.0019229 | 0.038078
17.55 | 0.4325 | 0.0098266 | 175.4014 | 1.3588 | 34.5757 | 0.067905 | 0.083785 | 2513.6677 |  | 17.55 | 0.19618 | 4.4573 | 1209.3499 | 21.7664 | 10.5414 | 0.0019229 | 0.038004
17.56 | 0.43166 | 0.0098076 | 175.0616 | 1.3562 | 34.5757 | 0.067905 | 0.083622 | 2513.835 |  | 17.56 | 0.1958 | 4.4487 | 1207.0071 | 21.7243 | 10.5414 | 0.0019229 | 0.037931
17.57 | 0.43083 | 0.0097886 | 174.7225 | 1.3536 | 34.5757 | 0.067905 | 0.08346 | 2514.0019 |  | 17.57 | 0.19542 | 4.44 | 1204.6689 | 21.6822 | 10.5414 | 0.0019229 | 0.037857
17.58 | 0.42999 | 0.0097696 | 174.384 | 1.351 | 34.5757 | 0.067905 | 0.083299 | 2514.1685 |  | 17.58 | 0.19504 | 4.4314 | 1202.3352 | 21.6402 | 10.5414 | 0.0019229 | 0.037784
17.59 | 0.42916 | 0.0097507 | 174.0462 | 1.3483 | 34.5757 | 0.067905 | 0.083137 | 2514.3348 |  | 17.59 | 0.19466 | 4.4228 | 1200.006 | 21.5983 | 10.5414 | 0.0019229 | 0.037711
17.6 | 0.42833 | 0.0097318 | 173.709 | 1.3457 | 34.5757 | 0.067905 | 0.082976 | 2514.5007 |  | 17.6 | 0.19429 | 4.4143 | 1197.6813 | 21.5564 | 10.5414 | 0.0019229 | 0.037637
17.61 | 0.4275 | 0.009713 | 173.3725 | 1.3431 | 34.5757 | 0.067905 | 0.082816 | 2514.6664 |  | 17.61 | 0.19391 | 4.4057 | 1195.3611 | 21.5147 | 10.5414 | 0.0019229 | 0.037565
17.62 | 0.42667 | 0.0096942 | 173.0366 | 1.3405 | 34.5757 | 0.067905 | 0.082655 | 2514.8317 |  | 17.62 | 0.19353 | 4.3972 | 1193.0454 | 21.473 | 10.5414 | 0.0019229 | 0.037492
17.63 | 0.42584 | 0.0096754 | 172.7014 | 1.3379 | 34.5757 | 0.067905 | 0.082495 | 2514.9967 |  | 17.63 | 0.19316 | 4.3887 | 1190.7343 | 21.4314 | 10.5414 | 0.0019229 | 0.037419
17.64 | 0.42502 | 0.0096566 | 172.3668 | 1.3353 | 34.5757 | 0.067905 | 0.082335 | 2515.1613 |  | 17.64 | 0.19278 | 4.3802 | 1188.4275 | 21.3899 | 10.5414 | 0.0019229 | 0.037347
17.65 | 0.42419 | 0.0096379 | 172.0329 | 1.3327 | 34.5757 | 0.067905 | 0.082176 | 2515.3257 |  | 17.65 | 0.19241 | 4.3717 | 1186.1253 | 21.3484 | 10.5414 | 0.0019229 | 0.037274
17.66 | 0.42337 | 0.0096193 | 171.6997 | 1.3302 | 34.5757 | 0.067905 | 0.082017 | 2515.4897 |  | 17.66 | 0.19204 | 4.3632 | 1183.8275 | 21.3071 | 10.5414 | 0.0019229 | 0.037202
17.67 | 0.42255 | 0.0096006 | 171.367 | 1.3276 | 34.5757 | 0.067905 | 0.081858 | 2515.6534 |  | 17.67 | 0.19167 | 4.3548 | 1181.5342 | 21.2658 | 10.5414 | 0.0019229 | 0.03713
17.68 | 0.42173 | 0.009582 | 171.0351 | 1.325 | 34.5757 | 0.067905 | 0.081699 | 2515.8168 |  | 17.68 | 0.1913 | 4.3463 | 1179.2453 | 21.2246 | 10.5414 | 0.0019229 | 0.037058
17.69 | 0.42092 | 0.0095635 | 170.7037 | 1.3224 | 34.5757 | 0.067905 | 0.081541 | 2515.9799 |  | 17.69 | 0.19092 | 4.3379 | 1176.9608 | 21.1835 | 10.5414 | 0.0019229 | 0.036986
17.7 | 0.4201 | 0.0095449 | 170.373 | 1.3199 | 34.5757 | 0.067905 | 0.081383 | 2516.1427 |  | 17.7 | 0.19055 | 4.3295 | 1174.6808 | 21.1424 | 10.5414 | 0.0019229 | 0.036915
17.71 | 0.41929 | 0.0095264 | 170.043 | 1.3173 | 34.5757 | 0.067905 | 0.081225 | 2516.3051 |  | 17.71 | 0.19019 | 4.3211 | 1172.4051 | 21.1015 | 10.5414 | 0.0019229 | 0.036843
17.72 | 0.41847 | 0.009508 | 169.7136 | 1.3148 | 34.5757 | 0.067905 | 0.081068 | 2516.4673 |  | 17.72 | 0.18982 | 4.3127 | 1170.1339 | 21.0606 | 10.5414 | 0.0019229 | 0.036772
17.73 | 0.41766 | 0.0094896 | 169.3848 | 1.3122 | 34.5757 | 0.067905 | 0.080911 | 2516.6291 |  | 17.73 | 0.18945 | 4.3044 | 1167.8671 | 21.0198 | 10.5414 | 0.0019229 | 0.036701
17.74 | 0.41685 | 0.0094712 | 169.0567 | 1.3097 | 34.5757 | 0.067905 | 0.080754 | 2516.7906 |  | 17.74 | 0.18908 | 4.2961 | 1165.6047 | 20.9791 | 10.5414 | 0.0019229 | 0.036629
17.75 | 0.41605 | 0.0094528 | 168.7292 | 1.3071 | 34.5757 | 0.067905 | 0.080598 | 2516.9518 |  | 17.75 | 0.18872 | 4.2877 | 1163.3467 | 20.9385 | 10.5414 | 0.0019229 | 0.036559
17.76 | 0.41524 | 0.0094345 | 168.4023 | 1.3046 | 34.5757 | 0.067905 | 0.080441 | 2517.1127 |  | 17.76 | 0.18835 | 4.2794 | 1161.093 | 20.8979 | 10.5414 | 0.0019229 | 0.036488
17.77 | 0.41444 | 0.0094162 | 168.0761 | 1.3021 | 34.5757 | 0.067905 | 0.080286 | 2517.2732 |  | 17.77 | 0.18799 | 4.2711 | 1158.8437 | 20.8574 | 10.5414 | 0.0019229 | 0.036417
17.78 | 0.41363 | 0.009398 | 167.7505 | 1.2996 | 34.5757 | 0.067905 | 0.08013 | 2517.4335 |  | 17.78 | 0.18762 | 4.2629 | 1156.5988 | 20.817 | 10.5414 | 0.0019229 | 0.036346
17.79 | 0.41283 | 0.0093798 | 167.4255 | 1.297 | 34.5757 | 0.067905 | 0.079975 | 2517.5935 |  | 17.79 | 0.18726 | 4.2546 | 1154.3582 | 20.7767 | 10.5414 | 0.0019229 | 0.036276
17.8 | 0.41203 | 0.0093616 | 167.1012 | 1.2945 | 34.5757 | 0.067905 | 0.07982 | 2517.7531 |  | 17.8 | 0.1869 | 4.2464 | 1152.1219 | 20.7364 | 10.5414 | 0.0019229 | 0.036206
17.81 | 0.41123 | 0.0093435 | 166.7774 | 1.292 | 34.5757 | 0.067905 | 0.079665 | 2517.9124 |  | 17.81 | 0.18653 | 4.2381 | 1149.89 | 20.6963 | 10.5414 | 0.0019229 | 0.036136
17.82 | 0.41044 | 0.0093254 | 166.4544 | 1.2895 | 34.5757 | 0.067905 | 0.079511 | 2518.0714 |  | 17.82 | 0.18617 | 4.2299 | 1147.6624 | 20.6562 | 10.5414 | 0.0019229 | 0.036066
17.83 | 0.40964 | 0.0093073 | 166.1319 | 1.287 | 34.5757 | 0.067905 | 0.079357 | 2518.2302 |  | 17.83 | 0.18581 | 4.2217 | 1145.4391 | 20.6161 | 10.5414 | 0.0019229 | 0.035996
17.84 | 0.40885 | 0.0092893 | 165.8101 | 1.2845 | 34.5757 | 0.067905 | 0.079203 | 2518.3886 |  | 17.84 | 0.18545 | 4.2136 | 1143.2202 | 20.5762 | 10.5414 | 0.0019229 | 0.035926
17.85 | 0.40806 | 0.0092713 | 165.4889 | 1.282 | 34.5757 | 0.067905 | 0.07905 | 2518.5467 |  | 17.85 | 0.18509 | 4.2054 | 1141.0055 | 20.5363 | 10.5414 | 0.0019229 | 0.035856
17.86 | 0.40727 | 0.0092533 | 165.1683 | 1.2796 | 34.5757 | 0.067905 | 0.078897 | 2518.7045 |  | 17.86 | 0.18473 | 4.1972 | 1138.7951 | 20.4966 | 10.5414 | 0.0019229 | 0.035787
17.87 | 0.40648 | 0.0092354 | 164.8483 | 1.2771 | 34.5757 | 0.067905 | 0.078744 | 2518.8619 |  | 17.87 | 0.18438 | 4.1891 | 1136.589 | 20.4569 | 10.5414 | 0.0019229 | 0.035718
17.88 | 0.40569 | 0.0092175 | 164.529 | 1.2746 | 34.5757 | 0.067905 | 0.078591 | 2519.0191 |  | 17.88 | 0.18402 | 4.181 | 1134.3872 | 20.4172 | 10.5414 | 0.0019229 | 0.035648
17.89 | 0.4049 | 0.0091997 | 164.2102 | 1.2721 | 34.5757 | 0.067905 | 0.078439 | 2519.176 |  | 17.89 | 0.18366 | 4.1729 | 1132.1896 | 20.3777 | 10.5414 | 0.0019229 | 0.035579
17.9 | 0.40412 | 0.0091818 | 163.8921 | 1.2697 | 34.5757 | 0.067905 | 0.078287 | 2519.3326 |  | 17.9 | 0.18331 | 4.1648 | 1129.9963 | 20.3382 | 10.5414 | 0.0019229 | 0.03551
17.91 | 0.40334 | 0.0091641 | 163.5746 | 1.2672 | 34.5757 | 0.067905 | 0.078135 | 2519.4889 |  | 17.91 | 0.18295 | 4.1567 | 1127.8073 | 20.2988 | 10.5414 | 0.0019229 | 0.035442
17.92 | 0.40256 | 0.0091463 | 163.2577 | 1.2648 | 34.5757 | 0.067905 | 0.077984 | 2519.6448 |  | 17.92 | 0.1826 | 4.1487 | 1125.6225 | 20.2595 | 10.5414 | 0.0019229 | 0.035373
17.93 | 0.40178 | 0.0091286 | 162.9415 | 1.2623 | 34.5757 | 0.067905 | 0.077833 | 2519.8005 |  | 17.93 | 0.18224 | 4.1407 | 1123.4419 | 20.2202 | 10.5414 | 0.0019229 | 0.035304
17.94 | 0.401 | 0.0091109 | 162.6258 | 1.2599 | 34.5757 | 0.067905 | 0.077682 | 2519.9559 |  | 17.94 | 0.18189 | 4.1326 | 1121.2655 | 20.1811 | 10.5414 | 0.0019229 | 0.035236
17.95 | 0.40022 | 0.0090933 | 162.3108 | 1.2574 | 34.5757 | 0.067905 | 0.077532 | 2520.1109 |  | 17.95 | 0.18154 | 4.1246 | 1119.0934 | 20.142 | 10.5414 | 0.0019229 | 0.035168
17.96 | 0.39945 | 0.0090756 | 161.9963 | 1.255 | 34.5757 | 0.067905 | 0.077382 | 2520.2657 |  | 17.96 | 0.18119 | 4.1166 | 1116.9254 | 20.1029 | 10.5414 | 0.0019229 | 0.0351
17.97 | 0.39867 | 0.0090581 | 161.6825 | 1.2526 | 34.5757 | 0.067905 | 0.077232 | 2520.4201 |  | 17.97 | 0.18083 | 4.1087 | 1114.7617 | 20.064 | 10.5414 | 0.0019229 | 0.035032
17.98 | 0.3979 | 0.0090405 | 161.3693 | 1.2501 | 34.5757 | 0.067905 | 0.077082 | 2520.5743 |  | 17.98 | 0.18048 | 4.1007 | 1112.6022 | 20.0251 | 10.5414 | 0.0019229 | 0.034964
17.99 | 0.39713 | 0.009023 | 161.0567 | 1.2477 | 34.5757 | 0.067905 | 0.076933 | 2520.7282 |  | 17.99 | 0.18013 | 4.0928 | 1110.4468 | 19.9863 | 10.5414 | 0.0019229 | 0.034896
18 | 0.39636 | 0.0090055 | 160.7447 | 1.2453 | 34.5757 | 0.067905 | 0.076784 | 2520.8817 |  | 18 | 0.17979 | 4.0848 | 1108.2956 | 19.9476 | 10.5414 | 0.0019229 | 0.034829
18.01 | 0.39559 | 0.0089881 | 160.4333 | 1.2429 | 34.5757 | 0.067905 | 0.076635 | 2521.035 |  | 18.01 | 0.17944 | 4.0769 | 1106.1486 | 19.909 | 10.5414 | 0.0019229 | 0.034761
18.02 | 0.39482 | 0.0089707 | 160.1225 | 1.2405 | 34.5757 | 0.067905 | 0.076486 | 2521.188 |  | 18.02 | 0.17909 | 4.069 | 1104.0057 | 19.8704 | 10.5414 | 0.0019229 | 0.034694
18.03 | 0.39406 | 0.0089533 | 159.8123 | 1.2381 | 34.5757 | 0.067905 | 0.076338 | 2521.3407 |  | 18.03 | 0.17874 | 4.0611 | 1101.867 | 19.8319 | 10.5414 | 0.0019229 | 0.034626
18.04 | 0.3933 | 0.0089359 | 159.5027 | 1.2357 | 34.5757 | 0.067905 | 0.07619 | 2521.493 |  | 18.04 | 0.1784 | 4.0533 | 1099.7325 | 19.7935 | 10.5414 | 0.0019229 | 0.034559
18.05 | 0.39253 | 0.0089186 | 159.1937 | 1.2333 | 34.5757 | 0.067905 | 0.076043 | 2521.6451 |  | 18.05 | 0.17805 | 4.0454 | 1097.6021 | 19.7551 | 10.5414 | 0.0019229 | 0.034492
18.06 | 0.39177 | 0.0089013 | 158.8853 | 1.2309 | 34.5757 | 0.067905 | 0.075895 | 2521.7969 |  | 18.06 | 0.17771 | 4.0376 | 1095.4758 | 19.7169 | 10.5414 | 0.0019229 | 0.034426
18.07 | 0.39102 | 0.0088841 | 158.5775 | 1.2285 | 34.5757 | 0.067905 | 0.075748 | 2521.9484 |  | 18.07 | 0.17736 | 4.0298 | 1093.3536 | 19.6787 | 10.5414 | 0.0019229 | 0.034359
18.08 | 0.39026 | 0.0088669 | 158.2703 | 1.2261 | 34.5757 | 0.067905 | 0.075602 | 2522.0996 |  | 18.08 | 0.17702 | 4.022 | 1091.2355 | 19.6406 | 10.5414 | 0.0019229 | 0.034292
18.09 | 0.3895 | 0.0088497 | 157.9637 | 1.2237 | 34.5757 | 0.067905 | 0.075455 | 2522.2505 |  | 18.09 | 0.17668 | 4.0142 | 1089.1215 | 19.6025 | 10.5414 | 0.0019229 | 0.034226
18.1 | 0.38875 | 0.0088326 | 157.6577 | 1.2214 | 34.5757 | 0.067905 | 0.075309 | 2522.4011 |  | 18.1 | 0.17633 | 4.0064 | 1087.0117 | 19.5645 | 10.5414 | 0.0019229 | 0.03416
18.11 | 0.38799 | 0.0088155 | 157.3523 | 1.219 | 34.5757 | 0.067905 | 0.075163 | 2522.5515 |  | 18.11 | 0.17599 | 3.9986 | 1084.9059 | 19.5266 | 10.5414 | 0.0019229 | 0.034093
18.12 | 0.38724 | 0.0087984 | 157.0475 | 1.2166 | 34.5757 | 0.067905 | 0.075018 | 2522.7015 |  | 18.12 | 0.17565 | 3.9909 | 1082.8042 | 19.4888 | 10.5414 | 0.0019229 | 0.034027
18.13 | 0.38649 | 0.0087813 | 156.7432 | 1.2143 | 34.5757 | 0.067905 | 0.074872 | 2522.8512 |  | 18.13 | 0.17531 | 3.9831 | 1080.7065 | 19.4511 | 10.5414 | 0.0019229 | 0.033962
18.14 | 0.38574 | 0.0087643 | 156.4396 | 1.2119 | 34.5757 | 0.067905 | 0.074727 | 2523.0007 |  | 18.14 | 0.17497 | 3.9754 | 1078.613 | 19.4134 | 10.5414 | 0.0019229 | 0.033896
18.15 | 0.385 | 0.0087473 | 156.1365 | 1.2096 | 34.5757 | 0.067905 | 0.074582 | 2523.1499 |  | 18.15 | 0.17463 | 3.9677 | 1076.5235 | 19.3758 | 10.5414 | 0.0019229 | 0.03383
18.16 | 0.38425 | 0.0087304 | 155.8341 | 1.2072 | 34.5757 | 0.067905 | 0.074438 | 2523.2987 |  | 18.16 | 0.17429 | 3.96 | 1074.438 | 19.3382 | 10.5414 | 0.0019229 | 0.033765
18.17 | 0.38351 | 0.0087135 | 155.5322 | 1.2049 | 34.5757 | 0.067905 | 0.074294 | 2523.4473 |  | 18.17 | 0.17396 | 3.9524 | 1072.3566 | 19.3008 | 10.5414 | 0.0019229 | 0.033699
18.18 | 0.38276 | 0.0086966 | 155.2309 | 1.2026 | 34.5757 | 0.067905 | 0.07415 | 2523.5956 |  | 18.18 | 0.17362 | 3.9447 | 1070.2792 | 19.2634 | 10.5414 | 0.0019229 | 0.033634
18.19 | 0.38202 | 0.0086798 | 154.9302 | 1.2002 | 34.5757 | 0.067905 | 0.074006 | 2523.7436 |  | 18.19 | 0.17328 | 3.9371 | 1068.2058 | 19.2261 | 10.5414 | 0.0019229 | 0.033569
18.2 | 0.38128 | 0.0086629 | 154.63 | 1.1979 | 34.5757 | 0.067905 | 0.073863 | 2523.8914 |  | 18.2 | 0.17295 | 3.9294 | 1066.1364 | 19.1888 | 10.5414 | 0.0019229 | 0.033504
18.21 | 0.38054 | 0.0086462 | 154.3305 | 1.1956 | 34.5757 | 0.067905 | 0.07372 | 2524.0388 |  | 18.21 | 0.17261 | 3.9218 | 1064.0711 | 19.1516 | 10.5414 | 0.0019229 | 0.033439
18.22 | 0.37981 | 0.0086294 | 154.0315 | 1.1933 | 34.5757 | 0.067905 | 0.073577 | 2524.186 |  | 18.22 | 0.17228 | 3.9142 | 1062.0098 | 19.1145 | 10.5414 | 0.0019229 | 0.033374
18.23 | 0.37907 | 0.0086127 | 153.7331 | 1.191 | 34.5757 | 0.067905 | 0.073434 | 2524.3328 |  | 18.23 | 0.17194 | 3.9067 | 1059.9524 | 19.0775 | 10.5414 | 0.0019229 | 0.033309
18.24 | 0.37834 | 0.008596 | 153.4353 | 1.1887 | 34.5757 | 0.067905 | 0.073292 | 2524.4794 |  | 18.24 | 0.17161 | 3.8991 | 1057.899 | 19.0406 | 10.5414 | 0.0019229 | 0.033245
18.25 | 0.3776 | 0.0085794 | 153.138 | 1.1864 | 34.5757 | 0.067905 | 0.07315 | 2524.6257 |  | 18.25 | 0.17128 | 3.8915 | 1055.8497 | 19.0037 | 10.5414 | 0.0019229 | 0.03318
18.26 | 0.37687 | 0.0085627 | 152.8414 | 1.1841 | 34.5757 | 0.067905 | 0.073008 | 2524.7717 |  | 18.26 | 0.17095 | 3.884 | 1053.8042 | 18.9669 | 10.5414 | 0.0019229 | 0.033116
18.27 | 0.37614 | 0.0085462 | 152.5453 | 1.1818 | 34.5757 | 0.067905 | 0.072867 | 2524.9175 |  | 18.27 | 0.17062 | 3.8765 | 1051.7628 | 18.9301 | 10.5414 | 0.0019229 | 0.033052
18.28 | 0.37541 | 0.0085296 | 152.2498 | 1.1795 | 34.5757 | 0.067905 | 0.072726 | 2525.0629 |  | 18.28 | 0.17028 | 3.869 | 1049.7253 | 18.8934 | 10.5414 | 0.0019229 | 0.032988
18.29 | 0.37469 | 0.0085131 | 151.9548 | 1.1772 | 34.5757 | 0.067905 | 0.072585 | 2525.2081 |  | 18.29 | 0.16995 | 3.8615 | 1047.6917 | 18.8568 | 10.5414 | 0.0019229 | 0.032924
18.3 | 0.37396 | 0.0084966 | 151.6605 | 1.1749 | 34.5757 | 0.067905 | 0.072444 | 2525.353 |  | 18.3 | 0.16963 | 3.854 | 1045.6621 | 18.8203 | 10.5414 | 0.0019229 | 0.03286
18.31 | 0.37324 | 0.0084801 | 151.3667 | 1.1726 | 34.5757 | 0.067905 | 0.072304 | 2525.4976 |  | 18.31 | 0.1693 | 3.8465 | 1043.6364 | 18.7839 | 10.5414 | 0.0019229 | 0.032797
18.32 | 0.37251 | 0.0084637 | 151.0734 | 1.1704 | 34.5757 | 0.067905 | 0.072164 | 2525.6419 |  | 18.32 | 0.16897 | 3.8391 | 1041.6147 | 18.7475 | 10.5414 | 0.0019229 | 0.032733
18.33 | 0.37179 | 0.0084473 | 150.7808 | 1.1681 | 34.5757 | 0.067905 | 0.072024 | 2525.786 |  | 18.33 | 0.16864 | 3.8316 | 1039.5968 | 18.7111 | 10.5414 | 0.0019229 | 0.03267
18.34 | 0.37107 | 0.0084309 | 150.4887 | 1.1658 | 34.5757 | 0.067905 | 0.071885 | 2525.9297 |  | 18.34 | 0.16831 | 3.8242 | 1037.5829 | 18.6749 | 10.5414 | 0.0019229 | 0.032606
18.35 | 0.37035 | 0.0084146 | 150.1971 | 1.1636 | 34.5757 | 0.067905 | 0.071745 | 2526.0732 |  | 18.35 | 0.16799 | 3.8168 | 1035.5729 | 18.6387 | 10.5414 | 0.0019229 | 0.032543
18.36 | 0.36963 | 0.0083983 | 149.9062 | 1.1613 | 34.5757 | 0.067905 | 0.071606 | 2526.2164 |  | 18.36 | 0.16766 | 3.8094 | 1033.5667 | 18.6026 | 10.5414 | 0.0019229 | 0.03248
18.37 | 0.36892 | 0.008382 | 149.6158 | 1.1591 | 34.5757 | 0.067905 | 0.071468 | 2526.3594 |  | 18.37 | 0.16734 | 3.802 | 1031.5645 | 18.5666 | 10.5414 | 0.0019229 | 0.032417
18.38 | 0.3682 | 0.0083658 | 149.3259 | 1.1568 | 34.5757 | 0.067905 | 0.071329 | 2526.502 |  | 18.38 | 0.16701 | 3.7947 | 1029.5661 | 18.5306 | 10.5414 | 0.0019229 | 0.032354
18.39 | 0.36749 | 0.0083496 | 149.0367 | 1.1546 | 34.5757 | 0.067905 | 0.071191 | 2526.6444 |  | 18.39 | 0.16669 | 3.7873 | 1027.5716 | 18.4947 | 10.5414 | 0.0019229 | 0.032292
18.4 | 0.36678 | 0.0083334 | 148.7479 | 1.1524 | 34.5757 | 0.067905 | 0.071053 | 2526.7865 |  | 18.4 | 0.16637 | 3.78 | 1025.581 | 18.4589 | 10.5414 | 0.0019229 | 0.032229
18.41 | 0.36607 | 0.0083173 | 148.4598 | 1.1501 | 34.5757 | 0.067905 | 0.070915 | 2526.9283 |  | 18.41 | 0.16605 | 3.7726 | 1023.5942 | 18.4231 | 10.5414 | 0.0019229 | 0.032167
18.42 | 0.36536 | 0.0083012 | 148.1722 | 1.1479 | 34.5757 | 0.067905 | 0.070778 | 2527.0699 |  | 18.42 | 0.16572 | 3.7653 | 1021.6113 | 18.3874 | 10.5414 | 0.0019229 | 0.032104
18.43 | 0.36465 | 0.0082851 | 147.8851 | 1.1457 | 34.5757 | 0.067905 | 0.070641 | 2527.2112 |  | 18.43 | 0.1654 | 3.758 | 1019.6322 | 18.3518 | 10.5414 | 0.0019229 | 0.032042
18.44 | 0.36394 | 0.008269 | 147.5987 | 1.1434 | 34.5757 | 0.067905 | 0.070504 | 2527.3522 |  | 18.44 | 0.16508 | 3.7508 | 1017.6569 | 18.3163 | 10.5414 | 0.0019229 | 0.03198
18.45 | 0.36324 | 0.008253 | 147.3127 | 1.1412 | 34.5757 | 0.067905 | 0.070368 | 2527.4929 |  | 18.45 | 0.16476 | 3.7435 | 1015.6855 | 18.2808 | 10.5414 | 0.0019229 | 0.031918
18.46 | 0.36254 | 0.008237 | 147.0274 | 1.139 | 34.5757 | 0.067905 | 0.070231 | 2527.6334 |  | 18.46 | 0.16444 | 3.7362 | 1013.7179 | 18.2454 | 10.5414 | 0.0019229 | 0.031856
18.47 | 0.36183 | 0.0082211 | 146.7425 | 1.1368 | 34.5757 | 0.067905 | 0.070095 | 2527.7736 |  | 18.47 | 0.16412 | 3.729 | 1011.7541 | 18.21 | 10.5414 | 0.0019229 | 0.031795
18.48 | 0.36113 | 0.0082051 | 146.4583 | 1.1346 | 34.5757 | 0.067905 | 0.069959 | 2527.9135 |  | 18.48 | 0.16381 | 3.7218 | 1009.7941 | 18.1747 | 10.5414 | 0.0019229 | 0.031733
18.49 | 0.36043 | 0.0081892 | 146.1745 | 1.1324 | 34.5757 | 0.067905 | 0.069824 | 2528.0531 |  | 18.49 | 0.16349 | 3.7146 | 1007.8379 | 18.1395 | 10.5414 | 0.0019229 | 0.031672
18.5 | 0.35973 | 0.0081734 | 145.8914 | 1.1302 | 34.5757 | 0.067905 | 0.069689 | 2528.1925 |  | 18.5 | 0.16317 | 3.7074 | 1005.8855 | 18.1044 | 10.5414 | 0.0019229 | 0.03161
18.51 | 0.35904 | 0.0081575 | 145.6087 | 1.128 | 34.5757 | 0.067905 | 0.069554 | 2528.3316 |  | 18.51 | 0.16286 | 3.7002 | 1003.9369 | 18.0693 | 10.5414 | 0.0019229 | 0.031549
18.52 | 0.35834 | 0.0081417 | 145.3267 | 1.1258 | 34.5757 | 0.067905 | 0.069419 | 2528.4705 |  | 18.52 | 0.16254 | 3.693 | 1001.992 | 18.0343 | 10.5414 | 0.0019229 | 0.031488
18.53 | 0.35765 | 0.008126 | 145.0451 | 1.1237 | 34.5757 | 0.067905 | 0.069284 | 2528.609 |  | 18.53 | 0.16223 | 3.6859 | 1000.0509 | 17.9994 | 10.5414 | 0.0019229 | 0.031427
18.54 | 0.35695 | 0.0081102 | 144.7641 | 1.1215 | 34.5757 | 0.067905 | 0.06915 | 2528.7473 |  | 18.54 | 0.16191 | 3.6787 | 998.1136 | 17.9645 | 10.5414 | 0.0019229 | 0.031366
18.55 | 0.35626 | 0.0080945 | 144.4837 | 1.1193 | 34.5757 | 0.067905 | 0.069016 | 2528.8854 |  | 18.55 | 0.1616 | 3.6716 | 996.1801 | 17.9297 | 10.5414 | 0.0019229 | 0.031305
18.56 | 0.35557 | 0.0080788 | 144.2038 | 1.1171 | 34.5757 | 0.067905 | 0.068882 | 2529.0231 |  | 18.56 | 0.16129 | 3.6645 | 994.2502 | 17.895 | 10.5414 | 0.0019229 | 0.031245
18.57 | 0.35488 | 0.0080632 | 143.9244 | 1.115 | 34.5757 | 0.067905 | 0.068749 | 2529.1606 |  | 18.57 | 0.16097 | 3.6574 | 992.3241 | 17.8603 | 10.5414 | 0.0019229 | 0.031184
18.58 | 0.3542 | 0.0080476 | 143.6456 | 1.1128 | 34.5757 | 0.067905 | 0.068616 | 2529.2979 |  | 18.58 | 0.16066 | 3.6503 | 990.4018 | 17.8257 | 10.5414 | 0.0019229 | 0.031124
18.59 | 0.35351 | 0.008032 | 143.3674 | 1.1107 | 34.5757 | 0.067905 | 0.068483 | 2529.4348 |  | 18.59 | 0.16035 | 3.6432 | 988.4832 | 17.7912 | 10.5414 | 0.0019229 | 0.031063
18.6 | 0.35283 | 0.0080164 | 143.0896 | 1.1085 | 34.5757 | 0.067905 | 0.06835 | 2529.5715 |  | 18.6 | 0.16004 | 3.6362 | 986.5682 | 17.7567 | 10.5414 | 0.0019229 | 0.031003
18.61 | 0.35214 | 0.0080009 | 142.8124 | 1.1064 | 34.5757 | 0.067905 | 0.068218 | 2529.708 |  | 18.61 | 0.15973 | 3.6291 | 984.657 | 17.7223 | 10.5414 | 0.0019229 | 0.030943
18.62 | 0.35146 | 0.0079854 | 142.5358 | 1.1042 | 34.5757 | 0.067905 | 0.068086 | 2529.8441 |  | 18.62 | 0.15942 | 3.6221 | 982.7495 | 17.688 | 10.5414 | 0.0019229 | 0.030883
18.63 | 0.35078 | 0.0079699 | 142.2596 | 1.1021 | 34.5757 | 0.067905 | 0.067954 | 2529.98 |  | 18.63 | 0.15911 | 3.6151 | 980.8457 | 17.6537 | 10.5414 | 0.0019229 | 0.030823
18.64 | 0.3501 | 0.0079545 | 141.9841 | 1.1 | 34.5757 | 0.067905 | 0.067822 | 2530.1157 |  | 18.64 | 0.1588 | 3.6081 | 978.9456 | 17.6195 | 10.5414 | 0.0019229 | 0.030764
18.65 | 0.34942 | 0.0079391 | 141.709 | 1.0978 | 34.5757 | 0.067905 | 0.067691 | 2530.2511 |  | 18.65 | 0.1585 | 3.6011 | 977.0492 | 17.5854 | 10.5414 | 0.0019229 | 0.030704
18.66 | 0.34874 | 0.0079237 | 141.4345 | 1.0957 | 34.5757 | 0.067905 | 0.06756 | 2530.3862 |  | 18.66 | 0.15819 | 3.5941 | 975.1564 | 17.5513 | 10.5414 | 0.0019229 | 0.030645
18.67 | 0.34807 | 0.0079083 | 141.1605 | 1.0936 | 34.5757 | 0.067905 | 0.067429 | 2530.521 |  | 18.67 | 0.15788 | 3.5872 | 973.2673 | 17.5173 | 10.5414 | 0.0019229 | 0.030585
18.68 | 0.34739 | 0.007893 | 140.887 | 1.0915 | 34.5757 | 0.067905 | 0.067298 | 2530.6556 |  | 18.68 | 0.15758 | 3.5802 | 971.3819 | 17.4834 | 10.5414 | 0.0019229 | 0.030526
18.69 | 0.34672 | 0.0078777 | 140.6141 | 1.0893 | 34.5757 | 0.067905 | 0.067168 | 2530.79 |  | 18.69 | 0.15727 | 3.5733 | 969.5001 | 17.4495 | 10.5414 | 0.0019229 | 0.030467
18.7 | 0.34605 | 0.0078625 | 140.3417 | 1.0872 | 34.5757 | 0.067905 | 0.067038 | 2530.9241 |  | 18.7 | 0.15697 | 3.5664 | 967.622 | 17.4157 | 10.5414 | 0.0019229 | 0.030408
18.71 | 0.34538 | 0.0078472 | 140.0698 | 1.0851 | 34.5757 | 0.067905 | 0.066908 | 2531.0579 |  | 18.71 | 0.15666 | 3.5594 | 965.7475 | 17.382 | 10.5414 | 0.0019229 | 0.030349
18.72 | 0.34471 | 0.007832 | 139.7985 | 1.083 | 34.5757 | 0.067905 | 0.066778 | 2531.1914 |  | 18.72 | 0.15636 | 3.5525 | 963.8766 | 17.3483 | 10.5414 | 0.0019229 | 0.03029
18.73 | 0.34404 | 0.0078169 | 139.5277 | 1.0809 | 34.5757 | 0.067905 | 0.066649 | 2531.3247 |  | 18.73 | 0.15606 | 3.5457 | 962.0094 | 17.3147 | 10.5414 | 0.0019229 | 0.030231
18.74 | 0.34338 | 0.0078017 | 139.2574 | 1.0788 | 34.5757 | 0.067905 | 0.06652 | 2531.4578 |  | 18.74 | 0.15575 | 3.5388 | 960.1457 | 17.2811 | 10.5414 | 0.0019229 | 0.030173
18.75 | 0.34271 | 0.0077866 | 138.9876 | 1.0767 | 34.5757 | 0.067905 | 0.066391 | 2531.5905 |  | 18.75 | 0.15545 | 3.5319 | 958.2857 | 17.2477 | 10.5414 | 0.0019229 | 0.030114
18.76 | 0.34205 | 0.0077715 | 138.7183 | 1.0747 | 34.5757 | 0.067905 | 0.066262 | 2531.7231 |  | 18.76 | 0.15515 | 3.5251 | 956.4293 | 17.2143 | 10.5414 | 0.0019229 | 0.030056
18.77 | 0.34138 | 0.0077565 | 138.4496 | 1.0726 | 34.5757 | 0.067905 | 0.066134 | 2531.8553 |  | 18.77 | 0.15485 | 3.5183 | 954.5765 | 17.1809 | 10.5414 | 0.0019229 | 0.029998
18.78 | 0.34072 | 0.0077414 | 138.1814 | 1.0705 | 34.5757 | 0.067905 | 0.066006 | 2531.9873 |  | 18.78 | 0.15455 | 3.5115 | 952.7273 | 17.1476 | 10.5414 | 0.0019229 | 0.02994
18.79 | 0.34006 | 0.0077264 | 137.9137 | 1.0684 | 34.5757 | 0.067905 | 0.065878 | 2532.1191 |  | 18.79 | 0.15425 | 3.5047 | 950.8816 | 17.1144 | 10.5414 | 0.0019229 | 0.029882
18.8 | 0.3394 | 0.0077115 | 137.6465 | 1.0663 | 34.5757 | 0.067905 | 0.06575 | 2532.2506 |  | 18.8 | 0.15395 | 3.4979 | 949.0395 | 17.0813 | 10.5414 | 0.0019229 | 0.029824
18.81 | 0.33875 | 0.0076965 | 137.3799 | 1.0643 | 34.5757 | 0.067905 | 0.065623 | 2532.3818 |  | 18.81 | 0.15365 | 3.4911 | 947.201 | 17.0482 | 10.5414 | 0.0019229 | 0.029766
18.82 | 0.33809 | 0.0076816 | 137.1138 | 1.0622 | 34.5757 | 0.067905 | 0.065496 | 2532.5128 |  | 18.82 | 0.15336 | 3.4843 | 945.3661 | 17.0151 | 10.5414 | 0.0019229 | 0.029708
18.83 | 0.33744 | 0.0076667 | 136.8481 | 1.0602 | 34.5757 | 0.067905 | 0.065369 | 2532.6436 |  | 18.83 | 0.15306 | 3.4776 | 943.5347 | 16.9822 | 10.5414 | 0.0019229 | 0.029651
18.84 | 0.33678 | 0.0076519 | 136.583 | 1.0581 | 34.5757 | 0.067905 | 0.065242 | 2532.7741 |  | 18.84 | 0.15276 | 3.4708 | 941.7069 | 16.9493 | 10.5414 | 0.0019229 | 0.029593
18.85 | 0.33613 | 0.0076371 | 136.3184 | 1.0561 | 34.5757 | 0.067905 | 0.065116 | 2532.9043 |  | 18.85 | 0.15247 | 3.4641 | 939.8826 | 16.9164 | 10.5414 | 0.0019229 | 0.029536
18.86 | 0.33548 | 0.0076223 | 136.0544 | 1.054 | 34.5757 | 0.067905 | 0.06499 | 2533.0343 |  | 18.86 | 0.15217 | 3.4574 | 938.0618 | 16.8837 | 10.5414 | 0.0019229 | 0.029479
18.87 | 0.33483 | 0.0076075 | 135.7908 | 1.052 | 34.5757 | 0.067905 | 0.064864 | 2533.164 |  | 18.87 | 0.15188 | 3.4507 | 936.2446 | 16.851 | 10.5414 | 0.0019229 | 0.029422
18.88 | 0.33418 | 0.0075928 | 135.5277 | 1.0499 | 34.5757 | 0.067905 | 0.064738 | 2533.2935 |  | 18.88 | 0.15158 | 3.444 | 934.4309 | 16.8183 | 10.5414 | 0.0019229 | 0.029365
18.89 | 0.33353 | 0.0075781 | 135.2652 | 1.0479 | 34.5757 | 0.067905 | 0.064613 | 2533.4227 |  | 18.89 | 0.15129 | 3.4373 | 932.6207 | 16.7857 | 10.5414 | 0.0019229 | 0.029308
18.9 | 0.33289 | 0.0075634 | 135.0032 | 1.0459 | 34.5757 | 0.067905 | 0.064488 | 2533.5517 |  | 18.9 | 0.15099 | 3.4307 | 930.814 | 16.7532 | 10.5414 | 0.0019229 | 0.029251
18.91 | 0.33224 | 0.0075487 | 134.7416 | 1.0438 | 34.5757 | 0.067905 | 0.064363 | 2533.6804 |  | 18.91 | 0.1507 | 3.424 | 929.0108 | 16.7208 | 10.5414 | 0.0019229 | 0.029194
18.92 | 0.3316 | 0.0075341 | 134.4806 | 1.0418 | 34.5757 | 0.067905 | 0.064238 | 2533.8089 |  | 18.92 | 0.15041 | 3.4174 | 927.2111 | 16.6884 | 10.5414 | 0.0019229 | 0.029138
18.93 | 0.33096 | 0.0075195 | 134.2201 | 1.0398 | 34.5757 | 0.067905 | 0.064113 | 2533.9371 |  | 18.93 | 0.15012 | 3.4108 | 925.4149 | 16.656 | 10.5414 | 0.0019229 | 0.029081
18.94 | 0.33031 | 0.0075049 | 133.9601 | 1.0378 | 34.5757 | 0.067905 | 0.063989 | 2534.0651 |  | 18.94 | 0.14983 | 3.4042 | 923.6221 | 16.6238 | 10.5414 | 0.0019229 | 0.029025
18.95 | 0.32967 | 0.0074904 | 133.7006 | 1.0358 | 34.5757 | 0.067905 | 0.063865 | 2534.1928 |  | 18.95 | 0.14954 | 3.3976 | 921.8329 | 16.5916 | 10.5414 | 0.0019229 | 0.028969
18.96 | 0.32904 | 0.0074759 | 133.4415 | 1.0338 | 34.5757 | 0.067905 | 0.063742 | 2534.3203 |  | 18.96 | 0.14925 | 3.391 | 920.0471 | 16.5594 | 10.5414 | 0.0019229 | 0.028913
18.97 | 0.3284 | 0.0074614 | 133.183 | 1.0318 | 34.5757 | 0.067905 | 0.063618 | 2534.4475 |  | 18.97 | 0.14896 | 3.3844 | 918.2647 | 16.5274 | 10.5414 | 0.0019229 | 0.028857
18.98 | 0.32776 | 0.007447 | 132.925 | 1.0298 | 34.5757 | 0.067905 | 0.063495 | 2534.5745 |  | 18.98 | 0.14867 | 3.3779 | 916.4858 | 16.4953 | 10.5414 | 0.0019229 | 0.028801
18.99 | 0.32713 | 0.0074325 | 132.6675 | 1.0278 | 34.5757 | 0.067905 | 0.063372 | 2534.7013 |  | 18.99 | 0.14838 | 3.3713 | 914.7104 | 16.4634 | 10.5414 | 0.0019229 | 0.028745
19 | 0.32649 | 0.0074181 | 132.4105 | 1.0258 | 34.5757 | 0.067905 | 0.063249 | 2534.8278 |  | 19 | 0.1481 | 3.3648 | 912.9384 | 16.4315 | 10.5414 | 0.0019229 | 0.028689
19.01 | 0.32586 | 0.0074038 | 132.154 | 1.0238 | 34.5757 | 0.067905 | 0.063127 | 2534.954 |  | 19.01 | 0.14781 | 3.3583 | 911.1698 | 16.3997 | 10.5414 | 0.0019229 | 0.028634
19.02 | 0.32523 | 0.0073894 | 131.898 | 1.0218 | 34.5757 | 0.067905 | 0.063004 | 2535.08 |  | 19.02 | 0.14752 | 3.3518 | 909.4047 | 16.3679 | 10.5414 | 0.0019229 | 0.028578
19.03 | 0.3246 | 0.0073751 | 131.6425 | 1.0198 | 34.5757 | 0.067905 | 0.062882 | 2535.2058 |  | 19.03 | 0.14724 | 3.3453 | 907.643 | 16.3362 | 10.5414 | 0.0019229 | 0.028523
19.04 | 0.32397 | 0.0073608 | 131.3875 | 1.0179 | 34.5757 | 0.067905 | 0.06276 | 2535.3313 |  | 19.04 | 0.14695 | 3.3388 | 905.8847 | 16.3045 | 10.5414 | 0.0019229 | 0.028468
19.05 | 0.32334 | 0.0073466 | 131.1329 | 1.0159 | 34.5757 | 0.067905 | 0.062639 | 2535.4566 |  | 19.05 | 0.14667 | 3.3323 | 904.1298 | 16.2729 | 10.5414 | 0.0019229 | 0.028413
19.06 | 0.32272 | 0.0073323 | 130.8789 | 1.0139 | 34.5757 | 0.067905 | 0.062517 | 2535.5816 |  | 19.06 | 0.14638 | 3.3259 | 902.3783 | 16.2414 | 10.5414 | 0.0019229 | 0.028357
19.07 | 0.32209 | 0.0073181 | 130.6254 | 1.012 | 34.5757 | 0.067905 | 0.062396 | 2535.7064 |  | 19.07 | 0.1461 | 3.3194 | 900.6302 | 16.21 | 10.5414 | 0.0019229 | 0.028303
19.08 | 0.32147 | 0.0073039 | 130.3723 | 1.01 | 34.5757 | 0.067905 | 0.062276 | 2535.831 |  | 19.08 | 0.14582 | 3.313 | 898.8854 | 16.1786 | 10.5414 | 0.0019229 | 0.028248
19.09 | 0.32085 | 0.0072898 | 130.1198 | 1.008 | 34.5757 | 0.067905 | 0.062155 | 2535.9553 |  | 19.09 | 0.14553 | 3.3066 | 897.1441 | 16.1472 | 10.5414 | 0.0019229 | 0.028193
19.1 | 0.32022 | 0.0072757 | 129.8677 | 1.0061 | 34.5757 | 0.067905 | 0.062034 | 2536.0793 |  | 19.1 | 0.14525 | 3.3002 | 895.4061 | 16.1159 | 10.5414 | 0.0019229 | 0.028138
19.11 | 0.3196 | 0.0072616 | 129.6161 | 1.0041 | 34.5757 | 0.067905 | 0.061914 | 2536.2032 |  | 19.11 | 0.14497 | 3.2938 | 893.6715 | 16.0847 | 10.5414 | 0.0019229 | 0.028084
19.12 | 0.31898 | 0.0072475 | 129.365 | 1.0022 | 34.5757 | 0.067905 | 0.061794 | 2536.3268 |  | 19.12 | 0.14469 | 3.2874 | 891.9403 | 16.0536 | 10.5414 | 0.0019229 | 0.028029
19.13 | 0.31837 | 0.0072335 | 129.1144 | 1.0002 | 34.5757 | 0.067905 | 0.061675 | 2536.4501 |  | 19.13 | 0.14441 | 3.281 | 890.2124 | 16.0225 | 10.5414 | 0.0019229 | 0.027975
19.14 | 0.31775 | 0.0072195 | 128.8643 | 0.99831 | 34.5757 | 0.067905 | 0.061555 | 2536.5732 |  | 19.14 | 0.14413 | 3.2747 | 888.4879 | 15.9914 | 10.5414 | 0.0019229 | 0.027921
19.15 | 0.31713 | 0.0072055 | 128.6146 | 0.99638 | 34.5757 | 0.067905 | 0.061436 | 2536.6961 |  | 19.15 | 0.14385 | 3.2683 | 886.7667 | 15.9604 | 10.5414 | 0.0019229 | 0.027867
19.16 | 0.31652 | 0.0071915 | 128.3655 | 0.99445 | 34.5757 | 0.067905 | 0.061317 | 2536.8187 |  | 19.16 | 0.14357 | 3.262 | 885.0488 | 15.9295 | 10.5414 | 0.0019229 | 0.027813
19.17 | 0.31591 | 0.0071776 | 128.1168 | 0.99252 | 34.5757 | 0.067905 | 0.061198 | 2536.9411 |  | 19.17 | 0.14329 | 3.2557 | 883.3343 | 15.8987 | 10.5414 | 0.0019229 | 0.027759
19.18 | 0.31529 | 0.0071637 | 127.8686 | 0.9906 | 34.5757 | 0.067905 | 0.06108 | 2537.0633 |  | 19.18 | 0.14302 | 3.2494 | 881.623 | 15.8679 | 10.5414 | 0.0019229 | 0.027705
19.19 | 0.31468 | 0.0071498 | 127.6209 | 0.98868 | 34.5757 | 0.067905 | 0.060961 | 2537.1852 |  | 19.19 | 0.14274 | 3.2431 | 879.9151 | 15.8371 | 10.5414 | 0.0019229 | 0.027652
19.2 | 0.31407 | 0.0071359 | 127.3737 | 0.98676 | 34.5757 | 0.067905 | 0.060843 | 2537.3069 |  | 19.2 | 0.14246 | 3.2368 | 878.2106 | 15.8064 | 10.5414 | 0.0019229 | 0.027598
19.21 | 0.31347 | 0.0071221 | 127.1269 | 0.98485 | 34.5757 | 0.067905 | 0.060725 | 2537.4283 |  | 19.21 | 0.14219 | 3.2305 | 876.5093 | 15.7758 | 10.5414 | 0.0019229 | 0.027545
19.22 | 0.31286 | 0.0071083 | 126.8806 | 0.98294 | 34.5757 | 0.067905 | 0.060608 | 2537.5496 |  | 19.22 | 0.14191 | 3.2243 | 874.8113 | 15.7453 | 10.5414 | 0.0019229 | 0.027491
19.23 | 0.31225 | 0.0070946 | 126.6349 | 0.98104 | 34.5757 | 0.067905 | 0.06049 | 2537.6705 |  | 19.23 | 0.14164 | 3.218 | 873.1166 | 15.7148 | 10.5414 | 0.0019229 | 0.027438
19.24 | 0.31165 | 0.0070808 | 126.3895 | 0.97914 | 34.5757 | 0.067905 | 0.060373 | 2537.7913 |  | 19.24 | 0.14136 | 3.2118 | 871.4251 | 15.6843 | 10.5414 | 0.0019229 | 0.027385
19.25 | 0.31104 | 0.0070671 | 126.1447 | 0.97724 | 34.5757 | 0.067905 | 0.060256 | 2537.9118 |  | 19.25 | 0.14109 | 3.2056 | 869.737 | 15.6539 | 10.5414 | 0.0019229 | 0.027332
19.26 | 0.31044 | 0.0070534 | 125.9003 | 0.97535 | 34.5757 | 0.067905 | 0.060139 | 2538.0321 |  | 19.26 | 0.14081 | 3.1994 | 868.0521 | 15.6236 | 10.5414 | 0.0019229 | 0.027279
19.27 | 0.30984 | 0.0070397 | 125.6564 | 0.97346 | 34.5757 | 0.067905 | 0.060023 | 2538.1521 |  | 19.27 | 0.14054 | 3.1932 | 866.3705 | 15.5933 | 10.5414 | 0.0019229 | 0.027226
19.28 | 0.30924 | 0.0070261 | 125.413 | 0.97157 | 34.5757 | 0.067905 | 0.059907 | 2538.2719 |  | 19.28 | 0.14027 | 3.187 | 864.6922 | 15.5631 | 10.5414 | 0.0019229 | 0.027173
19.29 | 0.30864 | 0.0070125 | 125.17 | 0.96969 | 34.5757 | 0.067905 | 0.059791 | 2538.3915 |  | 19.29 | 0.14 | 3.1808 | 863.0171 | 15.533 | 10.5414 | 0.0019229 | 0.027121
19.3 | 0.30804 | 0.0069989 | 124.9276 | 0.96781 | 34.5757 | 0.067905 | 0.059675 | 2538.5109 |  | 19.3 | 0.13973 | 3.1746 | 861.3452 | 15.5029 | 10.5414 | 0.0019229 | 0.027068
19.31 | 0.30745 | 0.0069853 | 124.6855 | 0.96594 | 34.5757 | 0.067905 | 0.059559 | 2538.63 |  | 19.31 | 0.13946 | 3.1685 | 859.6766 | 15.4729 | 10.5414 | 0.0019229 | 0.027016
19.32 | 0.30685 | 0.0069718 | 124.444 | 0.96407 | 34.5757 | 0.067905 | 0.059444 | 2538.7489 |  | 19.32 | 0.13919 | 3.1624 | 858.0112 | 15.4429 | 10.5414 | 0.0019229 | 0.026963
19.33 | 0.30626 | 0.0069583 | 124.2029 | 0.9622 | 34.5757 | 0.067905 | 0.059329 | 2538.8675 |  | 19.33 | 0.13892 | 3.1562 | 856.349 | 15.413 | 10.5414 | 0.0019229 | 0.026911
19.34 | 0.30566 | 0.0069448 | 123.9623 | 0.96034 | 34.5757 | 0.067905 | 0.059214 | 2538.986 |  | 19.34 | 0.13865 | 3.1501 | 854.6901 | 15.3831 | 10.5414 | 0.0019229 | 0.026859
19.35 | 0.30507 | 0.0069314 | 123.7222 | 0.95848 | 34.5757 | 0.067905 | 0.059099 | 2539.1042 |  | 19.35 | 0.13838 | 3.144 | 853.0344 | 15.3533 | 10.5414 | 0.0019229 | 0.026807
19.36 | 0.30448 | 0.0069179 | 123.4825 | 0.95662 | 34.5757 | 0.067905 | 0.058984 | 2539.2221 |  | 19.36 | 0.13811 | 3.1379 | 851.3819 | 15.3236 | 10.5414 | 0.0019229 | 0.026755
19.37 | 0.30389 | 0.0069045 | 123.2433 | 0.95477 | 34.5757 | 0.067905 | 0.05887 | 2539.3399 |  | 19.37 | 0.13784 | 3.1318 | 849.7325 | 15.2939 | 10.5414 | 0.0019229 | 0.026703
19.38 | 0.3033 | 0.0068912 | 123.0045 | 0.95292 | 34.5757 | 0.067905 | 0.058756 | 2539.4574 |  | 19.38 | 0.13758 | 3.1258 | 848.0864 | 15.2643 | 10.5414 | 0.0019229 | 0.026651
19.39 | 0.30271 | 0.0068778 | 122.7662 | 0.95107 | 34.5757 | 0.067905 | 0.058642 | 2539.5747 |  | 19.39 | 0.13731 | 3.1197 | 846.4435 | 15.2347 | 10.5414 | 0.0019229 | 0.0266
19.4 | 0.30213 | 0.0068645 | 122.5284 | 0.94923 | 34.5757 | 0.067905 | 0.058529 | 2539.6917 |  | 19.4 | 0.13704 | 3.1137 | 844.8037 | 15.2052 | 10.5414 | 0.0019229 | 0.026548
19.41 | 0.30154 | 0.0068512 | 122.2911 | 0.94739 | 34.5757 | 0.067905 | 0.058415 | 2539.8085 |  | 19.41 | 0.13678 | 3.1077 | 843.1672 | 15.1757 | 10.5414 | 0.0019229 | 0.026497
19.42 | 0.30096 | 0.0068379 | 122.0542 | 0.94555 | 34.5757 | 0.067905 | 0.058302 | 2539.9252 |  | 19.42 | 0.13651 | 3.1016 | 841.5338 | 15.1463 | 10.5414 | 0.0019229 | 0.026445
19.43 | 0.30037 | 0.0068247 | 121.8177 | 0.94372 | 34.5757 | 0.067905 | 0.058189 | 2540.0415 |  | 19.43 | 0.13625 | 3.0956 | 839.9035 | 15.117 | 10.5414 | 0.0019229 | 0.026394
19.44 | 0.29979 | 0.0068115 | 121.5817 | 0.94189 | 34.5757 | 0.067905 | 0.058076 | 2540.1577 |  | 19.44 | 0.13598 | 3.0896 | 838.2764 | 15.0877 | 10.5414 | 0.0019229 | 0.026343
19.45 | 0.29921 | 0.0067983 | 121.3462 | 0.94007 | 34.5757 | 0.067905 | 0.057964 | 2540.2736 |  | 19.45 | 0.13572 | 3.0836 | 836.6525 | 15.0585 | 10.5414 | 0.0019229 | 0.026292
19.46 | 0.29863 | 0.0067851 | 121.1111 | 0.93825 | 34.5757 | 0.067905 | 0.057852 | 2540.3893 |  | 19.46 | 0.13546 | 3.0777 | 835.0317 | 15.0293 | 10.5414 | 0.0019229 | 0.026241
19.47 | 0.29805 | 0.0067719 | 120.8765 | 0.93643 | 34.5757 | 0.067905 | 0.05774 | 2540.5048 |  | 19.47 | 0.13519 | 3.0717 | 833.4141 | 15.0002 | 10.5414 | 0.0019229 | 0.02619
19.48 | 0.29748 | 0.0067588 | 120.6423 | 0.93462 | 34.5757 | 0.067905 | 0.057628 | 2540.6201 |  | 19.48 | 0.13493 | 3.0658 | 831.7996 | 14.9711 | 10.5414 | 0.0019229 | 0.02614
19.49 | 0.2969 | 0.0067457 | 120.4086 | 0.93281 | 34.5757 | 0.067905 | 0.057516 | 2540.7351 |  | 19.49 | 0.13467 | 3.0598 | 830.1882 | 14.9421 | 10.5414 | 0.0019229 | 0.026089
19.5 | 0.29632 | 0.0067327 | 120.1754 | 0.931 | 34.5757 | 0.067905 | 0.057405 | 2540.8499 |  | 19.5 | 0.13441 | 3.0539 | 828.5799 | 14.9132 | 10.5414 | 0.0019229 | 0.026038
19.51 | 0.29575 | 0.0067196 | 119.9426 | 0.92919 | 34.5757 | 0.067905 | 0.057293 | 2540.9645 |  | 19.51 | 0.13415 | 3.048 | 826.9748 | 14.8843 | 10.5414 | 0.0019229 | 0.025988
19.52 | 0.29518 | 0.0067066 | 119.7102 | 0.92739 | 34.5757 | 0.067905 | 0.057182 | 2541.0788 |  | 19.52 | 0.13389 | 3.0421 | 825.3728 | 14.8554 | 10.5414 | 0.0019229 | 0.025938
19.53 | 0.29461 | 0.0066936 | 119.4783 | 0.9256 | 34.5757 | 0.067905 | 0.057072 | 2541.193 |  | 19.53 | 0.13363 | 3.0362 | 823.7738 | 14.8267 | 10.5414 | 0.0019229 | 0.025887
19.54 | 0.29404 | 0.0066806 | 119.2468 | 0.92381 | 34.5757 | 0.067905 | 0.056961 | 2541.3069 |  | 19.54 | 0.13337 | 3.0303 | 822.178 | 14.7979 | 10.5414 | 0.0019229 | 0.025837
19.55 | 0.29347 | 0.0066677 | 119.0158 | 0.92202 | 34.5757 | 0.067905 | 0.056851 | 2541.4206 |  | 19.55 | 0.13311 | 3.0244 | 820.5852 | 14.7693 | 10.5414 | 0.0019229 | 0.025787
19.56 | 0.2929 | 0.0066548 | 118.7853 | 0.92023 | 34.5757 | 0.067905 | 0.056741 | 2541.5341 |  | 19.56 | 0.13286 | 3.0186 | 818.9956 | 14.7407 | 10.5414 | 0.0019229 | 0.025737
19.57 | 0.29233 | 0.0066419 | 118.5552 | 0.91845 | 34.5757 | 0.067905 | 0.056631 | 2541.6474 |  | 19.57 | 0.1326 | 3.0127 | 817.409 | 14.7121 | 10.5414 | 0.0019229 | 0.025687
19.58 | 0.29176 | 0.006629 | 118.3255 | 0.91667 | 34.5757 | 0.067905 | 0.056521 | 2541.7604 |  | 19.58 | 0.13234 | 3.0069 | 815.8255 | 14.6836 | 10.5414 | 0.0019229 | 0.025638
19.59 | 0.2912 | 0.0066162 | 118.0963 | 0.91489 | 34.5757 | 0.067905 | 0.056412 | 2541.8732 |  | 19.59 | 0.13209 | 3.0011 | 814.2451 | 14.6552 | 10.5414 | 0.0019229 | 0.025588
19.6 | 0.29063 | 0.0066034 | 117.8675 | 0.91312 | 34.5757 | 0.067905 | 0.056302 | 2541.9858 |  | 19.6 | 0.13183 | 2.9952 | 812.6677 | 14.6268 | 10.5414 | 0.0019229 | 0.025538
19.61 | 0.29007 | 0.0065906 | 117.6391 | 0.91135 | 34.5757 | 0.067905 | 0.056193 | 2542.0982 |  | 19.61 | 0.13157 | 2.9894 | 811.0934 | 14.5984 | 10.5414 | 0.0019229 | 0.025489
19.62 | 0.28951 | 0.0065778 | 117.4113 | 0.90958 | 34.5757 | 0.067905 | 0.056084 | 2542.2104 |  | 19.62 | 0.13132 | 2.9836 | 809.5221 | 14.5702 | 10.5414 | 0.0019229 | 0.025439
19.63 | 0.28895 | 0.0065651 | 117.1838 | 0.90782 | 34.5757 | 0.067905 | 0.055976 | 2542.3223 |  | 19.63 | 0.13106 | 2.9779 | 807.9539 | 14.5419 | 10.5414 | 0.0019229 | 0.02539
19.64 | 0.28839 | 0.0065524 | 116.9568 | 0.90606 | 34.5757 | 0.067905 | 0.055867 | 2542.4341 |  | 19.64 | 0.13081 | 2.9721 | 806.3887 | 14.5138 | 10.5414 | 0.0019229 | 0.025341
19.65 | 0.28783 | 0.0065397 | 116.7302 | 0.90431 | 34.5757 | 0.067905 | 0.055759 | 2542.5456 |  | 19.65 | 0.13056 | 2.9663 | 804.8265 | 14.4856 | 10.5414 | 0.0019229 | 0.025292
19.66 | 0.28727 | 0.006527 | 116.5041 | 0.90256 | 34.5757 | 0.067905 | 0.055651 | 2542.6569 |  | 19.66 | 0.1303 | 2.9606 | 803.2674 | 14.4576 | 10.5414 | 0.0019229 | 0.025243
19.67 | 0.28672 | 0.0065143 | 116.2784 | 0.90081 | 34.5757 | 0.067905 | 0.055543 | 2542.768 |  | 19.67 | 0.13005 | 2.9549 | 801.7113 | 14.4296 | 10.5414 | 0.0019229 | 0.025194
19.68 | 0.28616 | 0.0065017 | 116.0531 | 0.89906 | 34.5757 | 0.067905 | 0.055436 | 2542.8788 |  | 19.68 | 0.1298 | 2.9491 | 800.1582 | 14.4016 | 10.5414 | 0.0019229 | 0.025145
19.69 | 0.28561 | 0.0064891 | 115.8283 | 0.89732 | 34.5757 | 0.067905 | 0.055328 | 2542.9895 |  | 19.69 | 0.12955 | 2.9434 | 798.6081 | 14.3737 | 10.5414 | 0.0019229 | 0.025096
19.7 | 0.28505 | 0.0064766 | 115.6039 | 0.89558 | 34.5757 | 0.067905 | 0.055221 | 2543.0999 |  | 19.7 | 0.1293 | 2.9377 | 797.061 | 14.3459 | 10.5414 | 0.0019229 | 0.025048
19.71 | 0.2845 | 0.006464 | 115.38 | 0.89385 | 34.5757 | 0.067905 | 0.055114 | 2543.2102 |  | 19.71 | 0.12905 | 2.932 | 795.517 | 14.3181 | 10.5414 | 0.0019229 | 0.024999
19.72 | 0.28395 | 0.0064515 | 115.1565 | 0.89212 | 34.5757 | 0.067905 | 0.055007 | 2543.3202 |  | 19.72 | 0.1288 | 2.9263 | 793.9759 | 14.2903 | 10.5414 | 0.0019229 | 0.024951
19.73 | 0.2834 | 0.006439 | 114.9334 | 0.89039 | 34.5757 | 0.067905 | 0.054901 | 2543.43 |  | 19.73 | 0.12855 | 2.9207 | 792.4378 | 14.2627 | 10.5414 | 0.0019229 | 0.024903
19.74 | 0.28285 | 0.0064265 | 114.7107 | 0.88866 | 34.5757 | 0.067905 | 0.054794 | 2543.5396 |  | 19.74 | 0.1283 | 2.915 | 790.9026 | 14.235 | 10.5414 | 0.0019229 | 0.024854
19.75 | 0.2823 | 0.0064141 | 114.4885 | 0.88694 | 34.5757 | 0.067905 | 0.054688 | 2543.649 |  | 19.75 | 0.12805 | 2.9094 | 789.3705 | 14.2075 | 10.5414 | 0.0019229 | 0.024806
19.76 | 0.28176 | 0.0064016 | 114.2667 | 0.88522 | 34.5757 | 0.067905 | 0.054582 | 2543.7581 |  | 19.76 | 0.1278 | 2.9037 | 787.8413 | 14.1799 | 10.5414 | 0.0019229 | 0.024758
19.77 | 0.28121 | 0.0063892 | 114.0454 | 0.88351 | 34.5757 | 0.067905 | 0.054477 | 2543.8671 |  | 19.77 | 0.12755 | 2.8981 | 786.3151 | 14.1525 | 10.5414 | 0.0019229 | 0.02471
19.78 | 0.28066 | 0.0063769 | 113.8244 | 0.8818 | 34.5757 | 0.067905 | 0.054371 | 2543.9758 |  | 19.78 | 0.12731 | 2.8925 | 784.7918 | 14.125 | 10.5414 | 0.0019229 | 0.024662
19.79 | 0.28012 | 0.0063645 | 113.6039 | 0.88009 | 34.5757 | 0.067905 | 0.054266 | 2544.0843 |  | 19.79 | 0.12706 | 2.8869 | 783.2715 | 14.0977 | 10.5414 | 0.0019229 | 0.024615
19.8 | 0.27958 | 0.0063522 | 113.3838 | 0.87838 | 34.5757 | 0.067905 | 0.054161 | 2544.1927 |  | 19.8 | 0.12681 | 2.8813 | 781.7541 | 14.0704 | 10.5414 | 0.0019229 | 0.024567
19.81 | 0.27904 | 0.0063399 | 113.1642 | 0.87668 | 34.5757 | 0.067905 | 0.054056 | 2544.3008 |  | 19.81 | 0.12657 | 2.8757 | 780.2397 | 14.0431 | 10.5414 | 0.0019229 | 0.024519
19.82 | 0.2785 | 0.0063276 | 112.945 | 0.87498 | 34.5757 | 0.067905 | 0.053951 | 2544.4087 |  | 19.82 | 0.12632 | 2.8701 | 778.7282 | 14.0159 | 10.5414 | 0.0019229 | 0.024472
19.83 | 0.27796 | 0.0063153 | 112.7262 | 0.87329 | 34.5757 | 0.067905 | 0.053846 | 2544.5164 |  | 19.83 | 0.12608 | 2.8646 | 777.2196 | 13.9888 | 10.5414 | 0.0019229 | 0.024424
19.84 | 0.27742 | 0.0063031 | 112.5078 | 0.8716 | 34.5757 | 0.067905 | 0.053742 | 2544.6239 |  | 19.84 | 0.12583 | 2.859 | 775.714 | 13.9617 | 10.5414 | 0.0019229 | 0.024377
19.85 | 0.27688 | 0.0062909 | 112.2898 | 0.86991 | 34.5757 | 0.067905 | 0.053638 | 2544.7311 |  | 19.85 | 0.12559 | 2.8535 | 774.2112 | 13.9346 | 10.5414 | 0.0019229 | 0.02433
19.86 | 0.27634 | 0.0062787 | 112.0723 | 0.86822 | 34.5757 | 0.067905 | 0.053534 | 2544.8382 |  | 19.86 | 0.12535 | 2.848 | 772.7114 | 13.9076 | 10.5414 | 0.0019229 | 0.024283
19.87 | 0.27581 | 0.0062665 | 111.8552 | 0.86654 | 34.5757 | 0.067905 | 0.05343 | 2544.9451 |  | 19.87 | 0.12511 | 2.8425 | 771.2145 | 13.8807 | 10.5414 | 0.0019229 | 0.024236
19.88 | 0.27527 | 0.0062544 | 111.6385 | 0.86486 | 34.5757 | 0.067905 | 0.053327 | 2545.0517 |  | 19.88 | 0.12486 | 2.8369 | 769.7205 | 13.8538 | 10.5414 | 0.0019229 | 0.024189
19.89 | 0.27474 | 0.0062423 | 111.4222 | 0.86319 | 34.5757 | 0.067905 | 0.053224 | 2545.1582 |  | 19.89 | 0.12462 | 2.8315 | 768.2294 | 13.8269 | 10.5414 | 0.0019229 | 0.024142
19.9 | 0.27421 | 0.0062302 | 111.2064 | 0.86152 | 34.5757 | 0.067905 | 0.05312 | 2545.2644 |  | 19.9 | 0.12438 | 2.826 | 766.7411 | 13.8002 | 10.5414 | 0.0019229 | 0.024095
19.91 | 0.27368 | 0.0062181 | 110.991 | 0.85985 | 34.5757 | 0.067905 | 0.053018 | 2545.3704 |  | 19.91 | 0.12414 | 2.8205 | 765.2558 | 13.7734 | 10.5414 | 0.0019229 | 0.024048
19.92 | 0.27315 | 0.0062061 | 110.776 | 0.85818 | 34.5757 | 0.067905 | 0.052915 | 2545.4763 |  | 19.92 | 0.1239 | 2.815 | 763.7733 | 13.7467 | 10.5414 | 0.0019229 | 0.024002
19.93 | 0.27262 | 0.0061941 | 110.5614 | 0.85652 | 34.5757 | 0.067905 | 0.052812 | 2545.5819 |  | 19.93 | 0.12366 | 2.8096 | 762.2937 | 13.7201 | 10.5414 | 0.0019229 | 0.023955
19.94 | 0.27209 | 0.0061821 | 110.3472 | 0.85486 | 34.5757 | 0.067905 | 0.05271 | 2545.6873 |  | 19.94 | 0.12342 | 2.8041 | 760.817 | 13.6935 | 10.5414 | 0.0019229 | 0.023909
19.95 | 0.27156 | 0.0061701 | 110.1334 | 0.8532 | 34.5757 | 0.067905 | 0.052608 | 2545.7925 |  | 19.95 | 0.12318 | 2.7987 | 759.3431 | 13.667 | 10.5414 | 0.0019229 | 0.023863
19.96 | 0.27104 | 0.0061581 | 109.9201 | 0.85155 | 34.5757 | 0.067905 | 0.052506 | 2545.8975 |  | 19.96 | 0.12294 | 2.7933 | 757.8721 | 13.6405 | 10.5414 | 0.0019229 | 0.023816
19.97 | 0.27051 | 0.0061462 | 109.7071 | 0.8499 | 34.5757 | 0.067905 | 0.052404 | 2546.0023 |  | 19.97 | 0.1227 | 2.7879 | 756.4039 | 13.6141 | 10.5414 | 0.0019229 | 0.02377
19.98 | 0.26999 | 0.0061343 | 109.4946 | 0.84825 | 34.5757 | 0.067905 | 0.052303 | 2546.107 |  | 19.98 | 0.12246 | 2.7825 | 754.9386 | 13.5877 | 10.5414 | 0.0019229 | 0.023724
19.99 | 0.26947 | 0.0061224 | 109.2825 | 0.84661 | 34.5757 | 0.067905 | 0.052201 | 2546.2114 |  | 19.99 | 0.12223 | 2.7771 | 753.4761 | 13.5614 | 10.5414 | 0.0019229 | 0.023678
20 | 0.26894 | 0.0061105 | 109.0708 | 0.84497 | 34.5757 | 0.067905 | 0.0521 | 2546.3156 |  | 20 | 0.12199 | 2.7717 | 752.0165 | 13.5351 | 10.5414 | 0.0019229 | 0.023632
20.01 | 0.26842 | 0.0060987 | 108.8595 | 0.84333 | 34.5757 | 0.067905 | 0.051999 | 2546.4196 |  | 20.01 | 0.12175 | 2.7663 | 750.5596 | 13.5089 | 10.5414 | 0.0019229 | 0.023587
20.02 | 0.2679 | 0.0060869 | 108.6486 | 0.8417 | 34.5757 | 0.067905 | 0.051899 | 2546.5234 |  | 20.02 | 0.12152 | 2.761 | 749.1056 | 13.4827 | 10.5414 | 0.0019229 | 0.023541

## Dynamics
V | 550 | in3 | 0.31829 | ft3 | 0.0090129 | m3 |  |  |  | MTotal | 75 | lbm | 34.0195 | kg |  | t step | 0.01 | s
VMinusHe | 390.7032 | in3 | 0.2261 | ft3 | 0.0064025 | m3 |  |  |  | O:F | 3 |  |  |  |  | total time | 12 | s
mOXneeded | 12 | lb | 5.4431 | kg | [5 empty] | MPropellant | 16 | lbm | 7.2575 | kg |  | steps | 1200
T | 70 | °F | 21.1111 | °C | [5 empty] | MOxidizer | 12 | lbm | 5.4431 | kg
Pi | 1500 | psi | 10342.1359 | kPa | [5 empty] | MHelium | 0.092884 | lbm | 0.042132 | kg |  | Assume constant T
Total | [9 empty] | MFuel | 4 | lbm | 1.8144 | kg |  | Assume no He leaves before all N2O is gone
Tr = T/Tc | 0.95006 | [8 empty] | MEE | 59 | lbm | 26.762 | kg
Pv | 748.9218 | psi | 5163.6341 | kPa | [5 empty] | ṀInitial | 1.87 | lbm/s | 0.84822 | kg
ρHe Pv | 0.51506 | lb/ft^3 | 8.2505 | kg/m3 | [5 empty] | ISPIdeal | 220 | s
ρN2O Pv | 10.1912 | lb/ft^3 | 163.2478 | kg/m3 | [5 empty] | PStagnation | 419.8851 | psi | 2895.0057 | kPa
MN2O Pv | 1.4059 | lb | 0.6377 | kg | [5 empty] | VInitial | 13.7323 | ft/s | 4.1856 | m/s
ρN2O Initial | 53.0736 | lb/ft^3 | 850.1578 | kg/m3 | v | 0.018842 | ft^3/lb |  |  | Number Inj Holes |  | 4
Dorifice of each hole | 0.51816 | in | 0.013161 | m | [5 empty] | Pv Pressure Regression |  | 1 | %/s
Aorifice of each hole | 0.21087 | in2 | 0.00013604 | m2 | [5 empty] | Gravity | 9.8066 | m/s2
t | mTotal | mOxidizer | mFuel | VMinusN2O | ρHe | VMinusHe | ρN2O | PTank | Ptank -PChamber | ρN2OforFlow | VN2O | Q | ΔmN2O | ΔmF | P Above Pv?
s | kg | kg | kg | m3 | kg/m3 | m3 | kg/m3 | kPa | kPa | kg/m3 | m/s | m3/s | kg/s | kg/s
0 | 34.0195 | 5.4431 | 1.8144 | 0.0026104 | 16.1398 | 0.0064025 | 850.1578 | 10342.1359 | 7447.1302 | 163.2478 | 9.5518 | 0.0051979 | 0.84854 | 0.28285 | 1
0.01 | 34.0082 | 5.4346 | 1.8115 | 0.0026204 | 16.0783 | 0.0063925 | 850.1578 | 10300.8489 | 7405.8432 | 163.2478 | 9.5253 | 0.0051835 | 0.84619 | 0.28206 | 1
0.02 | 33.9969 | 5.4262 | 1.8087 | 0.0026304 | 16.0175 | 0.0063825 | 849.7618 | 10259.9863 | 7364.9806 | 163.2478 | 9.499 | 0.0051691 | 0.84385 | 0.28128 | 1
0.03 | 33.9856 | 5.4177 | 1.8059 | 0.0026373 | 15.9752 | 0.0063756 | 849.3684 | 10231.6195 | 7336.6137 | 163.2478 | 9.4807 | 0.0051592 | 0.84222 | 0.28074 | 1
0.04 | 33.9744 | 5.4093 | 1.8031 | 0.0026443 | 15.9332 | 0.0063686 | 849.0943 | 10203.3843 | 7308.3786 | 163.2478 | 9.4624 | 0.0051492 | 0.8406 | 0.2802 | 1
0.05 | 33.9632 | 5.4009 | 1.8003 | 0.0026521 | 15.8861 | 0.0063608 | 848.8208 | 10171.7588 | 7276.7531 | 163.2478 | 9.4419 | 0.0051381 | 0.83878 | 0.27959 | 1
0.06 | 33.952 | 5.3925 | 1.7975 | 0.0026599 | 15.8393 | 0.0063529 | 848.5135 | 10140.3788 | 7245.373 | 163.2478 | 9.4215 | 0.005127 | 0.83697 | 0.27899 | 1
0.07 | 33.9408 | 5.3841 | 1.7947 | 0.0026675 | 15.7944 | 0.0063454 | 848.2076 | 10110.2585 | 7215.2527 | 163.2478 | 9.4019 | 0.0051163 | 0.83523 | 0.27841 | 1
0.08 | 33.9297 | 5.3758 | 1.7919 | 0.0026751 | 15.7497 | 0.0063378 | 847.9131 | 10080.3336 | 7185.3279 | 163.2478 | 9.3824 | 0.0051057 | 0.8335 | 0.27783 | 1
0.09 | 33.9186 | 5.3675 | 1.7892 | 0.0026827 | 15.705 | 0.0063302 | 847.6196 | 10050.3108 | 7155.3051 | 163.2478 | 9.3628 | 0.005095 | 0.83175 | 0.27725 | 1
0.1 | 33.9075 | 5.3591 | 1.7864 | 0.0026903 | 15.6605 | 0.0063226 | 847.3243 | 10020.4958 | 7125.49 | 163.2478 | 9.3433 | 0.0050844 | 0.83002 | 0.27667 | 1
0.11 | 33.8964 | 5.3508 | 1.7836 | 0.0026979 | 15.6164 | 0.006315 | 847.0302 | 9990.9693 | 7095.9636 | 163.2478 | 9.3239 | 0.0050739 | 0.8283 | 0.2761 | 1
0.12 | 33.8854 | 5.3426 | 1.7809 | 0.0027055 | 15.5726 | 0.0063074 | 846.738 | 9961.6409 | 7066.6352 | 163.2478 | 9.3046 | 0.0050634 | 0.82658 | 0.27553 | 1
0.13 | 33.8744 | 5.3343 | 1.7781 | 0.0027131 | 15.5291 | 0.0062998 | 846.447 | 9932.4853 | 7037.4796 | 163.2478 | 9.2854 | 0.0050529 | 0.82488 | 0.27496 | 1
0.14 | 33.8634 | 5.326 | 1.7753 | 0.0027207 | 15.4858 | 0.0062922 | 846.1567 | 9903.5258 | 7008.5201 | 163.2478 | 9.2663 | 0.0050425 | 0.82318 | 0.27439 | 1
0.15 | 33.8524 | 5.3178 | 1.7726 | 0.0027282 | 15.4428 | 0.0062847 | 845.8676 | 9874.767 | 6979.7613 | 163.2478 | 9.2472 | 0.0050321 | 0.82149 | 0.27383 | 1
0.16 | 33.8414 | 5.3096 | 1.7699 | 0.0027358 | 15.4001 | 0.0062771 | 845.5796 | 9846.1998 | 6951.1941 | 163.2478 | 9.2283 | 0.0050218 | 0.8198 | 0.27327 | 1
0.17 | 33.8305 | 5.3014 | 1.7671 | 0.0027434 | 15.3577 | 0.0062695 | 845.2927 | 9817.8206 | 6922.8149 | 163.2478 | 9.2094 | 0.0050116 | 0.81813 | 0.27271 | 1
0.18 | 33.8196 | 5.2932 | 1.7644 | 0.0027509 | 15.3156 | 0.006262 | 845.0069 | 9789.6296 | 6894.6239 | 163.2478 | 9.1907 | 0.0050014 | 0.81646 | 0.27215 | 1
0.19 | 33.8087 | 5.2851 | 1.7617 | 0.0027584 | 15.2737 | 0.0062544 | 844.7221 | 9761.6253 | 6866.6196 | 163.2478 | 9.172 | 0.0049912 | 0.8148 | 0.2716 | 1
0.2 | 33.7979 | 5.2769 | 1.759 | 0.002766 | 15.2321 | 0.0062469 | 844.4383 | 9733.8056 | 6838.7998 | 163.2478 | 9.1534 | 0.0049811 | 0.81315 | 0.27105 | 1
0.21 | 33.787 | 5.2688 | 1.7563 | 0.0027735 | 15.1907 | 0.0062394 | 844.1556 | 9706.1683 | 6811.1626 | 163.2478 | 9.1349 | 0.004971 | 0.8115 | 0.2705 | 1
0.22 | 33.7762 | 5.2607 | 1.7536 | 0.002781 | 15.1496 | 0.0062319 | 843.8739 | 9678.712 | 6783.7063 | 163.2478 | 9.1164 | 0.004961 | 0.80987 | 0.26996 | 1
0.23 | 33.7654 | 5.2526 | 1.7509 | 0.0027886 | 15.1088 | 0.0062243 | 843.5933 | 9651.435 | 6756.4293 | 163.2478 | 9.0981 | 0.004951 | 0.80824 | 0.26941 | 1
0.24 | 33.7546 | 5.2445 | 1.7482 | 0.0027961 | 15.0682 | 0.0062168 | 843.3137 | 9624.3355 | 6729.3297 | 163.2478 | 9.0798 | 0.004941 | 0.80661 | 0.26887 | 1
0.25 | 33.7439 | 5.2364 | 1.7455 | 0.0028036 | 15.0279 | 0.0062093 | 843.0351 | 9597.4117 | 6702.406 | 163.2478 | 9.0616 | 0.0049311 | 0.805 | 0.26833 | 1
0.26 | 33.7331 | 5.2284 | 1.7428 | 0.0028111 | 14.9878 | 0.0062018 | 842.7575 | 9570.6621 | 6675.6564 | 163.2478 | 9.0435 | 0.0049213 | 0.80339 | 0.2678 | 1
0.27 | 33.7224 | 5.2203 | 1.7401 | 0.0028186 | 14.948 | 0.0061943 | 842.4809 | 9544.085 | 6649.0793 | 163.2478 | 9.0255 | 0.0049115 | 0.80179 | 0.26726 | 1
0.28 | 33.7117 | 5.2123 | 1.7374 | 0.002826 | 14.9084 | 0.0061869 | 842.2052 | 9517.6788 | 6622.673 | 163.2478 | 9.0076 | 0.0049017 | 0.8002 | 0.26673 | 1
0.29 | 33.7011 | 5.2043 | 1.7348 | 0.0028335 | 14.869 | 0.0061794 | 841.9306 | 9491.4418 | 6596.436 | 163.2478 | 8.9897 | 0.004892 | 0.79861 | 0.2662 | 1
0.3 | 33.6904 | 5.1963 | 1.7321 | 0.002841 | 14.8299 | 0.0061719 | 841.657 | 9465.3725 | 6570.3667 | 163.2478 | 8.9719 | 0.0048823 | 0.79703 | 0.26568 | 1
0.31 | 33.6798 | 5.1883 | 1.7294 | 0.0028484 | 14.7911 | 0.0061644 | 841.3843 | 9439.4693 | 6544.4635 | 163.2478 | 8.9542 | 0.0048727 | 0.79546 | 0.26515 | 1
0.32 | 33.6692 | 5.1804 | 1.7268 | 0.0028559 | 14.7525 | 0.006157 | 841.1126 | 9413.7306 | 6518.7249 | 163.2478 | 8.9366 | 0.0048631 | 0.79389 | 0.26463 | 1
0.33 | 33.6586 | 5.1725 | 1.7242 | 0.0028634 | 14.7141 | 0.0061495 | 840.8418 | 9388.155 | 6493.1492 | 163.2478 | 8.9191 | 0.0048536 | 0.79233 | 0.26411 | 1
0.34 | 33.648 | 5.1645 | 1.7215 | 0.0028708 | 14.6759 | 0.0061421 | 840.572 | 9362.7408 | 6467.7351 | 163.2478 | 8.9016 | 0.0048441 | 0.79078 | 0.26359 | 1
0.35 | 33.6375 | 5.1566 | 1.7189 | 0.0028782 | 14.638 | 0.0061347 | 840.3031 | 9337.4867 | 6442.481 | 163.2478 | 8.8842 | 0.0048346 | 0.78924 | 0.26308 | 1
0.36 | 33.627 | 5.1487 | 1.7162 | 0.0028857 | 14.6003 | 0.0061272 | 840.0352 | 9312.3912 | 6417.3854 | 163.2478 | 8.8669 | 0.0048252 | 0.7877 | 0.26257 | 1
0.37 | 33.6165 | 5.1409 | 1.7136 | 0.0028931 | 14.5629 | 0.0061198 | 839.7682 | 9287.4527 | 6392.4469 | 163.2478 | 8.8496 | 0.0048158 | 0.78616 | 0.26205 | 1
0.38 | 33.606 | 5.133 | 1.711 | 0.0029005 | 14.5256 | 0.0061124 | 839.5021 | 9262.6698 | 6367.6641 | 163.2478 | 8.8325 | 0.0048064 | 0.78464 | 0.26155 | 1
0.39 | 33.5955 | 5.1251 | 1.7084 | 0.0029079 | 14.4886 | 0.006105 | 839.237 | 9238.0412 | 6343.0355 | 163.2478 | 8.8154 | 0.0047971 | 0.78312 | 0.26104 | 1
0.4 | 33.5851 | 5.1173 | 1.7058 | 0.0029153 | 14.4518 | 0.0060976 | 838.9727 | 9213.5654 | 6318.5596 | 163.2478 | 8.7983 | 0.0047879 | 0.78161 | 0.26054 | 1
0.41 | 33.5746 | 5.1095 | 1.7032 | 0.0029227 | 14.4153 | 0.0060902 | 838.7094 | 9189.241 | 6294.2353 | 163.2478 | 8.7814 | 0.0047786 | 0.7801 | 0.26003 | 1
0.42 | 33.5642 | 5.1017 | 1.7006 | 0.0029301 | 14.3789 | 0.0060828 | 838.4469 | 9165.0666 | 6270.0609 | 163.2478 | 8.7645 | 0.0047695 | 0.7786 | 0.25953 | 1
0.43 | 33.5539 | 5.0939 | 1.698 | 0.0029375 | 14.3428 | 0.0060754 | 838.1854 | 9141.041 | 6246.0352 | 163.2478 | 8.7477 | 0.0047603 | 0.77711 | 0.25904 | 1
0.44 | 33.5435 | 5.0861 | 1.6954 | 0.0029449 | 14.3069 | 0.006068 | 837.9247 | 9117.1627 | 6222.1569 | 163.2478 | 8.731 | 0.0047512 | 0.77562 | 0.25854 | 1
0.45 | 33.5332 | 5.0784 | 1.6928 | 0.0029522 | 14.2712 | 0.0060607 | 837.6649 | 9093.4304 | 6198.4246 | 163.2478 | 8.7143 | 0.0047421 | 0.77414 | 0.25805 | 1
0.46 | 33.5228 | 5.0706 | 1.6902 | 0.0029596 | 14.2357 | 0.0060533 | 837.406 | 9069.8428 | 6174.8371 | 163.2478 | 8.6977 | 0.0047331 | 0.77267 | 0.25756 | 1
0.47 | 33.5125 | 5.0629 | 1.6876 | 0.0029669 | 14.2004 | 0.006046 | 837.148 | 9046.3986 | 6151.3929 | 163.2478 | 8.6812 | 0.0047241 | 0.7712 | 0.25707 | 1
0.48 | 33.5023 | 5.0552 | 1.6851 | 0.0029743 | 14.1653 | 0.0060386 | 836.8908 | 9023.0966 | 6128.0909 | 163.2478 | 8.6647 | 0.0047151 | 0.76974 | 0.25658 | 1
0.49 | 33.492 | 5.0475 | 1.6825 | 0.0029816 | 14.1304 | 0.0060313 | 836.6345 | 8999.9355 | 6104.9297 | 163.2478 | 8.6483 | 0.0047062 | 0.76828 | 0.25609 | 1
0.5 | 33.4817 | 5.0398 | 1.6799 | 0.002989 | 14.0957 | 0.0060239 | 836.379 | 8976.914 | 6081.9082 | 163.2478 | 8.632 | 0.0046973 | 0.76683 | 0.25561 | 1
0.51 | 33.4715 | 5.0322 | 1.6774 | 0.0029963 | 14.0612 | 0.0060166 | 836.1244 | 8954.0308 | 6059.0251 | 163.2478 | 8.6157 | 0.0046885 | 0.76539 | 0.25513 | 1
0.52 | 33.4613 | 5.0245 | 1.6748 | 0.0030036 | 14.027 | 0.0060093 | 835.8706 | 8931.2848 | 6036.2791 | 163.2478 | 8.5996 | 0.0046797 | 0.76395 | 0.25465 | 1
0.53 | 33.4511 | 5.0169 | 1.6723 | 0.0030109 | 13.9929 | 0.006002 | 835.6177 | 8908.6748 | 6013.6691 | 163.2478 | 8.5834 | 0.0046709 | 0.76252 | 0.25417 | 1
0.54 | 33.441 | 5.0092 | 1.6697 | 0.0030182 | 13.959 | 0.0059947 | 835.3655 | 8886.1996 | 5991.1939 | 163.2478 | 8.5674 | 0.0046622 | 0.76109 | 0.2537 | 1
0.55 | 33.4308 | 5.0016 | 1.6672 | 0.0030255 | 13.9253 | 0.0059874 | 835.1142 | 8863.8579 | 5968.8522 | 163.2478 | 8.5514 | 0.0046535 | 0.75967 | 0.25322 | 1
0.56 | 33.4207 | 4.994 | 1.6647 | 0.0030328 | 13.8918 | 0.0059801 | 834.8637 | 8841.6487 | 5946.643 | 163.2478 | 8.5355 | 0.0046448 | 0.75826 | 0.25275 | 1
0.57 | 33.4106 | 4.9864 | 1.6621 | 0.0030401 | 13.8585 | 0.0059728 | 834.6141 | 8819.5707 | 5924.565 | 163.2478 | 8.5196 | 0.0046362 | 0.75685 | 0.25228 | 1
0.58 | 33.4005 | 4.9789 | 1.6596 | 0.0030474 | 13.8254 | 0.0059655 | 834.3652 | 8797.6229 | 5902.6172 | 163.2478 | 8.5038 | 0.0046276 | 0.75544 | 0.25181 | 1
0.59 | 33.3904 | 4.9713 | 1.6571 | 0.0030547 | 13.7925 | 0.0059582 | 834.1171 | 8775.8041 | 5880.7983 | 163.2478 | 8.4881 | 0.004619 | 0.75405 | 0.25135 | 1
0.6 | 33.3804 | 4.9638 | 1.6546 | 0.0030619 | 13.7597 | 0.0059509 | 833.8699 | 8754.1131 | 5859.1074 | 163.2478 | 8.4724 | 0.0046105 | 0.75265 | 0.25088 | 1
0.61 | 33.3703 | 4.9563 | 1.6521 | 0.0030692 | 13.7272 | 0.0059437 | 833.6234 | 8732.5489 | 5837.5432 | 163.2478 | 8.4568 | 0.004602 | 0.75127 | 0.25042 | 1
0.62 | 33.3603 | 4.9487 | 1.6496 | 0.0030765 | 13.6948 | 0.0059364 | 833.3777 | 8711.1105 | 5816.1047 | 163.2478 | 8.4413 | 0.0045936 | 0.74989 | 0.24996 | 1
0.63 | 33.3503 | 4.9412 | 1.6471 | 0.0030837 | 13.6626 | 0.0059292 | 833.1328 | 8689.7966 | 5794.7909 | 163.2478 | 8.4258 | 0.0045851 | 0.74851 | 0.2495 | 1
0.64 | 33.3403 | 4.9338 | 1.6446 | 0.003091 | 13.6306 | 0.0059219 | 832.8887 | 8668.6063 | 5773.6006 | 163.2478 | 8.4104 | 0.0045767 | 0.74714 | 0.24905 | 1
0.65 | 33.3304 | 4.9263 | 1.6421 | 0.0030982 | 13.5988 | 0.0059147 | 832.6453 | 8647.5385 | 5752.5327 | 163.2478 | 8.395 | 0.0045684 | 0.74578 | 0.24859 | 1
0.66 | 33.3204 | 4.9188 | 1.6396 | 0.0031054 | 13.5671 | 0.0059075 | 832.4027 | 8626.5921 | 5731.5864 | 163.2478 | 8.3797 | 0.0045601 | 0.74442 | 0.24814 | 1
0.67 | 33.3105 | 4.9114 | 1.6371 | 0.0031126 | 13.5357 | 0.0059003 | 832.1608 | 8605.7662 | 5710.7605 | 163.2478 | 8.3645 | 0.0045518 | 0.74307 | 0.24769 | 1
0.68 | 33.3006 | 4.904 | 1.6347 | 0.0031199 | 13.5044 | 0.005893 | 831.9198 | 8585.0597 | 5690.054 | 163.2478 | 8.3493 | 0.0045435 | 0.74172 | 0.24724 | 1
0.69 | 33.2907 | 4.8965 | 1.6322 | 0.0031271 | 13.4732 | 0.0058858 | 831.6794 | 8564.4716 | 5669.4659 | 163.2478 | 8.3342 | 0.0045353 | 0.74037 | 0.24679 | 1
0.7 | 33.2808 | 4.8891 | 1.6297 | 0.0031343 | 13.4423 | 0.0058786 | 831.4398 | 8544.0009 | 5648.9952 | 163.2478 | 8.3191 | 0.0045271 | 0.73904 | 0.24635 | 1
0.71 | 33.271 | 4.8817 | 1.6272 | 0.0031415 | 13.4115 | 0.0058714 | 831.201 | 8523.6466 | 5628.6409 | 163.2478 | 8.3041 | 0.0045189 | 0.7377 | 0.2459 | 1
0.72 | 33.2611 | 4.8744 | 1.6248 | 0.0031486 | 13.3809 | 0.0058642 | 830.9629 | 8503.4078 | 5608.402 | 163.2478 | 8.2892 | 0.0045108 | 0.73638 | 0.24546 | 1
0.73 | 33.2513 | 4.867 | 1.6223 | 0.0031558 | 13.3504 | 0.0058571 | 830.7255 | 8483.2834 | 5588.2777 | 163.2478 | 8.2743 | 0.0045027 | 0.73505 | 0.24502 | 1
0.74 | 33.2415 | 4.8597 | 1.6199 | 0.003163 | 13.3201 | 0.0058499 | 830.4888 | 8463.2726 | 5568.2669 | 163.2478 | 8.2595 | 0.0044946 | 0.73374 | 0.24458 | 1
0.75 | 33.2317 | 4.8523 | 1.6174 | 0.0031702 | 13.29 | 0.0058427 | 830.2529 | 8443.3744 | 5548.3686 | 163.2478 | 8.2447 | 0.0044866 | 0.73242 | 0.24414 | 1
0.76 | 33.222 | 4.845 | 1.615 | 0.0031773 | 13.2601 | 0.0058356 | 830.0177 | 8423.5878 | 5528.5821 | 163.2478 | 8.23 | 0.0044786 | 0.73112 | 0.24371 | 1
0.77 | 33.2122 | 4.8377 | 1.6126 | 0.0031845 | 13.2303 | 0.0058284 | 829.7832 | 8403.9119 | 5508.9062 | 163.2478 | 8.2153 | 0.0044706 | 0.72981 | 0.24327 | 1
0.78 | 33.2025 | 4.8304 | 1.6101 | 0.0031916 | 13.2006 | 0.0058213 | 829.5494 | 8384.3459 | 5489.3402 | 163.2478 | 8.2007 | 0.0044626 | 0.72852 | 0.24284 | 1
0.79 | 33.1928 | 4.8231 | 1.6077 | 0.0031988 | 13.1712 | 0.0058141 | 829.3163 | 8364.8888 | 5469.8831 | 163.2478 | 8.1862 | 0.0044547 | 0.72723 | 0.24241 | 1
0.8 | 33.1831 | 4.8158 | 1.6053 | 0.0032059 | 13.1419 | 0.005807 | 829.0839 | 8345.5397 | 5450.534 | 163.2478 | 8.1717 | 0.0044468 | 0.72594 | 0.24198 | 1
0.81 | 33.1734 | 4.8086 | 1.6029 | 0.003213 | 13.1127 | 0.0057999 | 828.8522 | 8326.2978 | 5431.292 | 163.2478 | 8.1572 | 0.004439 | 0.72466 | 0.24155 | 1
0.82 | 33.1637 | 4.8013 | 1.6004 | 0.0032202 | 13.0837 | 0.0057927 | 828.6212 | 8307.1621 | 5412.1564 | 163.2478 | 8.1429 | 0.0044312 | 0.72338 | 0.24113 | 1
0.83 | 33.1541 | 4.7941 | 1.598 | 0.0032273 | 13.0549 | 0.0057856 | 828.3908 | 8288.1318 | 5393.1261 | 163.2478 | 8.1285 | 0.0044234 | 0.7221 | 0.2407 | 1
0.84 | 33.1445 | 4.7869 | 1.5956 | 0.0032344 | 13.0262 | 0.0057785 | 828.1612 | 8269.2061 | 5374.2003 | 163.2478 | 8.1142 | 0.0044156 | 0.72084 | 0.24028 | 1
0.85 | 33.1349 | 4.7797 | 1.5932 | 0.0032415 | 12.9976 | 0.0057714 | 827.9322 | 8250.3841 | 5355.3783 | 163.2478 | 8.1 | 0.0044079 | 0.71957 | 0.23986 | 1
0.86 | 33.1253 | 4.7725 | 1.5908 | 0.0032486 | 12.9692 | 0.0057643 | 827.7039 | 8231.6649 | 5336.6592 | 163.2478 | 8.0859 | 0.0044001 | 0.71831 | 0.23944 | 1
0.87 | 33.1157 | 4.7653 | 1.5884 | 0.0032557 | 12.941 | 0.0057572 | 827.4763 | 8213.0478 | 5318.042 | 163.2478 | 8.0717 | 0.0043925 | 0.71706 | 0.23902 | 1
0.88 | 33.1061 | 4.7581 | 1.586 | 0.0032627 | 12.9129 | 0.0057501 | 827.2493 | 8194.5318 | 5299.5261 | 163.2478 | 8.0577 | 0.0043848 | 0.71581 | 0.2386 | 1
0.89 | 33.0966 | 4.7509 | 1.5836 | 0.0032698 | 12.885 | 0.0057431 | 827.023 | 8176.1163 | 5281.1106 | 163.2478 | 8.0437 | 0.0043772 | 0.71457 | 0.23819 | 1
0.9 | 33.0871 | 4.7438 | 1.5813 | 0.0032769 | 12.8572 | 0.005736 | 826.7974 | 8157.8004 | 5262.7947 | 163.2478 | 8.0297 | 0.0043696 | 0.71333 | 0.23778 | 1
0.91 | 33.0775 | 4.7367 | 1.5789 | 0.003284 | 12.8295 | 0.0057289 | 826.5724 | 8139.5833 | 5244.5776 | 163.2478 | 8.0158 | 0.004362 | 0.71209 | 0.23736 | 1
0.92 | 33.068 | 4.7295 | 1.5765 | 0.003291 | 12.802 | 0.0057219 | 826.3481 | 8121.4642 | 5226.4585 | 163.2478 | 8.0019 | 0.0043545 | 0.71086 | 0.23695 | 1
0.93 | 33.0586 | 4.7224 | 1.5741 | 0.0032981 | 12.7747 | 0.0057148 | 826.1244 | 8103.4424 | 5208.4367 | 163.2478 | 7.9881 | 0.004347 | 0.70963 | 0.23654 | 1
0.94 | 33.0491 | 4.7153 | 1.5718 | 0.0033051 | 12.7474 | 0.0057078 | 825.9013 | 8085.517 | 5190.5113 | 163.2478 | 7.9744 | 0.0043395 | 0.70841 | 0.23614 | 1
0.95 | 33.0397 | 4.7083 | 1.5694 | 0.0033121 | 12.7204 | 0.0057008 | 825.6789 | 8067.6874 | 5172.6817 | 163.2478 | 7.9607 | 0.004332 | 0.70719 | 0.23573 | 1
0.96 | 33.0302 | 4.7012 | 1.5671 | 0.0033192 | 12.6934 | 0.0056937 | 825.4571 | 8049.9527 | 5154.947 | 163.2478 | 7.947 | 0.0043246 | 0.70598 | 0.23533 | 1
0.97 | 33.0208 | 4.6941 | 1.5647 | 0.0033262 | 12.6666 | 0.0056867 | 825.236 | 8032.3122 | 5137.3065 | 163.2478 | 7.9334 | 0.0043172 | 0.70477 | 0.23492 | 1
0.98 | 33.0114 | 4.6871 | 1.5624 | 0.0033332 | 12.64 | 0.0056797 | 825.0154 | 8014.7652 | 5119.7595 | 163.2478 | 7.9198 | 0.0043098 | 0.70357 | 0.23452 | 1
0.99 | 33.002 | 4.68 | 1.56 | 0.0033402 | 12.6134 | 0.0056727 | 824.7955 | 7997.311 | 5102.3052 | 163.2478 | 7.9063 | 0.0043024 | 0.70237 | 0.23412 | 1
1 | 32.9927 | 4.673 | 1.5577 | 0.0033472 | 12.5871 | 0.0056657 | 824.5762 | 7979.9487 | 5084.943 | 163.2478 | 7.8929 | 0.0042951 | 0.70117 | 0.23372 | 1
1.01 | 32.9833 | 4.666 | 1.5553 | 0.0033542 | 12.5608 | 0.0056587 | 824.3576 | 7962.6778 | 5067.6721 | 163.2478 | 7.8794 | 0.0042878 | 0.69998 | 0.23333 | 1
1.02 | 32.974 | 4.659 | 1.553 | 0.0033612 | 12.5347 | 0.0056517 | 824.1395 | 7945.4975 | 5050.4917 | 163.2478 | 7.8661 | 0.0042805 | 0.69879 | 0.23293 | 1
1.03 | 32.9647 | 4.652 | 1.5507 | 0.0033682 | 12.5087 | 0.0056447 | 823.922 | 7928.407 | 5033.4013 | 163.2478 | 7.8528 | 0.0042733 | 0.69761 | 0.23254 | 1
1.04 | 32.9554 | 4.645 | 1.5483 | 0.0033752 | 12.4828 | 0.0056377 | 823.7052 | 7911.4058 | 5016.4001 | 163.2478 | 7.8395 | 0.0042661 | 0.69643 | 0.23214 | 1
1.05 | 32.9461 | 4.6381 | 1.546 | 0.0033821 | 12.4571 | 0.0056308 | 823.4889 | 7894.4931 | 4999.4873 | 163.2478 | 7.8263 | 0.0042589 | 0.69525 | 0.23175 | 1
1.06 | 32.9368 | 4.6311 | 1.5437 | 0.0033891 | 12.4315 | 0.0056238 | 823.2732 | 7877.6682 | 4982.6624 | 163.2478 | 7.8131 | 0.0042517 | 0.69408 | 0.23136 | 1
1.07 | 32.9276 | 4.6242 | 1.5414 | 0.0033961 | 12.406 | 0.0056168 | 823.0582 | 7860.9305 | 4965.9247 | 163.2478 | 7.7999 | 0.0042446 | 0.69291 | 0.23097 | 1
1.08 | 32.9183 | 4.6173 | 1.5391 | 0.003403 | 12.3807 | 0.0056099 | 822.8437 | 7844.2792 | 4949.2735 | 163.2478 | 7.7869 | 0.0042374 | 0.69175 | 0.23058 | 1
1.09 | 32.9091 | 4.6103 | 1.5368 | 0.00341 | 12.3555 | 0.0056029 | 822.6298 | 7827.7138 | 4932.7081 | 163.2478 | 7.7738 | 0.0042303 | 0.69059 | 0.2302 | 1
1.1 | 32.8999 | 4.6034 | 1.5345 | 0.0034169 | 12.3304 | 0.005596 | 822.4165 | 7811.2336 | 4916.2279 | 163.2478 | 7.7608 | 0.0042233 | 0.68944 | 0.22981 | 1
1.11 | 32.8907 | 4.5965 | 1.5322 | 0.0034238 | 12.3054 | 0.0055891 | 822.2037 | 7794.8379 | 4899.8322 | 163.2478 | 7.7479 | 0.0042162 | 0.68829 | 0.22943 | 1
1.12 | 32.8815 | 4.5897 | 1.5299 | 0.0034307 | 12.2806 | 0.0055821 | 821.9916 | 7778.5261 | 4883.5204 | 163.2478 | 7.735 | 0.0042092 | 0.68714 | 0.22905 | 1
1.13 | 32.8724 | 4.5828 | 1.5276 | 0.0034377 | 12.2559 | 0.0055752 | 821.78 | 7762.2976 | 4867.2919 | 163.2478 | 7.7221 | 0.0042022 | 0.686 | 0.22867 | 1
1.14 | 32.8632 | 4.5759 | 1.5253 | 0.0034446 | 12.2313 | 0.0055683 | 821.569 | 7746.1517 | 4851.146 | 163.2478 | 7.7093 | 0.0041952 | 0.68486 | 0.22829 | 1
1.15 | 32.8541 | 4.5691 | 1.523 | 0.0034515 | 12.2068 | 0.0055614 | 821.3585 | 7730.0878 | 4835.0821 | 163.2478 | 7.6965 | 0.0041883 | 0.68373 | 0.22791 | 1
1.16 | 32.845 | 4.5622 | 1.5207 | 0.0034584 | 12.1825 | 0.0055545 | 821.1486 | 7714.1053 | 4819.0996 | 163.2478 | 7.6838 | 0.0041813 | 0.68259 | 0.22753 | 1
1.17 | 32.8359 | 4.5554 | 1.5185 | 0.0034653 | 12.1582 | 0.0055476 | 820.9392 | 7698.2036 | 4803.1979 | 163.2478 | 7.6711 | 0.0041744 | 0.68147 | 0.22716 | 1
1.18 | 32.8268 | 4.5486 | 1.5162 | 0.0034722 | 12.1341 | 0.0055407 | 820.7305 | 7682.3821 | 4787.3764 | 163.2478 | 7.6584 | 0.0041676 | 0.68034 | 0.22678 | 1
1.19 | 32.8177 | 4.5418 | 1.5139 | 0.003479 | 12.1101 | 0.0055338 | 820.5222 | 7666.6402 | 4771.6345 | 163.2478 | 7.6458 | 0.0041607 | 0.67922 | 0.22641 | 1
1.2 | 32.8087 | 4.535 | 1.5117 | 0.0034859 | 12.0862 | 0.005527 | 820.3145 | 7650.9773 | 4755.9715 | 163.2478 | 7.6333 | 0.0041539 | 0.67811 | 0.22604 | 1
1.21 | 32.7996 | 4.5282 | 1.5094 | 0.0034928 | 12.0625 | 0.0055201 | 820.1074 | 7635.3928 | 4740.387 | 163.2478 | 7.6208 | 0.0041471 | 0.677 | 0.22567 | 1
1.22 | 32.7906 | 4.5215 | 1.5072 | 0.0034996 | 12.0388 | 0.0055132 | 819.9008 | 7619.8861 | 4724.8803 | 163.2478 | 7.6083 | 0.0041403 | 0.67589 | 0.2253 | 1
1.23 | 32.7816 | 4.5147 | 1.5049 | 0.0035065 | 12.0153 | 0.0055064 | 819.6947 | 7604.4566 | 4709.4509 | 163.2478 | 7.5959 | 0.0041335 | 0.67478 | 0.22493 | 1
1.24 | 32.7726 | 4.5079 | 1.5026 | 0.0035133 | 11.9919 | 0.0054995 | 819.4892 | 7589.1039 | 4694.0981 | 163.2478 | 7.5835 | 0.0041268 | 0.67368 | 0.22456 | 1
1.25 | 32.7636 | 4.5012 | 1.5004 | 0.0035202 | 11.9686 | 0.0054927 | 819.2842 | 7573.8273 | 4678.8215 | 163.2478 | 7.5711 | 0.00412 | 0.67259 | 0.2242 | 1
1.26 | 32.7546 | 4.4945 | 1.4982 | 0.003527 | 11.9454 | 0.0054859 | 819.0797 | 7558.6262 | 4663.6205 | 163.2478 | 7.5588 | 0.0041133 | 0.67149 | 0.22383 | 1
1.27 | 32.7457 | 4.4878 | 1.4959 | 0.0035339 | 11.9223 | 0.005479 | 818.8758 | 7543.5002 | 4648.4944 | 163.2478 | 7.5465 | 0.0041067 | 0.6704 | 0.22347 | 1
1.28 | 32.7367 | 4.4811 | 1.4937 | 0.0035407 | 11.8993 | 0.0054722 | 818.6724 | 7528.4486 | 4633.4428 | 163.2478 | 7.5343 | 0.0041 | 0.66932 | 0.22311 | 1
1.29 | 32.7278 | 4.4744 | 1.4915 | 0.0035475 | 11.8765 | 0.0054654 | 818.4695 | 7513.4709 | 4618.4652 | 163.2478 | 7.5221 | 0.0040934 | 0.66823 | 0.22274 | 1
1.3 | 32.7189 | 4.4677 | 1.4892 | 0.0035543 | 11.8537 | 0.0054586 | 818.2671 | 7498.5667 | 4603.5609 | 163.2478 | 7.51 | 0.0040868 | 0.66716 | 0.22239 | 1
1.31 | 32.71 | 4.461 | 1.487 | 0.0035611 | 11.8311 | 0.0054518 | 818.0652 | 7483.7353 | 4588.7295 | 163.2478 | 7.4979 | 0.0040802 | 0.66608 | 0.22203 | 1
1.32 | 32.7011 | 4.4544 | 1.4848 | 0.0035679 | 11.8085 | 0.005445 | 817.8639 | 7468.9762 | 4573.9704 | 163.2478 | 7.4858 | 0.0040736 | 0.66501 | 0.22167 | 1
1.33 | 32.6923 | 4.4477 | 1.4826 | 0.0035747 | 11.7861 | 0.0054382 | 817.663 | 7454.2889 | 4559.2832 | 163.2478 | 7.4738 | 0.0040671 | 0.66394 | 0.22131 | 1
1.34 | 32.6834 | 4.4411 | 1.4804 | 0.0035815 | 11.7638 | 0.0054314 | 817.4627 | 7439.6729 | 4544.6672 | 163.2478 | 7.4618 | 0.0040605 | 0.66287 | 0.22096 | 1
1.35 | 32.6746 | 4.4344 | 1.4781 | 0.0035883 | 11.7415 | 0.0054246 | 817.2629 | 7425.1277 | 4530.122 | 163.2478 | 7.4498 | 0.004054 | 0.66181 | 0.2206 | 1
1.36 | 32.6657 | 4.4278 | 1.4759 | 0.003595 | 11.7194 | 0.0054179 | 817.0635 | 7410.6528 | 4515.6471 | 163.2478 | 7.4379 | 0.0040476 | 0.66075 | 0.22025 | 1
1.37 | 32.6569 | 4.4212 | 1.4737 | 0.0036018 | 11.6974 | 0.0054111 | 816.8647 | 7396.2477 | 4501.2419 | 163.2478 | 7.426 | 0.0040411 | 0.6597 | 0.2199 | 1
1.38 | 32.6481 | 4.4146 | 1.4715 | 0.0036085 | 11.6755 | 0.0054043 | 816.6663 | 7381.9118 | 4486.9061 | 163.2478 | 7.4142 | 0.0040347 | 0.65865 | 0.21955 | 1
1.39 | 32.6394 | 4.408 | 1.4693 | 0.0036153 | 11.6537 | 0.0053976 | 816.4685 | 7367.6447 | 4472.639 | 163.2478 | 7.4024 | 0.0040282 | 0.6576 | 0.2192 | 1
1.4 | 32.6306 | 4.4015 | 1.4672 | 0.003622 | 11.632 | 0.0053908 | 816.2711 | 7353.4459 | 4458.4402 | 163.2478 | 7.3907 | 0.0040218 | 0.65656 | 0.21885 | 1
1.41 | 32.6218 | 4.3949 | 1.465 | 0.0036288 | 11.6104 | 0.0053841 | 816.0742 | 7339.3149 | 4444.3092 | 163.2478 | 7.3789 | 0.0040155 | 0.65551 | 0.2185 | 1
1.42 | 32.6131 | 4.3883 | 1.4628 | 0.0036355 | 11.5889 | 0.0053774 | 815.8778 | 7325.2513 | 4430.2455 | 163.2478 | 7.3672 | 0.0040091 | 0.65448 | 0.21816 | 1
1.43 | 32.6044 | 4.3818 | 1.4606 | 0.0036422 | 11.5675 | 0.0053706 | 815.6819 | 7311.2545 | 4416.2488 | 163.2478 | 7.3556 | 0.0040028 | 0.65344 | 0.21781 | 1
1.44 | 32.5957 | 4.3753 | 1.4584 | 0.003649 | 11.5462 | 0.0053639 | 815.4865 | 7297.3241 | 4402.3183 | 163.2478 | 7.344 | 0.0039964 | 0.65241 | 0.21747 | 1
1.45 | 32.587 | 4.3687 | 1.4562 | 0.0036557 | 11.525 | 0.0053572 | 815.2915 | 7283.4596 | 4388.4539 | 163.2478 | 7.3324 | 0.0039901 | 0.65138 | 0.21713 | 1
1.46 | 32.5783 | 4.3622 | 1.4541 | 0.0036624 | 11.5038 | 0.0053505 | 815.097 | 7269.6606 | 4374.6548 | 163.2478 | 7.3209 | 0.0039839 | 0.65036 | 0.21679 | 1
1.47 | 32.5696 | 4.3557 | 1.4519 | 0.0036691 | 11.4828 | 0.0053438 | 814.903 | 7255.9266 | 4360.9208 | 163.2478 | 7.3094 | 0.0039776 | 0.64934 | 0.21645 | 1
1.48 | 32.5609 | 4.3492 | 1.4497 | 0.0036758 | 11.4619 | 0.0053371 | 814.7094 | 7242.2571 | 4347.2514 | 163.2478 | 7.2979 | 0.0039714 | 0.64832 | 0.21611 | 1
1.49 | 32.5523 | 4.3427 | 1.4476 | 0.0036825 | 11.4411 | 0.0053304 | 814.5163 | 7228.6517 | 4333.646 | 163.2478 | 7.2865 | 0.0039651 | 0.6473 | 0.21577 | 1
1.5 | 32.5437 | 4.3363 | 1.4454 | 0.0036892 | 11.4204 | 0.0053237 | 814.3237 | 7215.11 | 4320.1043 | 163.2478 | 7.2751 | 0.0039589 | 0.64629 | 0.21543 | 1
1.51 | 32.535 | 4.3298 | 1.4433 | 0.0036958 | 11.3997 | 0.0053171 | 814.1316 | 7201.6315 | 4306.6258 | 163.2478 | 7.2637 | 0.0039528 | 0.64528 | 0.21509 | 1
1.52 | 32.5264 | 4.3233 | 1.4411 | 0.0037025 | 11.3792 | 0.0053104 | 813.9398 | 7188.2158 | 4293.2101 | 163.2478 | 7.2524 | 0.0039466 | 0.64427 | 0.21476 | 1
1.53 | 32.5179 | 4.3169 | 1.439 | 0.0037092 | 11.3588 | 0.0053037 | 813.7486 | 7174.8624 | 4279.8567 | 163.2478 | 7.2411 | 0.0039405 | 0.64327 | 0.21442 | 1
1.54 | 32.5093 | 4.3105 | 1.4368 | 0.0037158 | 11.3384 | 0.0052971 | 813.5578 | 7161.571 | 4266.5653 | 163.2478 | 7.2299 | 0.0039343 | 0.64227 | 0.21409 | 1
1.55 | 32.5007 | 4.304 | 1.4347 | 0.0037225 | 11.3181 | 0.0052904 | 813.3674 | 7148.341 | 4253.3353 | 163.2478 | 7.2187 | 0.0039282 | 0.64128 | 0.21376 | 1
1.56 | 32.4922 | 4.2976 | 1.4325 | 0.0037291 | 11.298 | 0.0052838 | 813.1775 | 7135.1722 | 4240.1664 | 163.2478 | 7.2075 | 0.0039221 | 0.64028 | 0.21343 | 1
1.57 | 32.4836 | 4.2912 | 1.4304 | 0.0037358 | 11.2779 | 0.0052771 | 812.988 | 7122.0639 | 4227.0582 | 163.2478 | 7.1963 | 0.0039161 | 0.63929 | 0.2131 | 1
1.58 | 32.4751 | 4.2848 | 1.4283 | 0.0037424 | 11.2579 | 0.0052705 | 812.799 | 7109.016 | 4214.0102 | 163.2478 | 7.1852 | 0.00391 | 0.6383 | 0.21277 | 1
1.59 | 32.4666 | 4.2785 | 1.4262 | 0.003749 | 11.238 | 0.0052639 | 812.6104 | 7096.0278 | 4201.0221 | 163.2478 | 7.1741 | 0.003904 | 0.63732 | 0.21244 | 1
1.6 | 32.4581 | 4.2721 | 1.424 | 0.0037557 | 11.2182 | 0.0052572 | 812.4223 | 7083.0991 | 4188.0934 | 163.2478 | 7.1631 | 0.003898 | 0.63634 | 0.21211 | 1
1.61 | 32.4496 | 4.2657 | 1.4219 | 0.0037623 | 11.1985 | 0.0052506 | 812.2346 | 7070.2294 | 4175.2237 | 163.2478 | 7.1521 | 0.003892 | 0.63536 | 0.21179 | 1
1.62 | 32.4411 | 4.2594 | 1.4198 | 0.0037689 | 11.1788 | 0.005244 | 812.0473 | 7057.4184 | 4162.4126 | 163.2478 | 7.1411 | 0.003886 | 0.63438 | 0.21146 | 1
1.63 | 32.4327 | 4.253 | 1.4177 | 0.0037755 | 11.1593 | 0.0052374 | 811.8605 | 7044.6655 | 4149.6598 | 163.2478 | 7.1301 | 0.0038801 | 0.63341 | 0.21114 | 1
1.64 | 32.4242 | 4.2467 | 1.4156 | 0.0037821 | 11.1398 | 0.0052308 | 811.674 | 7031.9705 | 4136.9648 | 163.2478 | 7.1192 | 0.0038741 | 0.63244 | 0.21081 | 1
1.65 | 32.4158 | 4.2404 | 1.4135 | 0.0037887 | 11.1204 | 0.0052242 | 811.488 | 7019.333 | 4124.3272 | 163.2478 | 7.1083 | 0.0038682 | 0.63148 | 0.21049 | 1
1.66 | 32.4074 | 4.2341 | 1.4114 | 0.0037953 | 11.1011 | 0.0052176 | 811.3025 | 7006.7525 | 4111.7468 | 163.2478 | 7.0975 | 0.0038623 | 0.63051 | 0.21017 | 1
1.67 | 32.399 | 4.2277 | 1.4092 | 0.0038018 | 11.0819 | 0.0052111 | 811.1173 | 6994.2287 | 4099.223 | 163.2478 | 7.0867 | 0.0038564 | 0.62955 | 0.20985 | 1
1.68 | 32.3906 | 4.2215 | 1.4072 | 0.0038084 | 11.0628 | 0.0052045 | 810.9326 | 6981.7612 | 4086.7555 | 163.2478 | 7.0759 | 0.0038505 | 0.62859 | 0.20953 | 1
1.69 | 32.3822 | 4.2152 | 1.4051 | 0.003815 | 11.0438 | 0.0051979 | 810.7483 | 6969.3497 | 4074.344 | 163.2478 | 7.0651 | 0.0038447 | 0.62764 | 0.20921 | 1
1.7 | 32.3738 | 4.2089 | 1.403 | 0.0038215 | 11.0248 | 0.0051914 | 810.5644 | 6956.9937 | 4061.988 | 163.2478 | 7.0544 | 0.0038389 | 0.62668 | 0.20889 | 1
1.71 | 32.3655 | 4.2026 | 1.4009 | 0.0038281 | 11.0059 | 0.0051848 | 810.3809 | 6944.6929 | 4049.6872 | 163.2478 | 7.0437 | 0.003833 | 0.62574 | 0.20858 | 1
1.72 | 32.3571 | 4.1964 | 1.3988 | 0.0038346 | 10.9871 | 0.0051783 | 810.1978 | 6932.4469 | 4037.4412 | 163.2478 | 7.0331 | 0.0038272 | 0.62479 | 0.20826 | 1
1.73 | 32.3488 | 4.1901 | 1.3967 | 0.0038412 | 10.9684 | 0.0051717 | 810.0151 | 6920.2554 | 4025.2497 | 163.2478 | 7.0224 | 0.0038215 | 0.62384 | 0.20795 | 1
1.74 | 32.3405 | 4.1839 | 1.3946 | 0.0038477 | 10.9498 | 0.0051652 | 809.8329 | 6908.1181 | 4013.1123 | 163.2478 | 7.0118 | 0.0038157 | 0.6229 | 0.20763 | 1
1.75 | 32.3322 | 4.1776 | 1.3925 | 0.0038542 | 10.9312 | 0.0051587 | 809.651 | 6896.0344 | 4001.0287 | 163.2478 | 7.0013 | 0.0038099 | 0.62196 | 0.20732 | 1
1.76 | 32.3239 | 4.1714 | 1.3905 | 0.0038608 | 10.9128 | 0.0051521 | 809.4695 | 6884.0042 | 3988.9984 | 163.2478 | 6.9907 | 0.0038042 | 0.62103 | 0.20701 | 1
1.77 | 32.3156 | 4.1652 | 1.3884 | 0.0038673 | 10.8944 | 0.0051456 | 809.2885 | 6872.027 | 3977.0213 | 163.2478 | 6.9802 | 0.0037985 | 0.6201 | 0.2067 | 1
1.78 | 32.3073 | 4.159 | 1.3863 | 0.0038738 | 10.8761 | 0.0051391 | 809.1078 | 6860.1025 | 3965.0968 | 163.2478 | 6.9698 | 0.0037928 | 0.61917 | 0.20639 | 1
1.79 | 32.2991 | 4.1528 | 1.3843 | 0.0038803 | 10.8578 | 0.0051326 | 808.9275 | 6848.2304 | 3953.2247 | 163.2478 | 6.9593 | 0.0037871 | 0.61824 | 0.20608 | 1
1.8 | 32.2908 | 4.1466 | 1.3822 | 0.0038868 | 10.8397 | 0.0051261 | 808.7476 | 6836.4103 | 3941.4046 | 163.2478 | 6.9489 | 0.0037814 | 0.61731 | 0.20577 | 1
1.81 | 32.2826 | 4.1405 | 1.3802 | 0.0038933 | 10.8216 | 0.0051196 | 808.5682 | 6824.6419 | 3929.6362 | 163.2478 | 6.9385 | 0.0037758 | 0.61639 | 0.20546 | 1
1.82 | 32.2744 | 4.1343 | 1.3781 | 0.0038998 | 10.8036 | 0.0051131 | 808.3891 | 6812.9248 | 3917.9191 | 163.2478 | 6.9282 | 0.0037702 | 0.61547 | 0.20516 | 1
1.83 | 32.2662 | 4.1282 | 1.3761 | 0.0039063 | 10.7857 | 0.0051066 | 808.2103 | 6801.2588 | 3906.2531 | 163.2478 | 6.9179 | 0.0037645 | 0.61455 | 0.20485 | 1
1.84 | 32.258 | 4.122 | 1.374 | 0.0039127 | 10.7678 | 0.0051002 | 808.032 | 6789.6434 | 3894.6377 | 163.2478 | 6.9076 | 0.0037589 | 0.61364 | 0.20455 | 1
1.85 | 32.2498 | 4.1159 | 1.372 | 0.0039192 | 10.7501 | 0.0050937 | 807.8541 | 6778.0785 | 3883.0727 | 163.2478 | 6.8973 | 0.0037534 | 0.61273 | 0.20424 | 1
1.86 | 32.2416 | 4.1097 | 1.3699 | 0.0039257 | 10.7324 | 0.0050872 | 807.6765 | 6766.5635 | 3871.5578 | 163.2478 | 6.8871 | 0.0037478 | 0.61182 | 0.20394 | 1
1.87 | 32.2335 | 4.1036 | 1.3679 | 0.0039321 | 10.7147 | 0.0050808 | 807.4993 | 6755.0983 | 3860.0926 | 163.2478 | 6.8769 | 0.0037422 | 0.61091 | 0.20364 | 1
1.88 | 32.2253 | 4.0975 | 1.3658 | 0.0039386 | 10.6972 | 0.0050743 | 807.3225 | 6743.6825 | 3848.6767 | 163.2478 | 6.8667 | 0.0037367 | 0.61001 | 0.20334 | 1
1.89 | 32.2172 | 4.0914 | 1.3638 | 0.003945 | 10.6797 | 0.0050679 | 807.1461 | 6732.3157 | 3837.31 | 163.2478 | 6.8565 | 0.0037312 | 0.60911 | 0.20304 | 1
1.9 | 32.2091 | 4.0853 | 1.3618 | 0.0039514 | 10.6623 | 0.0050614 | 806.97 | 6720.9978 | 3825.992 | 163.2478 | 6.8464 | 0.0037257 | 0.60821 | 0.20274 | 1
1.91 | 32.201 | 4.0792 | 1.3597 | 0.0039579 | 10.645 | 0.005055 | 806.7943 | 6709.7283 | 3814.7225 | 163.2478 | 6.8363 | 0.0037202 | 0.60731 | 0.20244 | 1
1.92 | 32.1929 | 4.0732 | 1.3577 | 0.0039643 | 10.6277 | 0.0050486 | 806.619 | 6698.5069 | 3803.5012 | 163.2478 | 6.8263 | 0.0037147 | 0.60642 | 0.20214 | 1
1.93 | 32.1848 | 4.0671 | 1.3557 | 0.0039707 | 10.6105 | 0.0050422 | 806.444 | 6687.3334 | 3792.3277 | 163.2478 | 6.8162 | 0.0037092 | 0.60553 | 0.20184 | 1
1.94 | 32.1767 | 4.061 | 1.3537 | 0.0039771 | 10.5934 | 0.0050357 | 806.2694 | 6676.2075 | 3781.2018 | 163.2478 | 6.8062 | 0.0037038 | 0.60464 | 0.20155 | 1
1.95 | 32.1687 | 4.055 | 1.3517 | 0.0039836 | 10.5764 | 0.0050293 | 806.0952 | 6665.1288 | 3770.1231 | 163.2478 | 6.7962 | 0.0036984 | 0.60375 | 0.20125 | 1
1.96 | 32.1606 | 4.049 | 1.3497 | 0.00399 | 10.5594 | 0.0050229 | 805.9213 | 6654.0971 | 3759.0914 | 163.2478 | 6.7863 | 0.003693 | 0.60287 | 0.20096 | 1
1.97 | 32.1526 | 4.0429 | 1.3476 | 0.0039964 | 10.5425 | 0.0050165 | 805.7478 | 6643.112 | 3748.1063 | 163.2478 | 6.7764 | 0.0036876 | 0.60199 | 0.20066 | 1
1.98 | 32.1445 | 4.0369 | 1.3456 | 0.0040027 | 10.5257 | 0.0050101 | 805.5747 | 6632.1733 | 3737.1676 | 163.2478 | 6.7665 | 0.0036822 | 0.60111 | 0.20037 | 1
1.99 | 32.1365 | 4.0309 | 1.3436 | 0.0040091 | 10.5089 | 0.0050038 | 805.4019 | 6621.2807 | 3726.275 | 163.2478 | 6.7566 | 0.0036768 | 0.60023 | 0.20008 | 1
2 | 32.1285 | 4.0249 | 1.3416 | 0.0040155 | 10.4922 | 0.0049974 | 805.2294 | 6610.4339 | 3715.4282 | 163.2478 | 6.7468 | 0.0036714 | 0.59936 | 0.19979 | 1
2.01 | 32.1205 | 4.0189 | 1.3396 | 0.0040219 | 10.4756 | 0.004991 | 805.0573 | 6599.6326 | 3704.6268 | 163.2478 | 6.737 | 0.0036661 | 0.59848 | 0.19949 | 1
2.02 | 32.1125 | 4.0129 | 1.3376 | 0.0040282 | 10.459 | 0.0049846 | 804.8856 | 6588.8765 | 3693.8707 | 163.2478 | 6.7272 | 0.0036608 | 0.59761 | 0.1992 | 1
2.03 | 32.1046 | 4.0069 | 1.3356 | 0.0040346 | 10.4426 | 0.0049783 | 804.7142 | 6578.1653 | 3683.1596 | 163.2478 | 6.7174 | 0.0036555 | 0.59675 | 0.19892 | 1
2.04 | 32.0966 | 4.001 | 1.3337 | 0.004041 | 10.4261 | 0.0049719 | 804.5432 | 6567.4988 | 3672.4931 | 163.2478 | 6.7077 | 0.0036502 | 0.59588 | 0.19863 | 1
2.05 | 32.0887 | 3.995 | 1.3317 | 0.0040473 | 10.4098 | 0.0049656 | 804.3725 | 6556.8767 | 3661.871 | 163.2478 | 6.698 | 0.0036449 | 0.59502 | 0.19834 | 1
2.06 | 32.0807 | 3.9891 | 1.3297 | 0.0040537 | 10.3935 | 0.0049592 | 804.2021 | 6546.2988 | 3651.293 | 163.2478 | 6.6883 | 0.0036396 | 0.59416 | 0.19805 | 1
2.07 | 32.0728 | 3.9831 | 1.3277 | 0.00406 | 10.3773 | 0.0049529 | 804.0321 | 6535.7646 | 3640.7589 | 163.2478 | 6.6786 | 0.0036344 | 0.5933 | 0.19777 | 1
2.08 | 32.0649 | 3.9772 | 1.3257 | 0.0040663 | 10.3611 | 0.0049466 | 803.8624 | 6525.2741 | 3630.2683 | 163.2478 | 6.669 | 0.0036291 | 0.59245 | 0.19748 | 1
2.09 | 32.057 | 3.9713 | 1.3238 | 0.0040727 | 10.345 | 0.0049402 | 803.6931 | 6514.8268 | 3619.8211 | 163.2478 | 6.6594 | 0.0036239 | 0.59159 | 0.1972 | 1
2.1 | 32.0491 | 3.9654 | 1.3218 | 0.004079 | 10.329 | 0.0049339 | 803.5241 | 6504.4226 | 3609.4169 | 163.2478 | 6.6498 | 0.0036187 | 0.59074 | 0.19691 | 1
2.11 | 32.0412 | 3.9595 | 1.3198 | 0.0040853 | 10.313 | 0.0049276 | 803.3554 | 6494.0612 | 3599.0555 | 163.2478 | 6.6403 | 0.0036135 | 0.58989 | 0.19663 | 1
2.12 | 32.0334 | 3.9536 | 1.3179 | 0.0040916 | 10.2971 | 0.0049213 | 803.1871 | 6483.7423 | 3588.7366 | 163.2478 | 6.6307 | 0.0036083 | 0.58905 | 0.19635 | 1
2.13 | 32.0255 | 3.9477 | 1.3159 | 0.0040979 | 10.2813 | 0.004915 | 803.019 | 6473.4657 | 3578.4599 | 163.2478 | 6.6212 | 0.0036031 | 0.5882 | 0.19607 | 1
2.14 | 32.0177 | 3.9418 | 1.3139 | 0.0041042 | 10.2655 | 0.0049087 | 802.8514 | 6463.231 | 3568.2253 | 163.2478 | 6.6118 | 0.003598 | 0.58736 | 0.19579 | 1
2.15 | 32.0099 | 3.9359 | 1.312 | 0.0041105 | 10.2498 | 0.0049024 | 802.684 | 6453.0382 | 3558.0324 | 163.2478 | 6.6023 | 0.0035928 | 0.58652 | 0.19551 | 1
2.16 | 32.002 | 3.93 | 1.31 | 0.0041168 | 10.2341 | 0.0048961 | 802.517 | 6442.8868 | 3547.8811 | 163.2478 | 6.5929 | 0.0035877 | 0.58569 | 0.19523 | 1
2.17 | 31.9942 | 3.9242 | 1.3081 | 0.004123 | 10.2186 | 0.0048898 | 802.3503 | 6432.7767 | 3537.771 | 163.2478 | 6.5835 | 0.0035826 | 0.58485 | 0.19495 | 1
2.18 | 31.9864 | 3.9183 | 1.3061 | 0.0041293 | 10.203 | 0.0048836 | 802.1839 | 6422.7076 | 3527.7019 | 163.2478 | 6.5741 | 0.0035775 | 0.58402 | 0.19467 | 1
2.19 | 31.9786 | 3.9125 | 1.3042 | 0.0041356 | 10.1876 | 0.0048773 | 802.0179 | 6412.6792 | 3517.6735 | 163.2478 | 6.5648 | 0.0035724 | 0.58319 | 0.1944 | 1
2.2 | 31.9709 | 3.9067 | 1.3022 | 0.0041418 | 10.1722 | 0.004871 | 801.8521 | 6402.6914 | 3507.6857 | 163.2478 | 6.5554 | 0.0035673 | 0.58236 | 0.19412 | 1
2.21 | 31.9631 | 3.9008 | 1.3003 | 0.0041481 | 10.1568 | 0.0048648 | 801.6867 | 6392.7438 | 3497.7381 | 163.2478 | 6.5461 | 0.0035623 | 0.58153 | 0.19384 | 1
2.22 | 31.9553 | 3.895 | 1.2983 | 0.0041544 | 10.1416 | 0.0048585 | 801.5216 | 6382.8363 | 3487.8306 | 163.2478 | 6.5369 | 0.0035572 | 0.58071 | 0.19357 | 1
2.23 | 31.9476 | 3.8892 | 1.2964 | 0.0041606 | 10.1263 | 0.0048523 | 801.3568 | 6372.9686 | 3477.9628 | 163.2478 | 6.5276 | 0.0035522 | 0.57989 | 0.1933 | 1
2.24 | 31.9399 | 3.8834 | 1.2945 | 0.0041668 | 10.1112 | 0.0048461 | 801.1924 | 6363.1404 | 3468.1346 | 163.2478 | 6.5184 | 0.0035472 | 0.57907 | 0.19302 | 1
2.25 | 31.9322 | 3.8776 | 1.2925 | 0.0041731 | 10.0961 | 0.0048398 | 801.0282 | 6353.3515 | 3458.3458 | 163.2478 | 6.5092 | 0.0035421 | 0.57825 | 0.19275 | 1
2.26 | 31.9244 | 3.8718 | 1.2906 | 0.0041793 | 10.081 | 0.0048336 | 800.8643 | 6343.6017 | 3448.596 | 163.2478 | 6.5 | 0.0035372 | 0.57743 | 0.19248 | 1
2.27 | 31.9167 | 3.8661 | 1.2887 | 0.0041855 | 10.066 | 0.0048274 | 800.7008 | 6333.8908 | 3438.8851 | 163.2478 | 6.4908 | 0.0035322 | 0.57662 | 0.19221 | 1
2.28 | 31.9091 | 3.8603 | 1.2868 | 0.0041917 | 10.0511 | 0.0048212 | 800.5376 | 6324.2185 | 3429.2128 | 163.2478 | 6.4817 | 0.0035272 | 0.57581 | 0.19194 | 1
2.29 | 31.9014 | 3.8545 | 1.2848 | 0.0041979 | 10.0362 | 0.0048149 | 800.3746 | 6314.5847 | 3419.5789 | 163.2478 | 6.4726 | 0.0035222 | 0.575 | 0.19167 | 1
2.3 | 31.8937 | 3.8488 | 1.2829 | 0.0042041 | 10.0214 | 0.0048087 | 800.212 | 6304.989 | 3409.9832 | 163.2478 | 6.4635 | 0.0035173 | 0.57419 | 0.1914 | 1
2.31 | 31.8861 | 3.8431 | 1.281 | 0.0042103 | 10.0067 | 0.0048025 | 800.0497 | 6295.4312 | 3400.4255 | 163.2478 | 6.4544 | 0.0035124 | 0.57339 | 0.19113 | 1
2.32 | 31.8784 | 3.8373 | 1.2791 | 0.0042165 | 9.992 | 0.0047964 | 799.8877 | 6285.9112 | 3390.9055 | 163.2478 | 6.4454 | 0.0035074 | 0.57258 | 0.19086 | 1
2.33 | 31.8708 | 3.8316 | 1.2772 | 0.0042227 | 9.9773 | 0.0047902 | 799.7259 | 6276.4287 | 3381.423 | 163.2478 | 6.4364 | 0.0035025 | 0.57178 | 0.19059 | 1
2.34 | 31.8632 | 3.8259 | 1.2753 | 0.0042289 | 9.9628 | 0.004784 | 799.5645 | 6266.9835 | 3371.9777 | 163.2478 | 6.4274 | 0.0034976 | 0.57098 | 0.19033 | 1
2.35 | 31.8555 | 3.8202 | 1.2734 | 0.0042351 | 9.9482 | 0.0047778 | 799.4034 | 6257.5753 | 3362.5696 | 163.2478 | 6.4184 | 0.0034928 | 0.57018 | 0.19006 | 1
2.36 | 31.8479 | 3.8145 | 1.2715 | 0.0042413 | 9.9338 | 0.0047716 | 799.2426 | 6248.2041 | 3353.1983 | 163.2478 | 6.4095 | 0.0034879 | 0.56939 | 0.1898 | 1
2.37 | 31.8403 | 3.8088 | 1.2696 | 0.0042474 | 9.9194 | 0.0047655 | 799.082 | 6238.8694 | 3343.8637 | 163.2478 | 6.4005 | 0.003483 | 0.5686 | 0.18953 | 1
2.38 | 31.8328 | 3.8031 | 1.2677 | 0.0042536 | 9.905 | 0.0047593 | 798.9218 | 6229.5712 | 3334.5655 | 163.2478 | 6.3916 | 0.0034782 | 0.56781 | 0.18927 | 1
2.39 | 31.8252 | 3.7974 | 1.2658 | 0.0042597 | 9.8907 | 0.0047532 | 798.7618 | 6220.3092 | 3325.3035 | 163.2478 | 6.3827 | 0.0034733 | 0.56702 | 0.18901 | 1
2.4 | 31.8176 | 3.7917 | 1.2639 | 0.0042659 | 9.8764 | 0.004747 | 798.6021 | 6211.0833 | 3316.0776 | 163.2478 | 6.3739 | 0.0034685 | 0.56623 | 0.18874 | 1
2.41 | 31.8101 | 3.7861 | 1.262 | 0.004272 | 9.8622 | 0.0047409 | 798.4428 | 6201.8931 | 3306.8874 | 163.2478 | 6.365 | 0.0034637 | 0.56544 | 0.18848 | 1
2.42 | 31.8025 | 3.7804 | 1.2601 | 0.0042782 | 9.8481 | 0.0047347 | 798.2837 | 6192.7386 | 3297.7329 | 163.2478 | 6.3562 | 0.0034589 | 0.56466 | 0.18822 | 1
2.43 | 31.795 | 3.7748 | 1.2583 | 0.0042843 | 9.834 | 0.0047286 | 798.1249 | 6183.6194 | 3288.6137 | 163.2478 | 6.3474 | 0.0034541 | 0.56388 | 0.18796 | 1
2.44 | 31.7875 | 3.7691 | 1.2564 | 0.0042904 | 9.82 | 0.0047225 | 797.9663 | 6174.5355 | 3279.5298 | 163.2478 | 6.3387 | 0.0034494 | 0.5631 | 0.1877 | 1
2.45 | 31.78 | 3.7635 | 1.2545 | 0.0042965 | 9.806 | 0.0047164 | 797.8081 | 6165.4865 | 3270.4808 | 163.2478 | 6.3299 | 0.0034446 | 0.56232 | 0.18744 | 1
2.46 | 31.7725 | 3.7579 | 1.2526 | 0.0043026 | 9.792 | 0.0047103 | 797.6501 | 6156.4724 | 3261.4666 | 163.2478 | 6.3212 | 0.0034398 | 0.56155 | 0.18718 | 1
2.47 | 31.765 | 3.7523 | 1.2508 | 0.0043087 | 9.7782 | 0.0047041 | 797.4924 | 6147.4928 | 3252.4871 | 163.2478 | 6.3125 | 0.0034351 | 0.56077 | 0.18692 | 1
2.48 | 31.7575 | 3.7467 | 1.2489 | 0.0043148 | 9.7643 | 0.004698 | 797.335 | 6138.5477 | 3243.5419 | 163.2478 | 6.3038 | 0.0034304 | 0.56 | 0.18667 | 1
2.49 | 31.7501 | 3.7411 | 1.247 | 0.0043209 | 9.7506 | 0.004692 | 797.1779 | 6129.6367 | 3234.631 | 163.2478 | 6.2951 | 0.0034257 | 0.55923 | 0.18641 | 1
2.5 | 31.7426 | 3.7355 | 1.2452 | 0.004327 | 9.7368 | 0.0046859 | 797.0211 | 6120.7598 | 3225.7541 | 163.2478 | 6.2865 | 0.003421 | 0.55846 | 0.18615 | 1
2.51 | 31.7352 | 3.7299 | 1.2433 | 0.0043331 | 9.7232 | 0.0046798 | 796.8645 | 6111.9167 | 3216.9109 | 163.2478 | 6.2778 | 0.0034163 | 0.5577 | 0.1859 | 1
2.52 | 31.7277 | 3.7243 | 1.2414 | 0.0043392 | 9.7095 | 0.0046737 | 796.7082 | 6103.1072 | 3208.1015 | 163.2478 | 6.2692 | 0.0034116 | 0.55693 | 0.18564 | 1
2.53 | 31.7203 | 3.7187 | 1.2396 | 0.0043453 | 9.696 | 0.0046676 | 796.5521 | 6094.3312 | 3199.3254 | 163.2478 | 6.2607 | 0.0034069 | 0.55617 | 0.18539 | 1
2.54 | 31.7129 | 3.7132 | 1.2377 | 0.0043513 | 9.6825 | 0.0046616 | 796.3964 | 6085.5884 | 3190.5827 | 163.2478 | 6.2521 | 0.0034023 | 0.55541 | 0.18514 | 1
2.55 | 31.7055 | 3.7076 | 1.2359 | 0.0043574 | 9.669 | 0.0046555 | 796.2409 | 6076.8787 | 3181.8729 | 163.2478 | 6.2436 | 0.0033976 | 0.55465 | 0.18488 | 1
2.56 | 31.6981 | 3.7021 | 1.234 | 0.0043635 | 9.6556 | 0.0046494 | 796.0857 | 6068.2019 | 3173.1961 | 163.2478 | 6.235 | 0.003393 | 0.5539 | 0.18463 | 1
2.57 | 31.6907 | 3.6965 | 1.2322 | 0.0043695 | 9.6422 | 0.0046434 | 795.9307 | 6059.5577 | 3164.552 | 163.2478 | 6.2265 | 0.0033884 | 0.55314 | 0.18438 | 1
2.58 | 31.6833 | 3.691 | 1.2303 | 0.0043756 | 9.6289 | 0.0046373 | 795.776 | 6050.9461 | 3155.9404 | 163.2478 | 6.2181 | 0.0033837 | 0.55239 | 0.18413 | 1
2.59 | 31.676 | 3.6855 | 1.2285 | 0.0043816 | 9.6156 | 0.0046313 | 795.6216 | 6042.3669 | 3147.3611 | 163.2478 | 6.2096 | 0.0033791 | 0.55164 | 0.18388 | 1
2.6 | 31.6686 | 3.68 | 1.2267 | 0.0043876 | 9.6024 | 0.0046253 | 795.4674 | 6033.8197 | 3138.814 | 163.2478 | 6.2012 | 0.0033745 | 0.55089 | 0.18363 | 1
2.61 | 31.6613 | 3.6745 | 1.2248 | 0.0043937 | 9.5892 | 0.0046192 | 795.3135 | 6025.3046 | 3130.2989 | 163.2478 | 6.1928 | 0.00337 | 0.55014 | 0.18338 | 1
2.62 | 31.6539 | 3.669 | 1.223 | 0.0043997 | 9.5761 | 0.0046132 | 795.1598 | 6016.8213 | 3121.8156 | 163.2478 | 6.1844 | 0.0033654 | 0.54939 | 0.18313 | 1
2.63 | 31.6466 | 3.6635 | 1.2212 | 0.0044057 | 9.563 | 0.0046072 | 795.0065 | 6008.3696 | 3113.3639 | 163.2478 | 6.176 | 0.0033608 | 0.54865 | 0.18288 | 1
2.64 | 31.6393 | 3.658 | 1.2193 | 0.0044117 | 9.55 | 0.0046012 | 794.8533 | 5999.9494 | 3104.9436 | 163.2478 | 6.1676 | 0.0033563 | 0.54791 | 0.18264 | 1
2.65 | 31.632 | 3.6525 | 1.2175 | 0.0044177 | 9.537 | 0.0045952 | 794.7004 | 5991.5604 | 3096.5547 | 163.2478 | 6.1593 | 0.0033518 | 0.54717 | 0.18239 | 1
2.66 | 31.6247 | 3.647 | 1.2157 | 0.0044237 | 9.524 | 0.0045892 | 794.5478 | 5983.2026 | 3088.1968 | 163.2478 | 6.151 | 0.0033472 | 0.54643 | 0.18214 | 1
2.67 | 31.6174 | 3.6416 | 1.2139 | 0.0044297 | 9.5111 | 0.0045832 | 794.3955 | 5974.8757 | 3079.8699 | 163.2478 | 6.1427 | 0.0033427 | 0.54569 | 0.1819 | 1
2.68 | 31.6101 | 3.6361 | 1.212 | 0.0044357 | 9.4983 | 0.0045772 | 794.2433 | 5966.5795 | 3071.5738 | 163.2478 | 6.1344 | 0.0033382 | 0.54495 | 0.18165 | 1
2.69 | 31.6028 | 3.6306 | 1.2102 | 0.0044417 | 9.4855 | 0.0045712 | 794.0915 | 5958.314 | 3063.3082 | 163.2478 | 6.1261 | 0.0033337 | 0.54422 | 0.18141 | 1
2.7 | 31.5956 | 3.6252 | 1.2084 | 0.0044477 | 9.4727 | 0.0045652 | 793.9399 | 5950.0789 | 3055.0731 | 163.2478 | 6.1179 | 0.0033292 | 0.54349 | 0.18116 | 1
2.71 | 31.5883 | 3.6198 | 1.2066 | 0.0044536 | 9.46 | 0.0045593 | 793.7885 | 5941.8741 | 3046.8683 | 163.2478 | 6.1097 | 0.0033248 | 0.54276 | 0.18092 | 1
2.72 | 31.5811 | 3.6143 | 1.2048 | 0.0044596 | 9.4474 | 0.0045533 | 793.6374 | 5933.6993 | 3038.6936 | 163.2478 | 6.1015 | 0.0033203 | 0.54203 | 0.18068 | 1
2.73 | 31.5739 | 3.6089 | 1.203 | 0.0044656 | 9.4348 | 0.0045473 | 793.4865 | 5925.5546 | 3030.5488 | 163.2478 | 6.0933 | 0.0033158 | 0.5413 | 0.18043 | 1
2.74 | 31.5667 | 3.6035 | 1.2012 | 0.0044715 | 9.4222 | 0.0045414 | 793.3359 | 5917.4396 | 3022.4338 | 163.2478 | 6.0851 | 0.0033114 | 0.54058 | 0.18019 | 1
2.75 | 31.5595 | 3.5981 | 1.1994 | 0.0044775 | 9.4097 | 0.0045354 | 793.1855 | 5909.3542 | 3014.3484 | 163.2478 | 6.077 | 0.003307 | 0.53985 | 0.17995 | 1
2.76 | 31.5523 | 3.5927 | 1.1976 | 0.0044834 | 9.3972 | 0.0045295 | 793.0354 | 5901.2983 | 3006.2925 | 163.2478 | 6.0689 | 0.0033025 | 0.53913 | 0.17971 | 1
2.77 | 31.5451 | 3.5873 | 1.1958 | 0.0044894 | 9.3848 | 0.0045235 | 792.8855 | 5893.2716 | 2998.2659 | 163.2478 | 6.0608 | 0.0032981 | 0.53841 | 0.17947 | 1
2.78 | 31.5379 | 3.5819 | 1.194 | 0.0044953 | 9.3724 | 0.0045176 | 792.7358 | 5885.2742 | 2990.2684 | 163.2478 | 6.0527 | 0.0032937 | 0.53769 | 0.17923 | 1
2.79 | 31.5307 | 3.5766 | 1.1922 | 0.0045012 | 9.36 | 0.0045117 | 792.5864 | 5877.3057 | 2982.3 | 163.2478 | 6.0446 | 0.0032893 | 0.53698 | 0.17899 | 1
2.8 | 31.5236 | 3.5712 | 1.1904 | 0.0045072 | 9.3477 | 0.0045057 | 792.4372 | 5869.3661 | 2974.3603 | 163.2478 | 6.0365 | 0.003285 | 0.53626 | 0.17875 | 1
2.81 | 31.5164 | 3.5658 | 1.1886 | 0.0045131 | 9.3355 | 0.0044998 | 792.2883 | 5861.4551 | 2966.4494 | 163.2478 | 6.0285 | 0.0032806 | 0.53555 | 0.17852 | 1
2.82 | 31.5093 | 3.5605 | 1.1868 | 0.004519 | 9.3232 | 0.0044939 | 792.1396 | 5853.5726 | 2958.5669 | 163.2478 | 6.0205 | 0.0032762 | 0.53484 | 0.17828 | 1
2.83 | 31.5021 | 3.5551 | 1.185 | 0.0045249 | 9.3111 | 0.004488 | 791.9911 | 5845.7186 | 2950.7129 | 163.2478 | 6.0125 | 0.0032719 | 0.53413 | 0.17804 | 1
2.84 | 31.495 | 3.5498 | 1.1833 | 0.0045308 | 9.2989 | 0.0044821 | 791.8429 | 5837.8927 | 2942.887 | 163.2478 | 6.0045 | 0.0032675 | 0.53342 | 0.17781 | 1
2.85 | 31.4879 | 3.5444 | 1.1815 | 0.0045367 | 9.2868 | 0.0044762 | 791.6949 | 5830.095 | 2935.0893 | 163.2478 | 5.9966 | 0.0032632 | 0.53271 | 0.17757 | 1
2.86 | 31.4808 | 3.5391 | 1.1797 | 0.0045426 | 9.2748 | 0.0044703 | 791.5471 | 5822.3251 | 2927.3194 | 163.2478 | 5.9886 | 0.0032589 | 0.532 | 0.17733 | 1
2.87 | 31.4737 | 3.5338 | 1.1779 | 0.0045485 | 9.2628 | 0.0044644 | 791.3996 | 5814.5831 | 2919.5774 | 163.2478 | 5.9807 | 0.0032546 | 0.5313 | 0.1771 | 1
2.88 | 31.4666 | 3.5285 | 1.1762 | 0.0045544 | 9.2508 | 0.0044585 | 791.2523 | 5806.8687 | 2911.8629 | 163.2478 | 5.9728 | 0.0032503 | 0.5306 | 0.17687 | 1
2.89 | 31.4596 | 3.5232 | 1.1744 | 0.0045602 | 9.2389 | 0.0044527 | 791.1052 | 5799.1817 | 2904.176 | 163.2478 | 5.9649 | 0.003246 | 0.5299 | 0.17663 | 1
2.9 | 31.4525 | 3.5179 | 1.1726 | 0.0045661 | 9.227 | 0.0044468 | 790.9583 | 5791.5221 | 2896.5164 | 163.2478 | 5.957 | 0.0032417 | 0.5292 | 0.1764 | 1
2.91 | 31.4454 | 3.5126 | 1.1709 | 0.004572 | 9.2152 | 0.0044409 | 790.8117 | 5783.8897 | 2888.884 | 163.2478 | 5.9492 | 0.0032374 | 0.5285 | 0.17617 | 1
2.92 | 31.4384 | 3.5073 | 1.1691 | 0.0045778 | 9.2034 | 0.0044351 | 790.6653 | 5776.2844 | 2881.2787 | 163.2478 | 5.9413 | 0.0032331 | 0.5278 | 0.17593 | 1
2.93 | 31.4313 | 3.502 | 1.1673 | 0.0045837 | 9.1917 | 0.0044292 | 790.5191 | 5768.706 | 2873.7002 | 163.2478 | 5.9335 | 0.0032289 | 0.52711 | 0.1757 | 1
2.94 | 31.4243 | 3.4968 | 1.1656 | 0.0045895 | 9.1799 | 0.0044234 | 790.3731 | 5761.1543 | 2866.1486 | 163.2478 | 5.9257 | 0.0032246 | 0.52642 | 0.17547 | 1
2.95 | 31.4173 | 3.4915 | 1.1638 | 0.0045954 | 9.1683 | 0.0044175 | 790.2274 | 5753.6293 | 2858.6236 | 163.2478 | 5.9179 | 0.0032204 | 0.52572 | 0.17524 | 1
2.96 | 31.4103 | 3.4862 | 1.1621 | 0.0046012 | 9.1566 | 0.0044117 | 790.0819 | 5746.1308 | 2851.1251 | 163.2478 | 5.9102 | 0.0032162 | 0.52503 | 0.17501 | 1
2.97 | 31.4033 | 3.481 | 1.1603 | 0.004607 | 9.145 | 0.0044058 | 789.9366 | 5738.6587 | 2843.6529 | 163.2478 | 5.9024 | 0.003212 | 0.52435 | 0.17478 | 1
2.98 | 31.3963 | 3.4757 | 1.1586 | 0.0046129 | 9.1335 | 0.0044 | 789.7915 | 5731.2127 | 2836.207 | 163.2478 | 5.8947 | 0.0032078 | 0.52366 | 0.17455 | 1
2.99 | 31.3893 | 3.4705 | 1.1568 | 0.0046187 | 9.122 | 0.0043942 | 789.6467 | 5723.7929 | 2828.7871 | 163.2478 | 5.887 | 0.0032036 | 0.52297 | 0.17432 | 1
3 | 31.3823 | 3.4653 | 1.1551 | 0.0046245 | 9.1105 | 0.0043884 | 789.502 | 5716.399 | 2821.3933 | 163.2478 | 5.8793 | 0.0031994 | 0.52229 | 0.1741 | 1
3.01 | 31.3754 | 3.46 | 1.1533 | 0.0046303 | 9.0991 | 0.0043826 | 789.3576 | 5709.0309 | 2814.0252 | 163.2478 | 5.8716 | 0.0031952 | 0.52161 | 0.17387 | 1
3.02 | 31.3684 | 3.4548 | 1.1516 | 0.0046361 | 9.0877 | 0.0043768 | 789.2134 | 5701.6885 | 2806.6828 | 163.2478 | 5.8639 | 0.003191 | 0.52093 | 0.17364 | 1
3.03 | 31.3615 | 3.4496 | 1.1499 | 0.0046419 | 9.0763 | 0.004371 | 789.0694 | 5694.3717 | 2799.366 | 163.2478 | 5.8563 | 0.0031869 | 0.52025 | 0.17342 | 1
3.04 | 31.3545 | 3.4444 | 1.1481 | 0.0046477 | 9.065 | 0.0043652 | 788.9256 | 5687.0803 | 2792.0746 | 163.2478 | 5.8486 | 0.0031827 | 0.51957 | 0.17319 | 1
3.05 | 31.3476 | 3.4392 | 1.1464 | 0.0046535 | 9.0537 | 0.0043594 | 788.7821 | 5679.8142 | 2784.8084 | 163.2478 | 5.841 | 0.0031786 | 0.51889 | 0.17296 | 1
3.06 | 31.3407 | 3.434 | 1.1447 | 0.0046593 | 9.0425 | 0.0043536 | 788.6387 | 5672.5732 | 2777.5675 | 163.2478 | 5.8334 | 0.0031744 | 0.51822 | 0.17274 | 1
3.07 | 31.3338 | 3.4289 | 1.143 | 0.0046651 | 9.0313 | 0.0043478 | 788.4956 | 5665.3573 | 2770.3516 | 163.2478 | 5.8258 | 0.0031703 | 0.51754 | 0.17251 | 1
3.08 | 31.3269 | 3.4237 | 1.1412 | 0.0046709 | 9.0201 | 0.004342 | 788.3526 | 5658.1663 | 2763.1606 | 163.2478 | 5.8183 | 0.0031662 | 0.51687 | 0.17229 | 1
3.09 | 31.32 | 3.4185 | 1.1395 | 0.0046766 | 9.009 | 0.0043363 | 788.2099 | 5651.0001 | 2755.9944 | 163.2478 | 5.8107 | 0.0031621 | 0.5162 | 0.17207 | 1
3.1 | 31.3131 | 3.4133 | 1.1378 | 0.0046824 | 8.9979 | 0.0043305 | 788.0674 | 5643.8585 | 2748.8528 | 163.2478 | 5.8032 | 0.003158 | 0.51553 | 0.17184 | 1
3.11 | 31.3062 | 3.4082 | 1.1361 | 0.0046881 | 8.9868 | 0.0043247 | 787.925 | 5636.7415 | 2741.7357 | 163.2478 | 5.7957 | 0.0031539 | 0.51486 | 0.17162 | 1
3.12 | 31.2994 | 3.403 | 1.1343 | 0.0046939 | 8.9758 | 0.004319 | 787.7829 | 5629.6489 | 2734.6431 | 163.2478 | 5.7882 | 0.0031498 | 0.5142 | 0.1714 | 1
3.13 | 31.2925 | 3.3979 | 1.1326 | 0.0046996 | 8.9648 | 0.0043132 | 787.641 | 5622.5805 | 2727.5748 | 163.2478 | 5.7807 | 0.0031457 | 0.51353 | 0.17118 | 1
3.14 | 31.2857 | 3.3928 | 1.1309 | 0.0047054 | 8.9539 | 0.0043075 | 787.4993 | 5615.5363 | 2720.5306 | 163.2478 | 5.7732 | 0.0031417 | 0.51287 | 0.17096 | 1
3.15 | 31.2788 | 3.3876 | 1.1292 | 0.0047111 | 8.943 | 0.0043018 | 787.3578 | 5608.5162 | 2713.5104 | 163.2478 | 5.7658 | 0.0031376 | 0.51221 | 0.17074 | 1
3.16 | 31.272 | 3.3825 | 1.1275 | 0.0047169 | 8.9321 | 0.004296 | 787.2165 | 5601.52 | 2706.5142 | 163.2478 | 5.7583 | 0.0031336 | 0.51155 | 0.17052 | 1
3.17 | 31.2652 | 3.3774 | 1.1258 | 0.0047226 | 8.9213 | 0.0042903 | 787.0754 | 5594.5475 | 2699.5418 | 163.2478 | 5.7509 | 0.0031295 | 0.51089 | 0.1703 | 1
3.18 | 31.2584 | 3.3723 | 1.1241 | 0.0047283 | 8.9105 | 0.0042846 | 786.9345 | 5587.5988 | 2692.5931 | 163.2478 | 5.7435 | 0.0031255 | 0.51023 | 0.17008 | 1
3.19 | 31.2516 | 3.3672 | 1.1224 | 0.004734 | 8.8997 | 0.0042789 | 786.7938 | 5580.6736 | 2685.6679 | 163.2478 | 5.7361 | 0.0031215 | 0.50957 | 0.16986 | 1
3.2 | 31.2448 | 3.3621 | 1.1207 | 0.0047397 | 8.889 | 0.0042732 | 786.6533 | 5573.7719 | 2678.7661 | 163.2478 | 5.7287 | 0.0031175 | 0.50892 | 0.16964 | 1
3.21 | 31.238 | 3.357 | 1.119 | 0.0047454 | 8.8783 | 0.0042674 | 786.5129 | 5566.8935 | 2671.8877 | 163.2478 | 5.7214 | 0.0031134 | 0.50826 | 0.16942 | 1
3.22 | 31.2312 | 3.3519 | 1.1173 | 0.0047511 | 8.8677 | 0.0042617 | 786.3728 | 5560.0383 | 2665.0325 | 163.2478 | 5.714 | 0.0031095 | 0.50761 | 0.1692 | 1
3.23 | 31.2244 | 3.3468 | 1.1156 | 0.0047568 | 8.8571 | 0.0042561 | 786.2329 | 5553.2062 | 2658.2004 | 163.2478 | 5.7067 | 0.0031055 | 0.50696 | 0.16899 | 1
3.24 | 31.2177 | 3.3418 | 1.1139 | 0.0047625 | 8.8465 | 0.0042504 | 786.0932 | 5546.397 | 2651.3913 | 163.2478 | 5.6994 | 0.0031015 | 0.50631 | 0.16877 | 1
3.25 | 31.2109 | 3.3367 | 1.1122 | 0.0047682 | 8.8359 | 0.0042447 | 785.9536 | 5539.6108 | 2644.605 | 163.2478 | 5.6921 | 0.0030975 | 0.50566 | 0.16855 | 1
3.26 | 31.2042 | 3.3317 | 1.1106 | 0.0047739 | 8.8254 | 0.004239 | 785.8143 | 5532.8473 | 2637.8416 | 163.2478 | 5.6848 | 0.0030935 | 0.50501 | 0.16834 | 1
3.27 | 31.1975 | 3.3266 | 1.1089 | 0.0047796 | 8.8149 | 0.0042333 | 785.6751 | 5526.1064 | 2631.1007 | 163.2478 | 5.6775 | 0.0030896 | 0.50437 | 0.16812 | 1
3.28 | 31.1907 | 3.3216 | 1.1072 | 0.0047852 | 8.8045 | 0.0042277 | 785.5362 | 5519.3881 | 2624.3824 | 163.2478 | 5.6703 | 0.0030856 | 0.50372 | 0.16791 | 1
3.29 | 31.184 | 3.3165 | 1.1055 | 0.0047909 | 8.7941 | 0.004222 | 785.3974 | 5512.6922 | 2617.6865 | 163.2478 | 5.663 | 0.0030817 | 0.50308 | 0.16769 | 1
3.3 | 31.1773 | 3.3115 | 1.1038 | 0.0047966 | 8.7837 | 0.0042163 | 785.2588 | 5506.0186 | 2611.0129 | 163.2478 | 5.6558 | 0.0030778 | 0.50244 | 0.16748 | 1
3.31 | 31.1706 | 3.3065 | 1.1022 | 0.0048022 | 8.7734 | 0.0042107 | 785.1204 | 5499.3672 | 2604.3615 | 163.2478 | 5.6486 | 0.0030739 | 0.5018 | 0.16727 | 1
3.32 | 31.1639 | 3.3015 | 1.1005 | 0.0048079 | 8.7631 | 0.004205 | 784.9822 | 5492.7379 | 2597.7322 | 163.2478 | 5.6414 | 0.0030699 | 0.50116 | 0.16705 | 1
3.33 | 31.1572 | 3.2964 | 1.0988 | 0.0048135 | 8.7528 | 0.0041994 | 784.8442 | 5486.1306 | 2591.1249 | 163.2478 | 5.6342 | 0.003066 | 0.50052 | 0.16684 | 1
3.34 | 31.1506 | 3.2914 | 1.0971 | 0.0048192 | 8.7425 | 0.0041937 | 784.7063 | 5479.5452 | 2584.5395 | 163.2478 | 5.6271 | 0.0030621 | 0.49989 | 0.16663 | 1
3.35 | 31.1439 | 3.2864 | 1.0955 | 0.0048248 | 8.7323 | 0.0041881 | 784.5687 | 5472.9816 | 2577.9758 | 163.2478 | 5.6199 | 0.0030582 | 0.49925 | 0.16642 | 1
3.36 | 31.1372 | 3.2814 | 1.0938 | 0.0048304 | 8.7222 | 0.0041825 | 784.4312 | 5466.4396 | 2571.4338 | 163.2478 | 5.6128 | 0.0030544 | 0.49862 | 0.16621 | 1
3.37 | 31.1306 | 3.2765 | 1.0922 | 0.004836 | 8.712 | 0.0041769 | 784.2939 | 5459.9191 | 2564.9134 | 163.2478 | 5.6057 | 0.0030505 | 0.49798 | 0.16599 | 1
3.38 | 31.1239 | 3.2715 | 1.0905 | 0.0048417 | 8.7019 | 0.0041712 | 784.1568 | 5453.4202 | 2558.4144 | 163.2478 | 5.5986 | 0.0030466 | 0.49735 | 0.16578 | 1
3.39 | 31.1173 | 3.2665 | 1.0888 | 0.0048473 | 8.6918 | 0.0041656 | 784.0199 | 5446.9426 | 2551.9368 | 163.2478 | 5.5915 | 0.0030428 | 0.49672 | 0.16557 | 1
3.4 | 31.1107 | 3.2615 | 1.0872 | 0.0048529 | 8.6818 | 0.00416 | 783.8831 | 5440.4862 | 2545.4805 | 163.2478 | 5.5844 | 0.0030389 | 0.49609 | 0.16536 | 1
3.41 | 31.1041 | 3.2566 | 1.0855 | 0.0048585 | 8.6718 | 0.0041544 | 783.7466 | 5434.051 | 2539.0452 | 163.2478 | 5.5773 | 0.0030351 | 0.49547 | 0.16516 | 1
3.42 | 31.0975 | 3.2516 | 1.0839 | 0.0048641 | 8.6618 | 0.0041488 | 783.6102 | 5427.6368 | 2532.6311 | 163.2478 | 5.5703 | 0.0030312 | 0.49484 | 0.16495 | 1
3.43 | 31.0909 | 3.2467 | 1.0822 | 0.0048697 | 8.6518 | 0.0041432 | 783.474 | 5421.2436 | 2526.2378 | 163.2478 | 5.5632 | 0.0030274 | 0.49422 | 0.16474 | 1
3.44 | 31.0843 | 3.2417 | 1.0806 | 0.0048753 | 8.6419 | 0.0041376 | 783.3379 | 5414.8712 | 2519.8655 | 163.2478 | 5.5562 | 0.0030236 | 0.49359 | 0.16453 | 1
3.45 | 31.0777 | 3.2368 | 1.0789 | 0.0048808 | 8.632 | 0.0041321 | 783.2021 | 5408.5196 | 2513.5138 | 163.2478 | 5.5492 | 0.0030198 | 0.49297 | 0.16432 | 1
3.46 | 31.0711 | 3.2319 | 1.0773 | 0.0048864 | 8.6222 | 0.0041265 | 783.0664 | 5402.1886 | 2507.1828 | 163.2478 | 5.5422 | 0.003016 | 0.49235 | 0.16412 | 1
3.47 | 31.0646 | 3.2269 | 1.0756 | 0.004892 | 8.6124 | 0.0041209 | 782.9309 | 5395.8781 | 2500.8724 | 163.2478 | 5.5352 | 0.0030122 | 0.49173 | 0.16391 | 1
3.48 | 31.058 | 3.222 | 1.074 | 0.0048976 | 8.6026 | 0.0041153 | 782.7955 | 5389.5882 | 2494.5824 | 163.2478 | 5.5283 | 0.0030084 | 0.49111 | 0.1637 | 1
3.49 | 31.0515 | 3.2171 | 1.0724 | 0.0049031 | 8.5928 | 0.0041098 | 782.6603 | 5383.3185 | 2488.3128 | 163.2478 | 5.5213 | 0.0030046 | 0.49049 | 0.1635 | 1
3.5 | 31.0449 | 3.2122 | 1.0707 | 0.0049087 | 8.5831 | 0.0041042 | 782.5253 | 5377.0691 | 2482.0634 | 163.2478 | 5.5144 | 0.0030008 | 0.48988 | 0.16329 | 1
3.51 | 31.0384 | 3.2073 | 1.0691 | 0.0049142 | 8.5734 | 0.0040987 | 782.3905 | 5370.8399 | 2475.8342 | 163.2478 | 5.5075 | 0.002997 | 0.48926 | 0.16309 | 1
3.52 | 31.0319 | 3.2024 | 1.0675 | 0.0049198 | 8.5637 | 0.0040931 | 782.2559 | 5364.6308 | 2469.625 | 163.2478 | 5.5006 | 0.0029933 | 0.48865 | 0.16288 | 1
3.53 | 31.0254 | 3.1975 | 1.0658 | 0.0049253 | 8.5541 | 0.0040876 | 782.1214 | 5358.4416 | 2463.4358 | 163.2478 | 5.4937 | 0.0029895 | 0.48803 | 0.16268 | 1
3.54 | 31.0188 | 3.1926 | 1.0642 | 0.0049309 | 8.5445 | 0.004082 | 781.987 | 5352.2723 | 2457.2665 | 163.2478 | 5.4868 | 0.0029858 | 0.48742 | 0.16247 | 1
3.55 | 31.0123 | 3.1878 | 1.0626 | 0.0049364 | 8.5349 | 0.0040765 | 781.8529 | 5346.1227 | 2451.117 | 163.2478 | 5.4799 | 0.002982 | 0.48681 | 0.16227 | 1
3.56 | 31.0059 | 3.1829 | 1.061 | 0.0049419 | 8.5254 | 0.004071 | 781.7189 | 5339.9929 | 2444.9872 | 163.2478 | 5.4731 | 0.0029783 | 0.4862 | 0.16207 | 1
3.57 | 30.9994 | 3.178 | 1.0593 | 0.0049474 | 8.5158 | 0.0040655 | 781.5851 | 5333.8827 | 2438.8769 | 163.2478 | 5.4662 | 0.0029746 | 0.4856 | 0.16187 | 1
3.58 | 30.9929 | 3.1732 | 1.0577 | 0.004953 | 8.5064 | 0.0040599 | 781.4514 | 5327.7919 | 2432.7862 | 163.2478 | 5.4594 | 0.0029709 | 0.48499 | 0.16166 | 1
3.59 | 30.9864 | 3.1683 | 1.0561 | 0.0049585 | 8.4969 | 0.0040544 | 781.3179 | 5321.7206 | 2426.7149 | 163.2478 | 5.4526 | 0.0029672 | 0.48438 | 0.16146 | 1
3.6 | 30.98 | 3.1635 | 1.0545 | 0.004964 | 8.4875 | 0.0040489 | 781.1846 | 5315.6686 | 2420.6629 | 163.2478 | 5.4458 | 0.0029635 | 0.48378 | 0.16126 | 1
3.61 | 30.9735 | 3.1587 | 1.0529 | 0.0049695 | 8.4781 | 0.0040434 | 781.0515 | 5309.6359 | 2414.6301 | 163.2478 | 5.439 | 0.0029598 | 0.48318 | 0.16106 | 1
3.62 | 30.9671 | 3.1538 | 1.0513 | 0.004975 | 8.4687 | 0.0040379 | 780.9185 | 5303.6223 | 2408.6165 | 163.2478 | 5.4322 | 0.0029561 | 0.48257 | 0.16086 | 1
3.63 | 30.9606 | 3.149 | 1.0497 | 0.0049805 | 8.4594 | 0.0040324 | 780.7856 | 5297.6277 | 2402.622 | 163.2478 | 5.4254 | 0.0029524 | 0.48197 | 0.16066 | 1
3.64 | 30.9542 | 3.1442 | 1.0481 | 0.0049859 | 8.4501 | 0.0040269 | 780.6529 | 5291.6521 | 2396.6464 | 163.2478 | 5.4187 | 0.0029487 | 0.48137 | 0.16046 | 1
3.65 | 30.9478 | 3.1394 | 1.0465 | 0.0049914 | 8.4408 | 0.0040215 | 780.5204 | 5285.6954 | 2390.6897 | 163.2478 | 5.4119 | 0.0029451 | 0.48077 | 0.16026 | 1
3.66 | 30.9414 | 3.1346 | 1.0449 | 0.0049969 | 8.4315 | 0.004016 | 780.3881 | 5279.7575 | 2384.7517 | 163.2478 | 5.4052 | 0.0029414 | 0.48018 | 0.16006 | 1
3.67 | 30.935 | 3.1298 | 1.0433 | 0.0050024 | 8.4223 | 0.0040105 | 780.2559 | 5273.8382 | 2378.8325 | 163.2478 | 5.3985 | 0.0029377 | 0.47958 | 0.15986 | 1
3.68 | 30.9286 | 3.125 | 1.0417 | 0.0050078 | 8.4131 | 0.004005 | 780.1238 | 5267.9377 | 2372.9319 | 163.2478 | 5.3918 | 0.0029341 | 0.47899 | 0.15966 | 1
3.69 | 30.9222 | 3.1202 | 1.0401 | 0.0050133 | 8.404 | 0.0039996 | 779.9919 | 5262.0556 | 2367.0499 | 163.2478 | 5.3851 | 0.0029305 | 0.47839 | 0.15946 | 1
3.7 | 30.9158 | 3.1154 | 1.0385 | 0.0050188 | 8.3948 | 0.0039941 | 779.8602 | 5256.192 | 2361.1862 | 163.2478 | 5.3784 | 0.0029268 | 0.4778 | 0.15927 | 1
3.71 | 30.9095 | 3.1106 | 1.0369 | 0.0050242 | 8.3857 | 0.0039887 | 779.7286 | 5250.3467 | 2355.341 | 163.2478 | 5.3718 | 0.0029232 | 0.47721 | 0.15907 | 1
3.72 | 30.9031 | 3.1058 | 1.0353 | 0.0050297 | 8.3766 | 0.0039832 | 779.5972 | 5244.5197 | 2349.514 | 163.2478 | 5.3651 | 0.0029196 | 0.47662 | 0.15887 | 1
3.73 | 30.8967 | 3.1011 | 1.0337 | 0.0050351 | 8.3676 | 0.0039778 | 779.4659 | 5238.711 | 2343.7052 | 163.2478 | 5.3585 | 0.002916 | 0.47603 | 0.15868 | 1
3.74 | 30.8904 | 3.0963 | 1.0321 | 0.0050405 | 8.3585 | 0.0039723 | 779.3348 | 5232.9203 | 2337.9146 | 163.2478 | 5.3519 | 0.0029124 | 0.47544 | 0.15848 | 1
3.75 | 30.8841 | 3.0916 | 1.0305 | 0.005046 | 8.3495 | 0.0039669 | 779.2038 | 5227.1477 | 2332.1419 | 163.2478 | 5.3453 | 0.0029088 | 0.47485 | 0.15828 | 1
3.76 | 30.8777 | 3.0868 | 1.0289 | 0.0050514 | 8.3406 | 0.0039615 | 779.073 | 5221.393 | 2326.3872 | 163.2478 | 5.3387 | 0.0029052 | 0.47426 | 0.15809 | 1
3.77 | 30.8714 | 3.0821 | 1.0274 | 0.0050568 | 8.3316 | 0.0039561 | 778.9424 | 5215.6562 | 2320.6504 | 163.2478 | 5.3321 | 0.0029016 | 0.47368 | 0.15789 | 1
3.78 | 30.8651 | 3.0773 | 1.0258 | 0.0050622 | 8.3227 | 0.0039506 | 778.8119 | 5209.9371 | 2314.9314 | 163.2478 | 5.3255 | 0.002898 | 0.4731 | 0.1577 | 1
3.79 | 30.8588 | 3.0726 | 1.0242 | 0.0050677 | 8.3138 | 0.0039452 | 778.6815 | 5204.2358 | 2309.23 | 163.2478 | 5.3189 | 0.0028945 | 0.47251 | 0.1575 | 1
3.8 | 30.8525 | 3.0679 | 1.0226 | 0.0050731 | 8.305 | 0.0039398 | 778.5513 | 5198.5521 | 2303.5463 | 163.2478 | 5.3124 | 0.0028909 | 0.47193 | 0.15731 | 1
3.81 | 30.8462 | 3.0632 | 1.0211 | 0.0050785 | 8.2961 | 0.0039344 | 778.4212 | 5192.8859 | 2297.8802 | 163.2478 | 5.3059 | 0.0028873 | 0.47135 | 0.15712 | 1
3.82 | 30.8399 | 3.0584 | 1.0195 | 0.0050839 | 8.2873 | 0.003929 | 778.2913 | 5187.2372 | 2292.2315 | 163.2478 | 5.2993 | 0.0028838 | 0.47077 | 0.15692 | 1
3.83 | 30.8336 | 3.0537 | 1.0179 | 0.0050893 | 8.2785 | 0.0039236 | 778.1615 | 5181.6059 | 2286.6002 | 163.2478 | 5.2928 | 0.0028802 | 0.47019 | 0.15673 | 1
3.84 | 30.8274 | 3.049 | 1.0163 | 0.0050946 | 8.2698 | 0.0039182 | 778.0319 | 5175.9919 | 2280.9862 | 163.2478 | 5.2863 | 0.0028767 | 0.46961 | 0.15654 | 1
3.85 | 30.8211 | 3.0443 | 1.0148 | 0.0051 | 8.2611 | 0.0039129 | 777.9024 | 5170.3951 | 2275.3894 | 163.2478 | 5.2798 | 0.0028732 | 0.46904 | 0.15635 | 1
3.86 | 30.8148 | 3.0396 | 1.0132 | 0.0051054 | 8.2524 | 0.0039075 | 777.7731 | 5164.8155 | 2269.8098 | 163.2478 | 5.2733 | 0.0028696 | 0.46846 | 0.15615 | 1
3.87 | 30.8086 | 3.035 | 1.0117 | 0.0051108 | 8.2437 | 0.0039021 | 777.6439 | 5159.253 | 2264.2473 | 163.2478 | 5.2669 | 0.0028661 | 0.46789 | 0.15596 | 0
3.88 | 30.8024 | 3.0303 | 1.0101 | 0.0051161 | 8.2394 | 0.0038994 | 777.1083 | 5158.7371 | 2263.7313 | 163.2478 | 5.2663 | 0.0028658 | 0.46783 | 0.15594 | 0
3.89 | 30.7961 | 3.0256 | 1.0085 | 0.0051195 | 8.2363 | 0.0038975 | 776.2898 | 5158.2212 | 2263.2155 | 163.2478 | 5.2657 | 0.0028655 | 0.46778 | 0.15593 | 0
3.9 | 30.7899 | 3.0209 | 1.007 | 0.0051214 | 8.2343 | 0.0038963 | 775.33 | 5157.7054 | 2262.6996 | 163.2478 | 5.2651 | 0.0028651 | 0.46773 | 0.15591 | 0
3.91 | 30.7836 | 3.0162 | 1.0054 | 0.0051226 | 8.2329 | 0.0038954 | 774.2998 | 5157.1896 | 2262.1839 | 163.2478 | 5.2645 | 0.0028648 | 0.46767 | 0.15589 | 0
3.92 | 30.7774 | 3.0116 | 1.0039 | 0.0051235 | 8.2318 | 0.0038948 | 773.2344 | 5156.6739 | 2261.6682 | 163.2478 | 5.2639 | 0.0028645 | 0.46762 | 0.15587 | 0
3.93 | 30.7712 | 3.0069 | 1.0023 | 0.0051242 | 8.2309 | 0.0038942 | 772.1515 | 5156.1582 | 2261.1525 | 163.2478 | 5.2633 | 0.0028642 | 0.46757 | 0.15586 | 0
3.94 | 30.7649 | 3.0022 | 1.0007 | 0.0051248 | 8.23 | 0.0038936 | 771.0597 | 5155.6426 | 2260.6369 | 163.2478 | 5.2627 | 0.0028638 | 0.46751 | 0.15584 | 0
3.95 | 30.7587 | 2.9975 | 0.99918 | 0.0051253 | 8.2292 | 0.0038931 | 769.9636 | 5155.127 | 2260.1213 | 163.2478 | 5.2621 | 0.0028635 | 0.46746 | 0.15582 | 0
3.96 | 30.7525 | 2.9929 | 0.99762 | 0.0051259 | 8.2283 | 0.0038926 | 768.8651 | 5154.6115 | 2259.6058 | 163.2478 | 5.2615 | 0.0028632 | 0.46741 | 0.1558 | 0
3.97 | 30.7462 | 2.9882 | 0.99606 | 0.0051264 | 8.2275 | 0.0038921 | 767.7654 | 5154.0961 | 2259.0903 | 163.2478 | 5.2609 | 0.0028629 | 0.46735 | 0.15578 | 0
3.98 | 30.74 | 2.9835 | 0.99451 | 0.0051269 | 8.2267 | 0.0038916 | 766.6651 | 5153.5807 | 2258.5749 | 163.2478 | 5.2603 | 0.0028625 | 0.4673 | 0.15577 | 0
3.99 | 30.7338 | 2.9788 | 0.99295 | 0.0051274 | 8.2259 | 0.003891 | 765.5644 | 5153.0653 | 2258.0596 | 163.2478 | 5.2597 | 0.0028622 | 0.46725 | 0.15575 | 0
4 | 30.7275 | 2.9742 | 0.99139 | 0.0051279 | 8.225 | 0.0038905 | 764.4634 | 5152.55 | 2257.5443 | 163.2478 | 5.2591 | 0.0028619 | 0.46719 | 0.15573 | 0
4.01 | 30.7213 | 2.9695 | 0.98983 | 0.0051285 | 8.2242 | 0.00389 | 763.3622 | 5152.0347 | 2257.029 | 163.2478 | 5.2585 | 0.0028615 | 0.46714 | 0.15571 | 0
4.02 | 30.7151 | 2.9648 | 0.98828 | 0.005129 | 8.2234 | 0.0038895 | 762.2608 | 5151.5195 | 2256.5138 | 163.2478 | 5.2579 | 0.0028612 | 0.46709 | 0.1557 | 0
4.03 | 30.7089 | 2.9602 | 0.98672 | 0.0051295 | 8.2226 | 0.003889 | 761.1593 | 5151.0044 | 2255.9987 | 163.2478 | 5.2573 | 0.0028609 | 0.46703 | 0.15568 | 0
4.04 | 30.7026 | 2.9555 | 0.98516 | 0.00513 | 8.2218 | 0.0038885 | 760.0576 | 5150.4893 | 2255.4836 | 163.2478 | 5.2567 | 0.0028606 | 0.46698 | 0.15566 | 0
4.05 | 30.6964 | 2.9508 | 0.98361 | 0.0051305 | 8.221 | 0.003888 | 758.9558 | 5149.9742 | 2254.9685 | 163.2478 | 5.2561 | 0.0028602 | 0.46693 | 0.15564 | 0
4.06 | 30.6902 | 2.9462 | 0.98205 | 0.005131 | 8.2202 | 0.0038875 | 757.8539 | 5149.4592 | 2254.4535 | 163.2478 | 5.2555 | 0.0028599 | 0.46687 | 0.15562 | 0
4.07 | 30.684 | 2.9415 | 0.98049 | 0.0051316 | 8.2193 | 0.003887 | 756.7518 | 5148.9443 | 2253.9386 | 163.2478 | 5.2549 | 0.0028596 | 0.46682 | 0.15561 | 0
4.08 | 30.6777 | 2.9368 | 0.97894 | 0.0051321 | 8.2185 | 0.0038865 | 755.6496 | 5148.4294 | 2253.4237 | 163.2478 | 5.2543 | 0.0028593 | 0.46677 | 0.15559 | 0
4.09 | 30.6715 | 2.9321 | 0.97738 | 0.0051326 | 8.2177 | 0.003886 | 754.5473 | 5147.9146 | 2252.9088 | 163.2478 | 5.2537 | 0.0028589 | 0.46671 | 0.15557 | 0
4.1 | 30.6653 | 2.9275 | 0.97583 | 0.0051331 | 8.2169 | 0.0038855 | 753.4448 | 5147.3998 | 2252.394 | 163.2478 | 5.2531 | 0.0028586 | 0.46666 | 0.15555 | 0
4.11 | 30.6591 | 2.9228 | 0.97427 | 0.0051336 | 8.2161 | 0.003885 | 752.3421 | 5146.885 | 2251.8793 | 163.2478 | 5.2525 | 0.0028583 | 0.46661 | 0.15554 | 0
4.12 | 30.6528 | 2.9181 | 0.97272 | 0.0051341 | 8.2153 | 0.0038844 | 751.2394 | 5146.3703 | 2251.3646 | 163.2478 | 5.2519 | 0.002858 | 0.46655 | 0.15552 | 0
4.13 | 30.6466 | 2.9135 | 0.97116 | 0.0051347 | 8.2145 | 0.0038839 | 750.1365 | 5145.8557 | 2250.85 | 163.2478 | 5.2513 | 0.0028576 | 0.4665 | 0.1555 | 0
4.14 | 30.6404 | 2.9088 | 0.96961 | 0.0051352 | 8.2136 | 0.0038834 | 749.0335 | 5145.3411 | 2250.3354 | 163.2478 | 5.2507 | 0.0028573 | 0.46645 | 0.15548 | 0
4.15 | 30.6342 | 2.9042 | 0.96805 | 0.0051357 | 8.2128 | 0.0038829 | 747.9303 | 5144.8266 | 2249.8208 | 163.2478 | 5.2501 | 0.002857 | 0.46639 | 0.15546 | 0
4.16 | 30.628 | 2.8995 | 0.9665 | 0.0051362 | 8.212 | 0.0038824 | 746.827 | 5144.3121 | 2249.3064 | 163.2478 | 5.2495 | 0.0028566 | 0.46634 | 0.15545 | 0
4.17 | 30.6217 | 2.8948 | 0.96494 | 0.0051367 | 8.2112 | 0.0038819 | 745.7235 | 5143.7977 | 2248.7919 | 163.2478 | 5.2489 | 0.0028563 | 0.46629 | 0.15543 | 0
4.18 | 30.6155 | 2.8902 | 0.96339 | 0.0051372 | 8.2104 | 0.0038814 | 744.6199 | 5143.2833 | 2248.2776 | 163.2478 | 5.2483 | 0.002856 | 0.46623 | 0.15541 | 0
4.19 | 30.6093 | 2.8855 | 0.96183 | 0.0051378 | 8.2096 | 0.0038809 | 743.5162 | 5142.769 | 2247.7632 | 163.2478 | 5.2477 | 0.0028557 | 0.46618 | 0.15539 | 0
4.2 | 30.6031 | 2.8808 | 0.96028 | 0.0051383 | 8.2088 | 0.0038804 | 742.4124 | 5142.2547 | 2247.2489 | 163.2478 | 5.2471 | 0.0028553 | 0.46613 | 0.15538 | 0
4.21 | 30.5969 | 2.8762 | 0.95873 | 0.0051388 | 8.2079 | 0.0038799 | 741.3084 | 5141.7405 | 2246.7347 | 163.2478 | 5.2465 | 0.002855 | 0.46607 | 0.15536 | 0
4.22 | 30.5907 | 2.8715 | 0.95717 | 0.0051393 | 8.2071 | 0.0038794 | 740.2042 | 5141.2263 | 2246.2205 | 163.2478 | 5.2459 | 0.0028547 | 0.46602 | 0.15534 | 0
4.23 | 30.5845 | 2.8669 | 0.95562 | 0.0051398 | 8.2063 | 0.0038788 | 739.1 | 5140.7122 | 2245.7064 | 163.2478 | 5.2453 | 0.0028544 | 0.46597 | 0.15532 | 0
4.24 | 30.5782 | 2.8622 | 0.95406 | 0.0051404 | 8.2055 | 0.0038783 | 737.9956 | 5140.1981 | 2245.1924 | 163.2478 | 5.2447 | 0.002854 | 0.46591 | 0.1553 | 0
4.25 | 30.572 | 2.8575 | 0.95251 | 0.0051409 | 8.2047 | 0.0038778 | 736.891 | 5139.6841 | 2244.6783 | 163.2478 | 5.2441 | 0.0028537 | 0.46586 | 0.15529 | 0
4.26 | 30.5658 | 2.8529 | 0.95096 | 0.0051414 | 8.2039 | 0.0038773 | 735.7863 | 5139.1701 | 2244.1644 | 163.2478 | 5.2435 | 0.0028534 | 0.46581 | 0.15527 | 0
4.27 | 30.5596 | 2.8482 | 0.94941 | 0.0051419 | 8.2031 | 0.0038768 | 734.6815 | 5138.6562 | 2243.6504 | 163.2478 | 5.2429 | 0.0028531 | 0.46575 | 0.15525 | 0
4.28 | 30.5534 | 2.8436 | 0.94785 | 0.0051424 | 8.2022 | 0.0038763 | 733.5765 | 5138.1423 | 2243.1366 | 163.2478 | 5.2423 | 0.0028527 | 0.4657 | 0.15523 | 0
4.29 | 30.5472 | 2.8389 | 0.9463 | 0.0051429 | 8.2014 | 0.0038758 | 732.4714 | 5137.6285 | 2242.6228 | 163.2478 | 5.2417 | 0.0028524 | 0.46565 | 0.15522 | 0
4.3 | 30.541 | 2.8342 | 0.94475 | 0.0051435 | 8.2006 | 0.0038753 | 731.3662 | 5137.1147 | 2242.109 | 163.2478 | 5.2411 | 0.0028521 | 0.46559 | 0.1552 | 0
4.31 | 30.5348 | 2.8296 | 0.9432 | 0.005144 | 8.1998 | 0.0038748 | 730.2608 | 5136.601 | 2241.5953 | 163.2478 | 5.2405 | 0.0028517 | 0.46554 | 0.15518 | 0
4.32 | 30.5286 | 2.8249 | 0.94165 | 0.0051445 | 8.199 | 0.0038743 | 729.1553 | 5136.0874 | 2241.0816 | 163.2478 | 5.2399 | 0.0028514 | 0.46549 | 0.15516 | 0
4.33 | 30.5224 | 2.8203 | 0.94009 | 0.005145 | 8.1982 | 0.0038737 | 728.0497 | 5135.5738 | 2240.568 | 163.2478 | 5.2393 | 0.0028511 | 0.46543 | 0.15514 | 0
4.34 | 30.5162 | 2.8156 | 0.93854 | 0.0051455 | 8.1974 | 0.0038732 | 726.9439 | 5135.0602 | 2240.0545 | 163.2478 | 5.2387 | 0.0028508 | 0.46538 | 0.15513 | 0
4.35 | 30.5099 | 2.811 | 0.93699 | 0.0051461 | 8.1966 | 0.0038727 | 725.8379 | 5134.5467 | 2239.541 | 163.2478 | 5.2381 | 0.0028504 | 0.46533 | 0.15511 | 0
4.36 | 30.5037 | 2.8063 | 0.93544 | 0.0051466 | 8.1957 | 0.0038722 | 724.7319 | 5134.0332 | 2239.0275 | 163.2478 | 5.2375 | 0.0028501 | 0.46527 | 0.15509 | 0
4.37 | 30.4975 | 2.8017 | 0.93389 | 0.0051471 | 8.1949 | 0.0038717 | 723.6256 | 5133.5198 | 2238.5141 | 163.2478 | 5.2369 | 0.0028498 | 0.46522 | 0.15507 | 0
4.38 | 30.4913 | 2.797 | 0.93234 | 0.0051476 | 8.1941 | 0.0038712 | 722.5193 | 5133.0065 | 2238.0008 | 163.2478 | 5.2363 | 0.0028495 | 0.46517 | 0.15506 | 0
4.39 | 30.4851 | 2.7924 | 0.93079 | 0.0051481 | 8.1933 | 0.0038707 | 721.4128 | 5132.4932 | 2237.4875 | 163.2478 | 5.2357 | 0.0028491 | 0.46511 | 0.15504 | 0
4.4 | 30.4789 | 2.7877 | 0.92924 | 0.0051487 | 8.1925 | 0.0038702 | 720.3062 | 5131.9799 | 2236.9742 | 163.2478 | 5.2351 | 0.0028488 | 0.46506 | 0.15502 | 0
4.41 | 30.4727 | 2.7831 | 0.92769 | 0.0051492 | 8.1917 | 0.0038697 | 719.1994 | 5131.4667 | 2236.461 | 163.2478 | 5.2345 | 0.0028485 | 0.46501 | 0.155 | 0
4.42 | 30.4665 | 2.7784 | 0.92614 | 0.0051497 | 8.1909 | 0.0038692 | 718.0925 | 5130.9536 | 2235.9479 | 163.2478 | 5.2339 | 0.0028482 | 0.46495 | 0.15498 | 0
4.43 | 30.4603 | 2.7738 | 0.92459 | 0.0051502 | 8.19 | 0.0038686 | 716.9855 | 5130.4405 | 2235.4348 | 163.2478 | 5.2333 | 0.0028478 | 0.4649 | 0.15497 | 0
4.44 | 30.4541 | 2.7691 | 0.92304 | 0.0051507 | 8.1892 | 0.0038681 | 715.8783 | 5129.9275 | 2234.9217 | 163.2478 | 5.2327 | 0.0028475 | 0.46485 | 0.15495 | 0
4.45 | 30.4479 | 2.7645 | 0.92149 | 0.0051513 | 8.1884 | 0.0038676 | 714.771 | 5129.4145 | 2234.4087 | 163.2478 | 5.2321 | 0.0028472 | 0.46479 | 0.15493 | 0
4.46 | 30.4417 | 2.7598 | 0.91994 | 0.0051518 | 8.1876 | 0.0038671 | 713.6635 | 5128.9015 | 2233.8958 | 163.2478 | 5.2315 | 0.0028468 | 0.46474 | 0.15491 | 0
4.47 | 30.4355 | 2.7552 | 0.91839 | 0.0051523 | 8.1868 | 0.0038666 | 712.5559 | 5128.3886 | 2233.3829 | 163.2478 | 5.2309 | 0.0028465 | 0.46469 | 0.1549 | 0
4.48 | 30.4293 | 2.7505 | 0.91684 | 0.0051528 | 8.186 | 0.0038661 | 711.4481 | 5127.8758 | 2232.8701 | 163.2478 | 5.2303 | 0.0028462 | 0.46463 | 0.15488 | 0
4.49 | 30.4231 | 2.7459 | 0.91529 | 0.0051533 | 8.1852 | 0.0038656 | 710.3403 | 5127.363 | 2232.3573 | 163.2478 | 5.2297 | 0.0028459 | 0.46458 | 0.15486 | 0
4.5 | 30.417 | 2.7412 | 0.91374 | 0.0051539 | 8.1844 | 0.0038651 | 709.2322 | 5126.8503 | 2231.8445 | 163.2478 | 5.2291 | 0.0028455 | 0.46453 | 0.15484 | 0
4.51 | 30.4108 | 2.7366 | 0.91219 | 0.0051544 | 8.1835 | 0.0038646 | 708.1241 | 5126.3376 | 2231.3318 | 163.2478 | 5.2285 | 0.0028452 | 0.46447 | 0.15482 | 0
4.52 | 30.4046 | 2.7319 | 0.91065 | 0.0051549 | 8.1827 | 0.003864 | 707.0158 | 5125.8249 | 2230.8192 | 163.2478 | 5.2279 | 0.0028449 | 0.46442 | 0.15481 | 0
4.53 | 30.3984 | 2.7273 | 0.9091 | 0.0051554 | 8.1819 | 0.0038635 | 705.9073 | 5125.3124 | 2230.3066 | 163.2478 | 5.2273 | 0.0028446 | 0.46437 | 0.15479 | 0
4.54 | 30.3922 | 2.7227 | 0.90755 | 0.0051559 | 8.1811 | 0.003863 | 704.7987 | 5124.7998 | 2229.7941 | 163.2478 | 5.2267 | 0.0028442 | 0.46431 | 0.15477 | 0
4.55 | 30.386 | 2.718 | 0.906 | 0.0051565 | 8.1803 | 0.0038625 | 703.69 | 5124.2874 | 2229.2816 | 163.2478 | 5.2261 | 0.0028439 | 0.46426 | 0.15475 | 0
4.56 | 30.3798 | 2.7134 | 0.90446 | 0.005157 | 8.1795 | 0.003862 | 702.5811 | 5123.7749 | 2228.7692 | 163.2478 | 5.2255 | 0.0028436 | 0.46421 | 0.15474 | 0
4.57 | 30.3736 | 2.7087 | 0.90291 | 0.0051575 | 8.1787 | 0.0038615 | 701.4721 | 5123.2625 | 2228.2568 | 163.2478 | 5.2249 | 0.0028433 | 0.46415 | 0.15472 | 0
4.58 | 30.3674 | 2.7041 | 0.90136 | 0.005158 | 8.1778 | 0.003861 | 700.363 | 5122.7502 | 2227.7445 | 163.2478 | 5.2243 | 0.0028429 | 0.4641 | 0.1547 | 0
4.59 | 30.3612 | 2.6994 | 0.89981 | 0.0051585 | 8.177 | 0.0038605 | 699.2537 | 5122.2379 | 2227.2322 | 163.2478 | 5.2237 | 0.0028426 | 0.46405 | 0.15468 | 0
4.6 | 30.355 | 2.6948 | 0.89827 | 0.0051591 | 8.1762 | 0.0038599 | 698.1442 | 5121.7257 | 2226.72 | 163.2478 | 5.223 | 0.0028423 | 0.46399 | 0.15466 | 0
4.61 | 30.3489 | 2.6902 | 0.89672 | 0.0051596 | 8.1754 | 0.0038594 | 697.0347 | 5121.2135 | 2226.2078 | 163.2478 | 5.2224 | 0.0028419 | 0.46394 | 0.15465 | 0
4.62 | 30.3427 | 2.6855 | 0.89517 | 0.0051601 | 8.1746 | 0.0038589 | 695.9249 | 5120.7014 | 2225.6957 | 163.2478 | 5.2218 | 0.0028416 | 0.46389 | 0.15463 | 0
4.63 | 30.3365 | 2.6809 | 0.89363 | 0.0051606 | 8.1738 | 0.0038584 | 694.8151 | 5120.1894 | 2225.1836 | 163.2478 | 5.2212 | 0.0028413 | 0.46383 | 0.15461 | 0
4.64 | 30.3303 | 2.6762 | 0.89208 | 0.0051612 | 8.173 | 0.0038579 | 693.7051 | 5119.6773 | 2224.6716 | 163.2478 | 5.2206 | 0.002841 | 0.46378 | 0.15459 | 0
4.65 | 30.3241 | 2.6716 | 0.89054 | 0.0051617 | 8.1722 | 0.0038574 | 692.5949 | 5119.1654 | 2224.1596 | 163.2478 | 5.22 | 0.0028406 | 0.46373 | 0.15458 | 0
4.66 | 30.3179 | 2.667 | 0.88899 | 0.0051622 | 8.1713 | 0.0038569 | 691.4847 | 5118.6535 | 2223.6477 | 163.2478 | 5.2194 | 0.0028403 | 0.46367 | 0.15456 | 0
4.67 | 30.3118 | 2.6623 | 0.88744 | 0.0051627 | 8.1705 | 0.0038564 | 690.3742 | 5118.1416 | 2223.1359 | 163.2478 | 5.2188 | 0.00284 | 0.46362 | 0.15454 | 0
4.68 | 30.3056 | 2.6577 | 0.8859 | 0.0051632 | 8.1697 | 0.0038558 | 689.2637 | 5117.6298 | 2222.624 | 163.2478 | 5.2182 | 0.0028397 | 0.46357 | 0.15452 | 0
4.69 | 30.2994 | 2.6531 | 0.88435 | 0.0051638 | 8.1689 | 0.0038553 | 688.153 | 5117.118 | 2222.1123 | 163.2478 | 5.2176 | 0.0028393 | 0.46351 | 0.1545 | 0
4.7 | 30.2932 | 2.6484 | 0.88281 | 0.0051643 | 8.1681 | 0.0038548 | 687.0421 | 5116.6063 | 2221.6006 | 163.2478 | 5.217 | 0.002839 | 0.46346 | 0.15449 | 0
4.71 | 30.287 | 2.6438 | 0.88126 | 0.0051648 | 8.1673 | 0.0038543 | 685.9311 | 5116.0946 | 2221.0889 | 163.2478 | 5.2164 | 0.0028387 | 0.46341 | 0.15447 | 0
4.72 | 30.2809 | 2.6392 | 0.87972 | 0.0051653 | 8.1665 | 0.0038538 | 684.82 | 5115.583 | 2220.5773 | 163.2478 | 5.2158 | 0.0028383 | 0.46335 | 0.15445 | 0
4.73 | 30.2747 | 2.6345 | 0.87817 | 0.0051659 | 8.1657 | 0.0038533 | 683.7087 | 5115.0715 | 2220.0657 | 163.2478 | 5.2152 | 0.002838 | 0.4633 | 0.15443 | 0
4.74 | 30.2685 | 2.6299 | 0.87663 | 0.0051664 | 8.1648 | 0.0038528 | 682.5973 | 5114.56 | 2219.5542 | 163.2478 | 5.2146 | 0.0028377 | 0.46325 | 0.15442 | 0
4.75 | 30.2623 | 2.6253 | 0.87509 | 0.0051669 | 8.164 | 0.0038523 | 681.4857 | 5114.0485 | 2219.0428 | 163.2478 | 5.214 | 0.0028374 | 0.46319 | 0.1544 | 0
4.76 | 30.2561 | 2.6206 | 0.87354 | 0.0051674 | 8.1632 | 0.0038517 | 680.374 | 5113.5371 | 2218.5314 | 163.2478 | 5.2134 | 0.002837 | 0.46314 | 0.15438 | 0
4.77 | 30.25 | 2.616 | 0.872 | 0.005168 | 8.1624 | 0.0038512 | 679.2622 | 5113.0258 | 2218.02 | 163.2478 | 5.2128 | 0.0028367 | 0.46309 | 0.15436 | 0
4.78 | 30.2438 | 2.6114 | 0.87045 | 0.0051685 | 8.1616 | 0.0038507 | 678.1502 | 5112.5144 | 2217.5087 | 163.2478 | 5.2122 | 0.0028364 | 0.46303 | 0.15434 | 0
4.79 | 30.2376 | 2.6067 | 0.86891 | 0.005169 | 8.1608 | 0.0038502 | 677.038 | 5112.0032 | 2216.9975 | 163.2478 | 5.2116 | 0.0028361 | 0.46298 | 0.15433 | 0
4.8 | 30.2315 | 2.6021 | 0.86737 | 0.0051695 | 8.16 | 0.0038497 | 675.9258 | 5111.492 | 2216.4863 | 163.2478 | 5.211 | 0.0028357 | 0.46293 | 0.15431 | 0
4.81 | 30.2253 | 2.5975 | 0.86582 | 0.0051701 | 8.1592 | 0.0038492 | 674.8133 | 5110.9808 | 2215.9751 | 163.2478 | 5.2104 | 0.0028354 | 0.46287 | 0.15429 | 0
4.82 | 30.2191 | 2.5928 | 0.86428 | 0.0051706 | 8.1584 | 0.0038487 | 673.7008 | 5110.4697 | 2215.464 | 163.2478 | 5.2098 | 0.0028351 | 0.46282 | 0.15427 | 0
4.83 | 30.2129 | 2.5882 | 0.86274 | 0.0051711 | 8.1575 | 0.0038481 | 672.5881 | 5109.9587 | 2214.953 | 163.2478 | 5.2092 | 0.0028348 | 0.46277 | 0.15426 | 0
4.84 | 30.2068 | 2.5836 | 0.8612 | 0.0051716 | 8.1567 | 0.0038476 | 671.4752 | 5109.4477 | 2214.442 | 163.2478 | 5.2086 | 0.0028344 | 0.46271 | 0.15424 | 0
4.85 | 30.2006 | 2.579 | 0.85965 | 0.0051722 | 8.1559 | 0.0038471 | 670.3622 | 5108.9368 | 2213.931 | 163.2478 | 5.208 | 0.0028341 | 0.46266 | 0.15422 | 0
4.86 | 30.1944 | 2.5743 | 0.85811 | 0.0051727 | 8.1551 | 0.0038466 | 669.2491 | 5108.4259 | 2213.4201 | 163.2478 | 5.2074 | 0.0028338 | 0.46261 | 0.1542 | 0
4.87 | 30.1883 | 2.5697 | 0.85657 | 0.0051732 | 8.1543 | 0.0038461 | 668.1358 | 5107.915 | 2212.9093 | 163.2478 | 5.2068 | 0.0028334 | 0.46255 | 0.15418 | 0
4.88 | 30.1821 | 2.5651 | 0.85503 | 0.0051737 | 8.1535 | 0.0038456 | 667.0224 | 5107.4042 | 2212.3985 | 163.2478 | 5.2062 | 0.0028331 | 0.4625 | 0.15417 | 0
4.89 | 30.1759 | 2.5605 | 0.85349 | 0.0051743 | 8.1527 | 0.0038451 | 665.9088 | 5106.8935 | 2211.8878 | 163.2478 | 5.2056 | 0.0028328 | 0.46245 | 0.15415 | 0
4.9 | 30.1698 | 2.5558 | 0.85195 | 0.0051748 | 8.1519 | 0.0038445 | 664.7951 | 5106.3828 | 2211.3771 | 163.2478 | 5.205 | 0.0028325 | 0.46239 | 0.15413 | 0
4.91 | 30.1636 | 2.5512 | 0.8504 | 0.0051753 | 8.151 | 0.003844 | 663.6812 | 5105.8722 | 2210.8664 | 163.2478 | 5.2044 | 0.0028321 | 0.46234 | 0.15411 | 0
4.92 | 30.1574 | 2.5466 | 0.84886 | 0.0051758 | 8.1502 | 0.0038435 | 662.5672 | 5105.3616 | 2210.3558 | 163.2478 | 5.2038 | 0.0028318 | 0.46229 | 0.1541 | 0
4.93 | 30.1513 | 2.542 | 0.84732 | 0.0051764 | 8.1494 | 0.003843 | 661.4531 | 5104.851 | 2209.8453 | 163.2478 | 5.2032 | 0.0028315 | 0.46223 | 0.15408 | 0
4.94 | 30.1451 | 2.5373 | 0.84578 | 0.0051769 | 8.1486 | 0.0038425 | 660.3388 | 5104.3406 | 2209.3348 | 163.2478 | 5.2026 | 0.0028312 | 0.46218 | 0.15406 | 0
4.95 | 30.1389 | 2.5327 | 0.84424 | 0.0051774 | 8.1478 | 0.003842 | 659.2243 | 5103.8301 | 2208.8244 | 163.2478 | 5.202 | 0.0028308 | 0.46213 | 0.15404 | 0
4.96 | 30.1328 | 2.5281 | 0.8427 | 0.0051779 | 8.147 | 0.0038415 | 658.1098 | 5103.3197 | 2208.314 | 163.2478 | 5.2014 | 0.0028305 | 0.46207 | 0.15402 | 0
4.97 | 30.1266 | 2.5235 | 0.84116 | 0.0051785 | 8.1462 | 0.0038409 | 656.995 | 5102.8094 | 2207.8037 | 163.2478 | 5.2008 | 0.0028302 | 0.46202 | 0.15401 | 0
4.98 | 30.1205 | 2.5189 | 0.83962 | 0.005179 | 8.1454 | 0.0038404 | 655.8802 | 5102.2991 | 2207.2934 | 163.2478 | 5.2002 | 0.0028298 | 0.46197 | 0.15399 | 0
4.99 | 30.1143 | 2.5142 | 0.83808 | 0.0051795 | 8.1445 | 0.0038399 | 654.7651 | 5101.7889 | 2206.7832 | 163.2478 | 5.1996 | 0.0028295 | 0.46191 | 0.15397 | 0
5 | 30.1081 | 2.5096 | 0.83654 | 0.00518 | 8.1437 | 0.0038394 | 653.65 | 5101.2787 | 2206.273 | 163.2478 | 5.199 | 0.0028292 | 0.46186 | 0.15395 | 0
5.01 | 30.102 | 2.505 | 0.835 | 0.0051806 | 8.1429 | 0.0038389 | 652.5347 | 5100.7686 | 2205.7629 | 163.2478 | 5.1984 | 0.0028289 | 0.46181 | 0.15394 | 0
5.02 | 30.0958 | 2.5004 | 0.83346 | 0.0051811 | 8.1421 | 0.0038384 | 651.4192 | 5100.2585 | 2205.2528 | 163.2478 | 5.1978 | 0.0028285 | 0.46175 | 0.15392 | 0
5.03 | 30.0897 | 2.4958 | 0.83192 | 0.0051816 | 8.1413 | 0.0038378 | 650.3036 | 5099.7485 | 2204.7428 | 163.2478 | 5.1972 | 0.0028282 | 0.4617 | 0.1539 | 0
5.04 | 30.0835 | 2.4911 | 0.83038 | 0.0051821 | 8.1405 | 0.0038373 | 649.1879 | 5099.2385 | 2204.2328 | 163.2478 | 5.1966 | 0.0028279 | 0.46165 | 0.15388 | 0
5.05 | 30.0774 | 2.4865 | 0.82884 | 0.0051827 | 8.1397 | 0.0038368 | 648.072 | 5098.7286 | 2203.7229 | 163.2478 | 5.196 | 0.0028276 | 0.46159 | 0.15386 | 0
5.06 | 30.0712 | 2.4819 | 0.82731 | 0.0051832 | 8.1389 | 0.0038363 | 646.9559 | 5098.2187 | 2203.213 | 163.2478 | 5.1954 | 0.0028272 | 0.46154 | 0.15385 | 0
5.07 | 30.065 | 2.4773 | 0.82577 | 0.0051837 | 8.1381 | 0.0038358 | 645.8398 | 5097.7089 | 2202.7032 | 163.2478 | 5.1948 | 0.0028269 | 0.46149 | 0.15383 | 0
5.08 | 30.0589 | 2.4727 | 0.82423 | 0.0051843 | 8.1372 | 0.0038353 | 644.7234 | 5097.1991 | 2202.1934 | 163.2478 | 5.1942 | 0.0028266 | 0.46143 | 0.15381 | 0
5.09 | 30.0527 | 2.4681 | 0.82269 | 0.0051848 | 8.1364 | 0.0038347 | 643.607 | 5096.6894 | 2201.6837 | 163.2478 | 5.1936 | 0.0028262 | 0.46138 | 0.15379 | 0
5.1 | 30.0466 | 2.4635 | 0.82115 | 0.0051853 | 8.1356 | 0.0038342 | 642.4903 | 5096.1797 | 2201.174 | 163.2478 | 5.193 | 0.0028259 | 0.46133 | 0.15378 | 0
5.11 | 30.0404 | 2.4588 | 0.81961 | 0.0051858 | 8.1348 | 0.0038337 | 641.3736 | 5095.6701 | 2200.6644 | 163.2478 | 5.1924 | 0.0028256 | 0.46127 | 0.15376 | 0
5.12 | 30.0343 | 2.4542 | 0.81808 | 0.0051864 | 8.134 | 0.0038332 | 640.2567 | 5095.1605 | 2200.1548 | 163.2478 | 5.1918 | 0.0028253 | 0.46122 | 0.15374 | 0
5.13 | 30.0281 | 2.4496 | 0.81654 | 0.0051869 | 8.1332 | 0.0038327 | 639.1396 | 5094.651 | 2199.6453 | 163.2478 | 5.1912 | 0.0028249 | 0.46116 | 0.15372 | 0
5.14 | 30.022 | 2.445 | 0.815 | 0.0051874 | 8.1324 | 0.0038322 | 638.0224 | 5094.1416 | 2199.1358 | 163.2478 | 5.1906 | 0.0028246 | 0.46111 | 0.1537 | 0
5.15 | 30.0158 | 2.4404 | 0.81347 | 0.005188 | 8.1316 | 0.0038316 | 636.9051 | 5093.6322 | 2198.6264 | 163.2478 | 5.19 | 0.0028243 | 0.46106 | 0.15369 | 0
5.16 | 30.0097 | 2.4358 | 0.81193 | 0.0051885 | 8.1308 | 0.0038311 | 635.7876 | 5093.1228 | 2198.1171 | 163.2478 | 5.1894 | 0.002824 | 0.461 | 0.15367 | 0
5.17 | 30.0036 | 2.4312 | 0.81039 | 0.005189 | 8.1299 | 0.0038306 | 634.6699 | 5092.6135 | 2197.6077 | 163.2478 | 5.1888 | 0.0028236 | 0.46095 | 0.15365 | 0
5.18 | 29.9974 | 2.4266 | 0.80886 | 0.0051895 | 8.1291 | 0.0038301 | 633.5521 | 5092.1042 | 2197.0985 | 163.2478 | 5.1882 | 0.0028233 | 0.4609 | 0.15363 | 0
5.19 | 29.9913 | 2.422 | 0.80732 | 0.0051901 | 8.1283 | 0.0038296 | 632.4342 | 5091.595 | 2196.5893 | 163.2478 | 5.1876 | 0.002823 | 0.46084 | 0.15361 | 0
5.2 | 29.9851 | 2.4173 | 0.80578 | 0.0051906 | 8.1275 | 0.0038291 | 631.3161 | 5091.0858 | 2196.0801 | 163.2478 | 5.187 | 0.0028226 | 0.46079 | 0.1536 | 0
5.21 | 29.979 | 2.4127 | 0.80425 | 0.0051911 | 8.1267 | 0.0038285 | 630.1979 | 5090.5767 | 2195.571 | 163.2478 | 5.1864 | 0.0028223 | 0.46074 | 0.15358 | 0
5.22 | 29.9728 | 2.4081 | 0.80271 | 0.0051917 | 8.1259 | 0.003828 | 629.0795 | 5090.0677 | 2195.0619 | 163.2478 | 5.1858 | 0.002822 | 0.46068 | 0.15356 | 0
5.23 | 29.9667 | 2.4035 | 0.80118 | 0.0051922 | 8.1251 | 0.0038275 | 627.961 | 5089.5587 | 2194.5529 | 163.2478 | 5.1852 | 0.0028217 | 0.46063 | 0.15354 | 0
5.24 | 29.9605 | 2.3989 | 0.79964 | 0.0051927 | 8.1243 | 0.003827 | 626.8423 | 5089.0497 | 2194.044 | 163.2478 | 5.1846 | 0.0028213 | 0.46058 | 0.15353 | 0
5.25 | 29.9544 | 2.3943 | 0.79811 | 0.0051932 | 8.1235 | 0.0038265 | 625.7235 | 5088.5408 | 2193.5351 | 163.2478 | 5.184 | 0.002821 | 0.46052 | 0.15351 | 0
5.26 | 29.9483 | 2.3897 | 0.79657 | 0.0051938 | 8.1226 | 0.003826 | 624.6045 | 5088.032 | 2193.0262 | 163.2478 | 5.1834 | 0.0028207 | 0.46047 | 0.15349 | 0
5.27 | 29.9421 | 2.3851 | 0.79504 | 0.0051943 | 8.1218 | 0.0038254 | 623.4854 | 5087.5232 | 2192.5174 | 163.2478 | 5.1828 | 0.0028204 | 0.46042 | 0.15347 | 0
5.28 | 29.936 | 2.3805 | 0.7935 | 0.0051948 | 8.121 | 0.0038249 | 622.3661 | 5087.0144 | 2192.0087 | 163.2478 | 5.1822 | 0.00282 | 0.46036 | 0.15345 | 0
5.29 | 29.9298 | 2.3759 | 0.79197 | 0.0051954 | 8.1202 | 0.0038244 | 621.2467 | 5086.5057 | 2191.5 | 163.2478 | 5.1816 | 0.0028197 | 0.46031 | 0.15344 | 0
5.3 | 29.9237 | 2.3713 | 0.79043 | 0.0051959 | 8.1194 | 0.0038239 | 620.1271 | 5085.9971 | 2190.9913 | 163.2478 | 5.181 | 0.0028194 | 0.46026 | 0.15342 | 0
5.31 | 29.9176 | 2.3667 | 0.7889 | 0.0051964 | 8.1186 | 0.0038234 | 619.0074 | 5085.4885 | 2190.4827 | 163.2478 | 5.1804 | 0.002819 | 0.4602 | 0.1534 | 0
5.32 | 29.9114 | 2.3621 | 0.78736 | 0.005197 | 8.1178 | 0.0038228 | 617.8876 | 5084.9799 | 2189.9742 | 163.2478 | 5.1798 | 0.0028187 | 0.46015 | 0.15338 | 0
5.33 | 29.9053 | 2.3575 | 0.78583 | 0.0051975 | 8.117 | 0.0038223 | 616.7676 | 5084.4714 | 2189.4657 | 163.2478 | 5.1792 | 0.0028184 | 0.4601 | 0.15337 | 0
5.34 | 29.8992 | 2.3529 | 0.7843 | 0.005198 | 8.1162 | 0.0038218 | 615.6474 | 5083.963 | 2188.9572 | 163.2478 | 5.1786 | 0.0028181 | 0.46004 | 0.15335 | 0
5.35 | 29.893 | 2.3483 | 0.78276 | 0.0051986 | 8.1153 | 0.0038213 | 614.5271 | 5083.4546 | 2188.4488 | 163.2478 | 5.178 | 0.0028177 | 0.45999 | 0.15333 | 0
5.36 | 29.8869 | 2.3437 | 0.78123 | 0.0051991 | 8.1145 | 0.0038208 | 613.4067 | 5082.9462 | 2187.9405 | 163.2478 | 5.1774 | 0.0028174 | 0.45994 | 0.15331 | 0
5.37 | 29.8808 | 2.3391 | 0.7797 | 0.0051996 | 8.1137 | 0.0038203 | 612.2861 | 5082.4379 | 2187.4322 | 163.2478 | 5.1768 | 0.0028171 | 0.45988 | 0.15329 | 0
5.38 | 29.8746 | 2.3345 | 0.77816 | 0.0052001 | 8.1129 | 0.0038197 | 611.1653 | 5081.9297 | 2186.9239 | 163.2478 | 5.1762 | 0.0028168 | 0.45983 | 0.15328 | 0
5.39 | 29.8685 | 2.3299 | 0.77663 | 0.0052007 | 8.1121 | 0.0038192 | 610.0444 | 5081.4215 | 2186.4158 | 163.2478 | 5.1756 | 0.0028164 | 0.45978 | 0.15326 | 0
5.4 | 29.8624 | 2.3253 | 0.7751 | 0.0052012 | 8.1113 | 0.0038187 | 608.9234 | 5080.9133 | 2185.9076 | 163.2478 | 5.175 | 0.0028161 | 0.45972 | 0.15324 | 0
5.41 | 29.8562 | 2.3207 | 0.77357 | 0.0052017 | 8.1105 | 0.0038182 | 607.8022 | 5080.4053 | 2185.3995 | 163.2478 | 5.1744 | 0.0028158 | 0.45967 | 0.15322 | 0
5.42 | 29.8501 | 2.3161 | 0.77203 | 0.0052023 | 8.1097 | 0.0038177 | 606.6808 | 5079.8972 | 2184.8915 | 163.2478 | 5.1738 | 0.0028154 | 0.45962 | 0.15321 | 0
5.43 | 29.844 | 2.3115 | 0.7705 | 0.0052028 | 8.1089 | 0.0038171 | 605.5593 | 5079.3892 | 2184.3835 | 163.2478 | 5.1732 | 0.0028151 | 0.45956 | 0.15319 | 0
5.44 | 29.8379 | 2.3069 | 0.76897 | 0.0052033 | 8.108 | 0.0038166 | 604.4377 | 5078.8813 | 2183.8755 | 163.2478 | 5.1726 | 0.0028148 | 0.45951 | 0.15317 | 0
5.45 | 29.8317 | 2.3023 | 0.76744 | 0.0052039 | 8.1072 | 0.0038161 | 603.3159 | 5078.3734 | 2183.3677 | 163.2478 | 5.172 | 0.0028145 | 0.45946 | 0.15315 | 0
5.46 | 29.8256 | 2.2977 | 0.76591 | 0.0052044 | 8.1064 | 0.0038156 | 602.1939 | 5077.8656 | 2182.8598 | 163.2478 | 5.1714 | 0.0028141 | 0.4594 | 0.15313 | 0
5.47 | 29.8195 | 2.2931 | 0.76437 | 0.0052049 | 8.1056 | 0.0038151 | 601.0719 | 5077.3578 | 2182.352 | 163.2478 | 5.1708 | 0.0028138 | 0.45935 | 0.15312 | 0
5.48 | 29.8134 | 2.2885 | 0.76284 | 0.0052055 | 8.1048 | 0.0038145 | 599.9496 | 5076.85 | 2181.8443 | 163.2478 | 5.1702 | 0.0028135 | 0.4593 | 0.1531 | 0
5.49 | 29.8072 | 2.2839 | 0.76131 | 0.005206 | 8.104 | 0.003814 | 598.8272 | 5076.3423 | 2181.3366 | 163.2478 | 5.1695 | 0.0028132 | 0.45924 | 0.15308 | 0
5.5 | 29.8011 | 2.2793 | 0.75978 | 0.0052065 | 8.1032 | 0.0038135 | 597.7047 | 5075.8347 | 2180.829 | 163.2478 | 5.1689 | 0.0028128 | 0.45919 | 0.15306 | 0
5.51 | 29.795 | 2.2748 | 0.75825 | 0.0052071 | 8.1024 | 0.003813 | 596.582 | 5075.3271 | 2180.3214 | 163.2478 | 5.1683 | 0.0028125 | 0.45913 | 0.15304 | 0
5.52 | 29.7889 | 2.2702 | 0.75672 | 0.0052076 | 8.1016 | 0.0038125 | 595.4591 | 5074.8196 | 2179.8139 | 163.2478 | 5.1677 | 0.0028122 | 0.45908 | 0.15303 | 0
5.53 | 29.7827 | 2.2656 | 0.75519 | 0.0052081 | 8.1007 | 0.0038119 | 594.3361 | 5074.3121 | 2179.3064 | 163.2478 | 5.1671 | 0.0028118 | 0.45903 | 0.15301 | 0
5.54 | 29.7766 | 2.261 | 0.75366 | 0.0052087 | 8.0999 | 0.0038114 | 593.213 | 5073.8047 | 2178.799 | 163.2478 | 5.1665 | 0.0028115 | 0.45897 | 0.15299 | 0
5.55 | 29.7705 | 2.2564 | 0.75213 | 0.0052092 | 8.0991 | 0.0038109 | 592.0897 | 5073.2973 | 2178.2916 | 163.2478 | 5.1659 | 0.0028112 | 0.45892 | 0.15297 | 0
5.56 | 29.7644 | 2.2518 | 0.7506 | 0.0052097 | 8.0983 | 0.0038104 | 590.9663 | 5072.79 | 2177.7842 | 163.2478 | 5.1653 | 0.0028109 | 0.45887 | 0.15296 | 0
5.57 | 29.7583 | 2.2472 | 0.74907 | 0.0052103 | 8.0975 | 0.0038099 | 589.8427 | 5072.2827 | 2177.277 | 163.2478 | 5.1647 | 0.0028105 | 0.45881 | 0.15294 | 0
5.58 | 29.7521 | 2.2426 | 0.74754 | 0.0052108 | 8.0967 | 0.0038093 | 588.7189 | 5071.7755 | 2176.7697 | 163.2478 | 5.1641 | 0.0028102 | 0.45876 | 0.15292 | 0
5.59 | 29.746 | 2.238 | 0.74601 | 0.0052114 | 8.0959 | 0.0038088 | 587.595 | 5071.2683 | 2176.2626 | 163.2478 | 5.1635 | 0.0028099 | 0.45871 | 0.1529 | 0
5.6 | 29.7399 | 2.2334 | 0.74448 | 0.0052119 | 8.0951 | 0.0038083 | 586.471 | 5070.7612 | 2175.7554 | 163.2478 | 5.1629 | 0.0028096 | 0.45865 | 0.15288 | 0
5.61 | 29.7338 | 2.2289 | 0.74295 | 0.0052124 | 8.0943 | 0.0038078 | 585.3468 | 5070.2541 | 2175.2484 | 163.2478 | 5.1623 | 0.0028092 | 0.4586 | 0.15287 | 0
5.62 | 29.7277 | 2.2243 | 0.74143 | 0.005213 | 8.0934 | 0.0038072 | 584.2224 | 5069.7471 | 2174.7413 | 163.2478 | 5.1617 | 0.0028089 | 0.45855 | 0.15285 | 0
5.63 | 29.7216 | 2.2197 | 0.7399 | 0.0052135 | 8.0926 | 0.0038067 | 583.0979 | 5069.2401 | 2174.2344 | 163.2478 | 5.1611 | 0.0028086 | 0.45849 | 0.15283 | 0
5.64 | 29.7155 | 2.2151 | 0.73837 | 0.005214 | 8.0918 | 0.0038062 | 581.9732 | 5068.7332 | 2173.7274 | 163.2478 | 5.1605 | 0.0028082 | 0.45844 | 0.15281 | 0
5.65 | 29.7093 | 2.2105 | 0.73684 | 0.0052146 | 8.091 | 0.0038057 | 580.8484 | 5068.2263 | 2173.2206 | 163.2478 | 5.1599 | 0.0028079 | 0.45839 | 0.1528 | 0
5.66 | 29.7032 | 2.2059 | 0.73531 | 0.0052151 | 8.0902 | 0.0038052 | 579.7235 | 5067.7195 | 2172.7137 | 163.2478 | 5.1593 | 0.0028076 | 0.45833 | 0.15278 | 0
5.67 | 29.6971 | 2.2014 | 0.73379 | 0.0052156 | 8.0894 | 0.0038046 | 578.5984 | 5067.2127 | 2172.207 | 163.2478 | 5.1587 | 0.0028073 | 0.45828 | 0.15276 | 0
5.68 | 29.691 | 2.1968 | 0.73226 | 0.0052162 | 8.0886 | 0.0038041 | 577.4731 | 5066.706 | 2171.7002 | 163.2478 | 5.1581 | 0.0028069 | 0.45823 | 0.15274 | 0
5.69 | 29.6849 | 2.1922 | 0.73073 | 0.0052167 | 8.0878 | 0.0038036 | 576.3477 | 5066.1993 | 2171.1936 | 163.2478 | 5.1575 | 0.0028066 | 0.45817 | 0.15272 | 0
5.7 | 29.6788 | 2.1876 | 0.7292 | 0.0052173 | 8.087 | 0.0038031 | 575.2221 | 5065.6927 | 2170.687 | 163.2478 | 5.1569 | 0.0028063 | 0.45812 | 0.15271 | 0
5.71 | 29.6727 | 2.183 | 0.72768 | 0.0052178 | 8.0861 | 0.0038025 | 574.0964 | 5065.1861 | 2170.1804 | 163.2478 | 5.1563 | 0.002806 | 0.45807 | 0.15269 | 0
5.72 | 29.6666 | 2.1784 | 0.72615 | 0.0052183 | 8.0853 | 0.003802 | 572.9705 | 5064.6796 | 2169.6739 | 163.2478 | 5.1557 | 0.0028056 | 0.45801 | 0.15267 | 0
5.73 | 29.6605 | 2.1739 | 0.72462 | 0.0052189 | 8.0845 | 0.0038015 | 571.8445 | 5064.1731 | 2169.1674 | 163.2478 | 5.1551 | 0.0028053 | 0.45796 | 0.15265 | 0
5.74 | 29.6544 | 2.1693 | 0.7231 | 0.0052194 | 8.0837 | 0.003801 | 570.7183 | 5063.6667 | 2168.661 | 163.2478 | 5.1545 | 0.002805 | 0.45791 | 0.15264 | 0
5.75 | 29.6483 | 2.1647 | 0.72157 | 0.0052199 | 8.0829 | 0.0038005 | 569.592 | 5063.1603 | 2168.1546 | 163.2478 | 5.1539 | 0.0028046 | 0.45785 | 0.15262 | 0
5.76 | 29.6422 | 2.1601 | 0.72004 | 0.0052205 | 8.0821 | 0.0037999 | 568.4655 | 5062.654 | 2167.6483 | 163.2478 | 5.1533 | 0.0028043 | 0.4578 | 0.1526 | 0
5.77 | 29.6361 | 2.1556 | 0.71852 | 0.005221 | 8.0813 | 0.0037994 | 567.3389 | 5062.1478 | 2167.142 | 163.2478 | 5.1527 | 0.002804 | 0.45774 | 0.15258 | 0
5.78 | 29.6299 | 2.151 | 0.71699 | 0.0052216 | 8.0805 | 0.0037989 | 566.2121 | 5061.6415 | 2166.6358 | 163.2478 | 5.1521 | 0.0028037 | 0.45769 | 0.15256 | 0
5.79 | 29.6238 | 2.1464 | 0.71547 | 0.0052221 | 8.0797 | 0.0037984 | 565.0851 | 5061.1354 | 2166.1296 | 163.2478 | 5.1515 | 0.0028033 | 0.45764 | 0.15255 | 0
5.8 | 29.6177 | 2.1418 | 0.71394 | 0.0052226 | 8.0788 | 0.0037978 | 563.9581 | 5060.6293 | 2165.6235 | 163.2478 | 5.1509 | 0.002803 | 0.45758 | 0.15253 | 0
5.81 | 29.6116 | 2.1372 | 0.71241 | 0.0052232 | 8.078 | 0.0037973 | 562.8308 | 5060.1232 | 2165.1175 | 163.2478 | 5.1503 | 0.0028027 | 0.45753 | 0.15251 | 0
5.82 | 29.6055 | 2.1327 | 0.71089 | 0.0052237 | 8.0772 | 0.0037968 | 561.7034 | 5059.6172 | 2164.6115 | 163.2478 | 5.1497 | 0.0028024 | 0.45748 | 0.15249 | 0
5.83 | 29.5994 | 2.1281 | 0.70936 | 0.0052242 | 8.0764 | 0.0037963 | 560.5758 | 5059.1112 | 2164.1055 | 163.2478 | 5.1491 | 0.002802 | 0.45742 | 0.15247 | 0
5.84 | 29.5933 | 2.1235 | 0.70784 | 0.0052248 | 8.0756 | 0.0037957 | 559.4481 | 5058.6053 | 2163.5996 | 163.2478 | 5.1485 | 0.0028017 | 0.45737 | 0.15246 | 0
5.85 | 29.5872 | 2.1189 | 0.70632 | 0.0052253 | 8.0748 | 0.0037952 | 558.3203 | 5058.0995 | 2163.0937 | 163.2478 | 5.1479 | 0.0028014 | 0.45732 | 0.15244 | 0
5.86 | 29.5811 | 2.1144 | 0.70479 | 0.0052259 | 8.074 | 0.0037947 | 557.1923 | 5057.5937 | 2162.5879 | 163.2478 | 5.1473 | 0.002801 | 0.45726 | 0.15242 | 0
5.87 | 29.575 | 2.1098 | 0.70327 | 0.0052264 | 8.0732 | 0.0037942 | 556.0641 | 5057.0879 | 2162.0822 | 163.2478 | 5.1467 | 0.0028007 | 0.45721 | 0.1524 | 0
5.88 | 29.569 | 2.1052 | 0.70174 | 0.0052269 | 8.0724 | 0.0037936 | 554.9358 | 5056.5822 | 2161.5764 | 163.2478 | 5.1461 | 0.0028004 | 0.45716 | 0.15239 | 0
5.89 | 29.5629 | 2.1007 | 0.70022 | 0.0052275 | 8.0715 | 0.0037931 | 553.8073 | 5056.0765 | 2161.0708 | 163.2478 | 5.1455 | 0.0028001 | 0.4571 | 0.15237 | 0
5.9 | 29.5568 | 2.0961 | 0.6987 | 0.005228 | 8.0707 | 0.0037926 | 552.6787 | 5055.5709 | 2160.5652 | 163.2478 | 5.1449 | 0.0027997 | 0.45705 | 0.15235 | 0
5.91 | 29.5507 | 2.0915 | 0.69717 | 0.0052286 | 8.0699 | 0.0037921 | 551.5499 | 5055.0654 | 2160.0596 | 163.2478 | 5.1443 | 0.0027994 | 0.457 | 0.15233 | 0
5.92 | 29.5446 | 2.0869 | 0.69565 | 0.0052291 | 8.0691 | 0.0037915 | 550.4209 | 5054.5599 | 2159.5541 | 163.2478 | 5.1437 | 0.0027991 | 0.45694 | 0.15231 | 0
5.93 | 29.5385 | 2.0824 | 0.69413 | 0.0052296 | 8.0683 | 0.003791 | 549.2918 | 5054.0544 | 2159.0487 | 163.2478 | 5.1431 | 0.0027987 | 0.45689 | 0.1523 | 0
5.94 | 29.5324 | 2.0778 | 0.6926 | 0.0052302 | 8.0675 | 0.0037905 | 548.1626 | 5053.549 | 2158.5433 | 163.2478 | 5.1425 | 0.0027984 | 0.45684 | 0.15228 | 0
5.95 | 29.5263 | 2.0732 | 0.69108 | 0.0052307 | 8.0667 | 0.00379 | 547.0332 | 5053.0436 | 2158.0379 | 163.2478 | 5.1419 | 0.0027981 | 0.45678 | 0.15226 | 0
5.96 | 29.5202 | 2.0687 | 0.68956 | 0.0052313 | 8.0659 | 0.0037894 | 545.9036 | 5052.5383 | 2157.5326 | 163.2478 | 5.1413 | 0.0027978 | 0.45673 | 0.15224 | 0
5.97 | 29.5141 | 2.0641 | 0.68803 | 0.0052318 | 8.0651 | 0.0037889 | 544.7739 | 5052.0331 | 2157.0273 | 163.2478 | 5.1407 | 0.0027974 | 0.45668 | 0.15223 | 0
5.98 | 29.508 | 2.0595 | 0.68651 | 0.0052324 | 8.0642 | 0.0037884 | 543.644 | 5051.5279 | 2156.5221 | 163.2478 | 5.1401 | 0.0027971 | 0.45662 | 0.15221 | 0
5.99 | 29.5019 | 2.055 | 0.68499 | 0.0052329 | 8.0634 | 0.0037879 | 542.514 | 5051.0227 | 2156.017 | 163.2478 | 5.1395 | 0.0027968 | 0.45657 | 0.15219 | 0
6 | 29.4959 | 2.0504 | 0.68347 | 0.0052334 | 8.0626 | 0.0037873 | 541.3838 | 5050.5176 | 2155.5119 | 163.2478 | 5.1389 | 0.0027965 | 0.45652 | 0.15217 | 0
6.01 | 29.4898 | 2.0458 | 0.68195 | 0.005234 | 8.0618 | 0.0037868 | 540.2535 | 5050.0126 | 2155.0068 | 163.2478 | 5.1383 | 0.0027961 | 0.45646 | 0.15215 | 0
6.02 | 29.4837 | 2.0413 | 0.68043 | 0.0052345 | 8.061 | 0.0037863 | 539.123 | 5049.5076 | 2154.5018 | 163.2478 | 5.1377 | 0.0027958 | 0.45641 | 0.15214 | 0
6.03 | 29.4776 | 2.0367 | 0.6789 | 0.0052351 | 8.0602 | 0.0037858 | 537.9924 | 5049.0026 | 2153.9969 | 163.2478 | 5.1371 | 0.0027955 | 0.45635 | 0.15212 | 0
6.04 | 29.4715 | 2.0321 | 0.67738 | 0.0052356 | 8.0594 | 0.0037852 | 536.8616 | 5048.4977 | 2153.492 | 163.2478 | 5.1364 | 0.0027951 | 0.4563 | 0.1521 | 0
6.05 | 29.4654 | 2.0276 | 0.67586 | 0.0052362 | 8.0586 | 0.0037847 | 535.7306 | 5047.9929 | 2152.9871 | 163.2478 | 5.1358 | 0.0027948 | 0.45625 | 0.15208 | 0
6.06 | 29.4593 | 2.023 | 0.67434 | 0.0052367 | 8.0577 | 0.0037842 | 534.5995 | 5047.4881 | 2152.4823 | 163.2478 | 5.1352 | 0.0027945 | 0.45619 | 0.15206 | 0
6.07 | 29.4533 | 2.0185 | 0.67282 | 0.0052372 | 8.0569 | 0.0037837 | 533.4682 | 5046.9833 | 2151.9776 | 163.2478 | 5.1346 | 0.0027942 | 0.45614 | 0.15205 | 0
6.08 | 29.4472 | 2.0139 | 0.6713 | 0.0052378 | 8.0561 | 0.0037831 | 532.3368 | 5046.4786 | 2151.4729 | 163.2478 | 5.134 | 0.0027938 | 0.45609 | 0.15203 | 0
6.09 | 29.4411 | 2.0093 | 0.66978 | 0.0052383 | 8.0553 | 0.0037826 | 531.2052 | 5045.974 | 2150.9682 | 163.2478 | 5.1334 | 0.0027935 | 0.45603 | 0.15201 | 0
6.1 | 29.435 | 2.0048 | 0.66826 | 0.0052389 | 8.0545 | 0.0037821 | 530.0735 | 5045.4694 | 2150.4636 | 163.2478 | 5.1328 | 0.0027932 | 0.45598 | 0.15199 | 0
6.11 | 29.4289 | 2.0002 | 0.66674 | 0.0052394 | 8.0537 | 0.0037815 | 528.9416 | 5044.9648 | 2149.9591 | 163.2478 | 5.1322 | 0.0027929 | 0.45593 | 0.15198 | 0
6.12 | 29.4229 | 1.9957 | 0.66522 | 0.00524 | 8.0529 | 0.003781 | 527.8095 | 5044.4603 | 2149.4546 | 163.2478 | 5.1316 | 0.0027925 | 0.45587 | 0.15196 | 0
6.13 | 29.4168 | 1.9911 | 0.6637 | 0.0052405 | 8.0521 | 0.0037805 | 526.6773 | 5043.9559 | 2148.9502 | 163.2478 | 5.131 | 0.0027922 | 0.45582 | 0.15194 | 0
6.14 | 29.4107 | 1.9865 | 0.66218 | 0.0052411 | 8.0513 | 0.00378 | 525.5449 | 5043.4515 | 2148.4458 | 163.2478 | 5.1304 | 0.0027919 | 0.45577 | 0.15192 | 0
6.15 | 29.4046 | 1.982 | 0.66066 | 0.0052416 | 8.0504 | 0.0037794 | 524.4124 | 5042.9471 | 2147.9414 | 163.2478 | 5.1298 | 0.0027915 | 0.45571 | 0.1519 | 0
6.16 | 29.3986 | 1.9774 | 0.65914 | 0.0052421 | 8.0496 | 0.0037789 | 523.2797 | 5042.4429 | 2147.4371 | 163.2478 | 5.1292 | 0.0027912 | 0.45566 | 0.15189 | 0
6.17 | 29.3925 | 1.9729 | 0.65762 | 0.0052427 | 8.0488 | 0.0037784 | 522.1469 | 5041.9386 | 2146.9329 | 163.2478 | 5.1286 | 0.0027909 | 0.45561 | 0.15187 | 0
6.18 | 29.3864 | 1.9683 | 0.6561 | 0.0052432 | 8.048 | 0.0037779 | 521.0139 | 5041.4344 | 2146.4287 | 163.2478 | 5.128 | 0.0027906 | 0.45555 | 0.15185 | 0
6.19 | 29.3803 | 1.9638 | 0.65459 | 0.0052438 | 8.0472 | 0.0037773 | 519.8808 | 5040.9303 | 2145.9245 | 163.2478 | 5.1274 | 0.0027902 | 0.4555 | 0.15183 | 0
6.2 | 29.3743 | 1.9592 | 0.65307 | 0.0052443 | 8.0464 | 0.0037768 | 518.7475 | 5040.4262 | 2145.4204 | 163.2478 | 5.1268 | 0.0027899 | 0.45545 | 0.15182 | 0
6.21 | 29.3682 | 1.9546 | 0.65155 | 0.0052449 | 8.0456 | 0.0037763 | 517.614 | 5039.9221 | 2144.9164 | 163.2478 | 5.1262 | 0.0027896 | 0.45539 | 0.1518 | 0
6.22 | 29.3621 | 1.9501 | 0.65003 | 0.0052454 | 8.0448 | 0.0037757 | 516.4804 | 5039.4181 | 2144.4124 | 163.2478 | 5.1256 | 0.0027892 | 0.45534 | 0.15178 | 0
6.23 | 29.356 | 1.9455 | 0.64851 | 0.005246 | 8.0439 | 0.0037752 | 515.3466 | 5038.9142 | 2143.9085 | 163.2478 | 5.125 | 0.0027889 | 0.45528 | 0.15176 | 0
6.24 | 29.35 | 1.941 | 0.647 | 0.0052465 | 8.0431 | 0.0037747 | 514.2127 | 5038.4103 | 2143.4046 | 163.2478 | 5.1244 | 0.0027886 | 0.45523 | 0.15174 | 0
6.25 | 29.3439 | 1.9364 | 0.64548 | 0.0052471 | 8.0423 | 0.0037742 | 513.0786 | 5037.9065 | 2142.9007 | 163.2478 | 5.1238 | 0.0027883 | 0.45518 | 0.15173 | 0
6.26 | 29.3378 | 1.9319 | 0.64396 | 0.0052476 | 8.0415 | 0.0037736 | 511.9443 | 5037.4027 | 2142.3969 | 163.2478 | 5.1232 | 0.0027879 | 0.45512 | 0.15171 | 0
6.27 | 29.3318 | 1.9273 | 0.64244 | 0.0052482 | 8.0407 | 0.0037731 | 510.8099 | 5036.8989 | 2141.8932 | 163.2478 | 5.1226 | 0.0027876 | 0.45507 | 0.15169 | 0
6.28 | 29.3257 | 1.9228 | 0.64093 | 0.0052487 | 8.0399 | 0.0037726 | 509.6753 | 5036.3952 | 2141.3895 | 163.2478 | 5.122 | 0.0027873 | 0.45502 | 0.15167 | 0
6.29 | 29.3196 | 1.9182 | 0.63941 | 0.0052493 | 8.0391 | 0.003772 | 508.5406 | 5035.8916 | 2140.8859 | 163.2478 | 5.1214 | 0.002787 | 0.45496 | 0.15165 | 0
6.3 | 29.3136 | 1.9137 | 0.63789 | 0.0052498 | 8.0383 | 0.0037715 | 507.4057 | 5035.388 | 2140.3823 | 163.2478 | 5.1208 | 0.0027866 | 0.45491 | 0.15164 | 0
6.31 | 29.3075 | 1.9091 | 0.63638 | 0.0052504 | 8.0374 | 0.003771 | 506.2707 | 5034.8845 | 2139.8787 | 163.2478 | 5.1202 | 0.0027863 | 0.45486 | 0.15162 | 0
6.32 | 29.3014 | 1.9046 | 0.63486 | 0.0052509 | 8.0366 | 0.0037704 | 505.1355 | 5034.381 | 2139.3753 | 163.2478 | 5.1196 | 0.002786 | 0.4548 | 0.1516 | 0
6.33 | 29.2954 | 1.9 | 0.63335 | 0.0052514 | 8.0358 | 0.0037699 | 504.0001 | 5033.8776 | 2138.8718 | 163.2478 | 5.119 | 0.0027856 | 0.45475 | 0.15158 | 0
6.34 | 29.2893 | 1.8955 | 0.63183 | 0.005252 | 8.035 | 0.0037694 | 502.8646 | 5033.3742 | 2138.3684 | 163.2478 | 5.1184 | 0.0027853 | 0.4547 | 0.15157 | 0
6.35 | 29.2832 | 1.8909 | 0.63031 | 0.0052525 | 8.0342 | 0.0037689 | 501.7289 | 5032.8708 | 2137.8651 | 163.2478 | 5.1178 | 0.002785 | 0.45464 | 0.15155 | 0
6.36 | 29.2772 | 1.8864 | 0.6288 | 0.0052531 | 8.0334 | 0.0037683 | 500.593 | 5032.3675 | 2137.3618 | 163.2478 | 5.1172 | 0.0027847 | 0.45459 | 0.15153 | 0
6.37 | 29.2711 | 1.8819 | 0.62728 | 0.0052536 | 8.0326 | 0.0037678 | 499.457 | 5031.8643 | 2136.8586 | 163.2478 | 5.1166 | 0.0027843 | 0.45454 | 0.15151 | 0
6.38 | 29.2651 | 1.8773 | 0.62577 | 0.0052542 | 8.0318 | 0.0037673 | 498.3209 | 5031.3611 | 2136.3554 | 163.2478 | 5.116 | 0.002784 | 0.45448 | 0.15149 | 0
6.39 | 29.259 | 1.8728 | 0.62425 | 0.0052547 | 8.0309 | 0.0037667 | 497.1846 | 5030.858 | 2135.8522 | 163.2478 | 5.1154 | 0.0027837 | 0.45443 | 0.15148 | 0
6.4 | 29.2529 | 1.8682 | 0.62274 | 0.0052553 | 8.0301 | 0.0037662 | 496.0481 | 5030.3549 | 2135.3492 | 163.2478 | 5.1148 | 0.0027833 | 0.45437 | 0.15146 | 0
6.41 | 29.2469 | 1.8637 | 0.62122 | 0.0052559 | 8.0293 | 0.0037657 | 494.9115 | 5029.8519 | 2134.8461 | 163.2478 | 5.1142 | 0.002783 | 0.45432 | 0.15144 | 0
6.42 | 29.2408 | 1.8591 | 0.61971 | 0.0052564 | 8.0285 | 0.0037651 | 493.7747 | 5029.3489 | 2134.3431 | 163.2478 | 5.1136 | 0.0027827 | 0.45427 | 0.15142 | 0
6.43 | 29.2348 | 1.8546 | 0.6182 | 0.005257 | 8.0277 | 0.0037646 | 492.6377 | 5028.8459 | 2133.8402 | 163.2478 | 5.113 | 0.0027824 | 0.45421 | 0.1514 | 0
6.44 | 29.2287 | 1.85 | 0.61668 | 0.0052575 | 8.0269 | 0.0037641 | 491.5006 | 5028.3431 | 2133.3373 | 163.2478 | 5.1124 | 0.002782 | 0.45416 | 0.15139 | 0
6.45 | 29.2227 | 1.8455 | 0.61517 | 0.0052581 | 8.0261 | 0.0037635 | 490.3633 | 5027.8402 | 2132.8345 | 163.2478 | 5.1118 | 0.0027817 | 0.45411 | 0.15137 | 0
6.46 | 29.2166 | 1.841 | 0.61365 | 0.0052586 | 8.0253 | 0.003763 | 489.2259 | 5027.3374 | 2132.3317 | 163.2478 | 5.1112 | 0.0027814 | 0.45405 | 0.15135 | 0
6.47 | 29.2105 | 1.8364 | 0.61214 | 0.0052592 | 8.0244 | 0.0037625 | 488.0883 | 5026.8347 | 2131.829 | 163.2478 | 5.1105 | 0.002781 | 0.454 | 0.15133 | 0
6.48 | 29.2045 | 1.8319 | 0.61063 | 0.0052597 | 8.0236 | 0.0037619 | 486.9505 | 5026.332 | 2131.3263 | 163.2478 | 5.1099 | 0.0027807 | 0.45395 | 0.15132 | 0
6.49 | 29.1984 | 1.8273 | 0.60911 | 0.0052603 | 8.0228 | 0.0037614 | 485.8126 | 5025.8294 | 2130.8237 | 163.2478 | 5.1093 | 0.0027804 | 0.45389 | 0.1513 | 0
6.5 | 29.1924 | 1.8228 | 0.6076 | 0.0052608 | 8.022 | 0.0037609 | 484.6745 | 5025.3268 | 2130.3211 | 163.2478 | 5.1087 | 0.0027801 | 0.45384 | 0.15128 | 0
6.51 | 29.1863 | 1.8183 | 0.60609 | 0.0052614 | 8.0212 | 0.0037603 | 483.5363 | 5024.8243 | 2129.8185 | 163.2478 | 5.1081 | 0.0027797 | 0.45379 | 0.15126 | 0
6.52 | 29.1803 | 1.8137 | 0.60458 | 0.0052619 | 8.0204 | 0.0037598 | 482.3979 | 5024.3218 | 2129.3161 | 163.2478 | 5.1075 | 0.0027794 | 0.45373 | 0.15124 | 0
6.53 | 29.1742 | 1.8092 | 0.60306 | 0.0052625 | 8.0196 | 0.0037593 | 481.2593 | 5023.8194 | 2128.8136 | 163.2478 | 5.1069 | 0.0027791 | 0.45368 | 0.15123 | 0
6.54 | 29.1682 | 1.8047 | 0.60155 | 0.005263 | 8.0187 | 0.0037587 | 480.1206 | 5023.317 | 2128.3112 | 163.2478 | 5.1063 | 0.0027788 | 0.45363 | 0.15121 | 0
6.55 | 29.1621 | 1.8001 | 0.60004 | 0.0052636 | 8.0179 | 0.0037582 | 478.9817 | 5022.8146 | 2127.8089 | 163.2478 | 5.1057 | 0.0027784 | 0.45357 | 0.15119 | 0
6.56 | 29.1561 | 1.7956 | 0.59853 | 0.0052641 | 8.0171 | 0.0037577 | 477.8427 | 5022.3124 | 2127.3066 | 163.2478 | 5.1051 | 0.0027781 | 0.45352 | 0.15117 | 0
6.57 | 29.15 | 1.791 | 0.59702 | 0.0052647 | 8.0163 | 0.0037571 | 476.7034 | 5021.8101 | 2126.8044 | 163.2478 | 5.1045 | 0.0027778 | 0.45346 | 0.15115 | 0
6.58 | 29.144 | 1.7865 | 0.5955 | 0.0052653 | 8.0155 | 0.0037566 | 475.5641 | 5021.3079 | 2126.3022 | 163.2478 | 5.1039 | 0.0027774 | 0.45341 | 0.15114 | 0
6.59 | 29.138 | 1.782 | 0.59399 | 0.0052658 | 8.0147 | 0.0037561 | 474.4245 | 5020.8058 | 2125.8001 | 163.2478 | 5.1033 | 0.0027771 | 0.45336 | 0.15112 | 0
6.6 | 29.1319 | 1.7774 | 0.59248 | 0.0052664 | 8.0139 | 0.0037555 | 473.2849 | 5020.3037 | 2125.298 | 163.2478 | 5.1027 | 0.0027768 | 0.4533 | 0.1511 | 0
6.61 | 29.1259 | 1.7729 | 0.59097 | 0.0052669 | 8.013 | 0.003755 | 472.145 | 5019.8017 | 2124.796 | 163.2478 | 5.1021 | 0.0027765 | 0.45325 | 0.15108 | 0
6.62 | 29.1198 | 1.7684 | 0.58946 | 0.0052675 | 8.0122 | 0.0037545 | 471.005 | 5019.2997 | 2124.294 | 163.2478 | 5.1015 | 0.0027761 | 0.4532 | 0.15107 | 0
6.63 | 29.1138 | 1.7638 | 0.58795 | 0.005268 | 8.0114 | 0.0037539 | 469.8648 | 5018.7978 | 2123.7921 | 163.2478 | 5.1009 | 0.0027758 | 0.45314 | 0.15105 | 0
6.64 | 29.1077 | 1.7593 | 0.58644 | 0.0052686 | 8.0106 | 0.0037534 | 468.7245 | 5018.2959 | 2123.2902 | 163.2478 | 5.1003 | 0.0027755 | 0.45309 | 0.15103 | 0
6.65 | 29.1017 | 1.7548 | 0.58493 | 0.0052691 | 8.0098 | 0.0037529 | 467.584 | 5017.7941 | 2122.7884 | 163.2478 | 5.0997 | 0.0027751 | 0.45304 | 0.15101 | 0
6.66 | 29.0957 | 1.7503 | 0.58342 | 0.0052697 | 8.009 | 0.0037523 | 466.4433 | 5017.2923 | 2122.2866 | 163.2478 | 5.0991 | 0.0027748 | 0.45298 | 0.15099 | 0
6.67 | 29.0896 | 1.7457 | 0.58191 | 0.0052703 | 8.0082 | 0.0037518 | 465.3025 | 5016.7906 | 2121.7848 | 163.2478 | 5.0985 | 0.0027745 | 0.45293 | 0.15098 | 0
6.68 | 29.0836 | 1.7412 | 0.5804 | 0.0052708 | 8.0073 | 0.0037513 | 464.1615 | 5016.2889 | 2121.2832 | 163.2478 | 5.0979 | 0.0027742 | 0.45288 | 0.15096 | 0
6.69 | 29.0775 | 1.7367 | 0.57889 | 0.0052714 | 8.0065 | 0.0037507 | 463.0203 | 5015.7873 | 2120.7815 | 163.2478 | 5.0973 | 0.0027738 | 0.45282 | 0.15094 | 0
6.7 | 29.0715 | 1.7321 | 0.57738 | 0.0052719 | 8.0057 | 0.0037502 | 461.879 | 5015.2857 | 2120.28 | 163.2478 | 5.0967 | 0.0027735 | 0.45277 | 0.15092 | 0
6.71 | 29.0655 | 1.7276 | 0.57587 | 0.0052725 | 8.0049 | 0.0037497 | 460.7375 | 5014.7842 | 2119.7784 | 163.2478 | 5.0961 | 0.0027732 | 0.45272 | 0.15091 | 0
6.72 | 29.0594 | 1.7231 | 0.57436 | 0.0052731 | 8.0041 | 0.0037491 | 459.5959 | 5014.2827 | 2119.277 | 163.2478 | 5.0955 | 0.0027729 | 0.45266 | 0.15089 | 0
6.73 | 29.0534 | 1.7186 | 0.57285 | 0.0052736 | 8.0033 | 0.0037486 | 458.4541 | 5013.7813 | 2118.7755 | 163.2478 | 5.0949 | 0.0027725 | 0.45261 | 0.15087 | 0
6.74 | 29.0474 | 1.714 | 0.57134 | 0.0052742 | 8.0024 | 0.0037481 | 457.3121 | 5013.2799 | 2118.2741 | 163.2478 | 5.0943 | 0.0027722 | 0.45255 | 0.15085 | 0
6.75 | 29.0413 | 1.7095 | 0.56983 | 0.0052747 | 8.0016 | 0.0037475 | 456.17 | 5012.7786 | 2117.7728 | 163.2478 | 5.0937 | 0.0027719 | 0.4525 | 0.15083 | 0
6.76 | 29.0353 | 1.705 | 0.56833 | 0.0052753 | 8.0008 | 0.003747 | 455.0277 | 5012.2773 | 2117.2715 | 163.2478 | 5.0931 | 0.0027715 | 0.45245 | 0.15082 | 0
6.77 | 29.0293 | 1.7005 | 0.56682 | 0.0052759 | 8 | 0.0037464 | 453.8852 | 5011.776 | 2116.7703 | 163.2478 | 5.0925 | 0.0027712 | 0.45239 | 0.1508 | 0
6.78 | 29.0232 | 1.6959 | 0.56531 | 0.0052764 | 7.9992 | 0.0037459 | 452.7426 | 5011.2749 | 2116.2691 | 163.2478 | 5.0919 | 0.0027709 | 0.45234 | 0.15078 | 0
6.79 | 29.0172 | 1.6914 | 0.5638 | 0.005277 | 7.9984 | 0.0037454 | 451.5998 | 5010.7737 | 2115.768 | 163.2478 | 5.0913 | 0.0027706 | 0.45229 | 0.15076 | 0
6.8 | 29.0112 | 1.6869 | 0.56229 | 0.0052775 | 7.9976 | 0.0037448 | 450.4569 | 5010.2727 | 2115.2669 | 163.2478 | 5.0907 | 0.0027702 | 0.45223 | 0.15074 | 0
6.81 | 29.0051 | 1.6824 | 0.56079 | 0.0052781 | 7.9967 | 0.0037443 | 449.3138 | 5009.7716 | 2114.7659 | 163.2478 | 5.0901 | 0.0027699 | 0.45218 | 0.15073 | 0
6.82 | 28.9991 | 1.6778 | 0.55928 | 0.0052787 | 7.9959 | 0.0037438 | 448.1705 | 5009.2707 | 2114.2649 | 163.2478 | 5.0895 | 0.0027696 | 0.45213 | 0.15071 | 0
6.83 | 28.9931 | 1.6733 | 0.55777 | 0.0052792 | 7.9951 | 0.0037432 | 447.027 | 5008.7697 | 2113.764 | 163.2478 | 5.0888 | 0.0027692 | 0.45207 | 0.15069 | 0
6.84 | 28.987 | 1.6688 | 0.55627 | 0.0052798 | 7.9943 | 0.0037427 | 445.8834 | 5008.2689 | 2113.2631 | 163.2478 | 5.0882 | 0.0027689 | 0.45202 | 0.15067 | 0
6.85 | 28.981 | 1.6643 | 0.55476 | 0.0052804 | 7.9935 | 0.0037421 | 444.7397 | 5007.768 | 2112.7623 | 163.2478 | 5.0876 | 0.0027686 | 0.45197 | 0.15066 | 0
6.86 | 28.975 | 1.6598 | 0.55325 | 0.0052809 | 7.9927 | 0.0037416 | 443.5957 | 5007.2673 | 2112.2615 | 163.2478 | 5.087 | 0.0027683 | 0.45191 | 0.15064 | 0
6.87 | 28.969 | 1.6552 | 0.55175 | 0.0052815 | 7.9918 | 0.0037411 | 442.4516 | 5006.7665 | 2111.7608 | 163.2478 | 5.0864 | 0.0027679 | 0.45186 | 0.15062 | 0
6.88 | 28.9629 | 1.6507 | 0.55024 | 0.005282 | 7.991 | 0.0037405 | 441.3074 | 5006.2658 | 2111.2601 | 163.2478 | 5.0858 | 0.0027676 | 0.4518 | 0.1506 | 0
6.89 | 28.9569 | 1.6462 | 0.54873 | 0.0052826 | 7.9902 | 0.00374 | 440.1629 | 5005.7652 | 2110.7595 | 163.2478 | 5.0852 | 0.0027673 | 0.45175 | 0.15058 | 0
6.9 | 28.9509 | 1.6417 | 0.54723 | 0.0052832 | 7.9894 | 0.0037394 | 439.0183 | 5005.2646 | 2110.2589 | 163.2478 | 5.0846 | 0.0027669 | 0.4517 | 0.15057 | 0
6.91 | 28.9449 | 1.6372 | 0.54572 | 0.0052837 | 7.9886 | 0.0037389 | 437.8736 | 5004.7641 | 2109.7584 | 163.2478 | 5.084 | 0.0027666 | 0.45164 | 0.15055 | 0
6.92 | 28.9389 | 1.6327 | 0.54422 | 0.0052843 | 7.9878 | 0.0037384 | 436.7286 | 5004.2636 | 2109.2579 | 163.2478 | 5.0834 | 0.0027663 | 0.45159 | 0.15053 | 0
6.93 | 28.9328 | 1.6281 | 0.54271 | 0.0052849 | 7.9869 | 0.0037378 | 435.5836 | 5003.7632 | 2108.7575 | 163.2478 | 5.0828 | 0.002766 | 0.45154 | 0.15051 | 0
6.94 | 28.9268 | 1.6236 | 0.54121 | 0.0052854 | 7.9861 | 0.0037373 | 434.4383 | 5003.2628 | 2108.2571 | 163.2478 | 5.0822 | 0.0027656 | 0.45148 | 0.15049 | 0
6.95 | 28.9208 | 1.6191 | 0.5397 | 0.005286 | 7.9853 | 0.0037367 | 433.2929 | 5002.7625 | 2107.7568 | 163.2478 | 5.0816 | 0.0027653 | 0.45143 | 0.15048 | 0
6.96 | 28.9148 | 1.6146 | 0.5382 | 0.0052866 | 7.9845 | 0.0037362 | 432.1473 | 5002.2622 | 2107.2565 | 163.2478 | 5.081 | 0.002765 | 0.45138 | 0.15046 | 0
6.97 | 28.9088 | 1.6101 | 0.53669 | 0.0052871 | 7.9837 | 0.0037357 | 431.0015 | 5001.762 | 2106.7563 | 163.2478 | 5.0804 | 0.0027646 | 0.45132 | 0.15044 | 0
6.98 | 28.9027 | 1.6056 | 0.53519 | 0.0052877 | 7.9828 | 0.0037351 | 429.8556 | 5001.2618 | 2106.2561 | 163.2478 | 5.0798 | 0.0027643 | 0.45127 | 0.15042 | 0
6.99 | 28.8967 | 1.6011 | 0.53368 | 0.0052883 | 7.982 | 0.0037346 | 428.7095 | 5000.7617 | 2105.756 | 163.2478 | 5.0792 | 0.002764 | 0.45122 | 0.15041 | 0
7 | 28.8907 | 1.5965 | 0.53218 | 0.0052888 | 7.9812 | 0.003734 | 427.5633 | 5000.2616 | 2105.2559 | 163.2478 | 5.0786 | 0.0027637 | 0.45116 | 0.15039 | 0
7.01 | 28.8847 | 1.592 | 0.53068 | 0.0052894 | 7.9804 | 0.0037335 | 426.4169 | 4999.7616 | 2104.7559 | 163.2478 | 5.078 | 0.0027633 | 0.45111 | 0.15037 | 0
7.02 | 28.8787 | 1.5875 | 0.52917 | 0.00529 | 7.9796 | 0.003733 | 425.2703 | 4999.2616 | 2104.2559 | 163.2478 | 5.0774 | 0.002763 | 0.45105 | 0.15035 | 0
7.03 | 28.8727 | 1.583 | 0.52767 | 0.0052905 | 7.9788 | 0.0037324 | 424.1235 | 4998.7617 | 2103.756 | 163.2478 | 5.0768 | 0.0027627 | 0.451 | 0.15033 | 0
7.04 | 28.8666 | 1.5785 | 0.52617 | 0.0052911 | 7.9779 | 0.0037319 | 422.9766 | 4998.2618 | 2103.2561 | 163.2478 | 5.0762 | 0.0027623 | 0.45095 | 0.15032 | 0
7.05 | 28.8606 | 1.574 | 0.52466 | 0.0052917 | 7.9771 | 0.0037313 | 421.8295 | 4997.762 | 2102.7563 | 163.2478 | 5.0756 | 0.002762 | 0.45089 | 0.1503 | 0
7.06 | 28.8546 | 1.5695 | 0.52316 | 0.0052922 | 7.9763 | 0.0037308 | 420.6823 | 4997.2622 | 2102.2565 | 163.2478 | 5.075 | 0.0027617 | 0.45084 | 0.15028 | 0
7.07 | 28.8486 | 1.565 | 0.52166 | 0.0052928 | 7.9755 | 0.0037302 | 419.5348 | 4996.7625 | 2101.7568 | 163.2478 | 5.0744 | 0.0027614 | 0.45079 | 0.15026 | 0
7.08 | 28.8426 | 1.5605 | 0.52015 | 0.0052934 | 7.9747 | 0.0037297 | 418.3873 | 4996.2628 | 2101.2571 | 163.2478 | 5.0738 | 0.002761 | 0.45073 | 0.15024 | 0
7.09 | 28.8366 | 1.556 | 0.51865 | 0.005294 | 7.9738 | 0.0037292 | 417.2395 | 4995.7632 | 2100.7575 | 163.2478 | 5.0732 | 0.0027607 | 0.45068 | 0.15023 | 0
7.1 | 28.8306 | 1.5514 | 0.51715 | 0.0052945 | 7.973 | 0.0037286 | 416.0916 | 4995.2636 | 2100.2579 | 163.2478 | 5.0726 | 0.0027604 | 0.45063 | 0.15021 | 0
7.11 | 28.8246 | 1.5469 | 0.51565 | 0.0052951 | 7.9722 | 0.0037281 | 414.9435 | 4994.7641 | 2099.7584 | 163.2478 | 5.072 | 0.0027601 | 0.45057 | 0.15019 | 0
7.12 | 28.8186 | 1.5424 | 0.51415 | 0.0052957 | 7.9714 | 0.0037275 | 413.7952 | 4994.2646 | 2099.2589 | 163.2478 | 5.0714 | 0.0027597 | 0.45052 | 0.15017 | 0
7.13 | 28.8126 | 1.5379 | 0.51264 | 0.0052962 | 7.9706 | 0.003727 | 412.6468 | 4993.7652 | 2098.7595 | 163.2478 | 5.0708 | 0.0027594 | 0.45047 | 0.15016 | 0
7.14 | 28.8065 | 1.5334 | 0.51114 | 0.0052968 | 7.9697 | 0.0037264 | 411.4982 | 4993.2658 | 2098.2601 | 163.2478 | 5.0702 | 0.0027591 | 0.45041 | 0.15014 | 0
7.15 | 28.8005 | 1.5289 | 0.50964 | 0.0052974 | 7.9689 | 0.0037259 | 410.3495 | 4992.7665 | 2097.7608 | 163.2478 | 5.0695 | 0.0027587 | 0.45036 | 0.15012 | 0
7.16 | 28.7945 | 1.5244 | 0.50814 | 0.005298 | 7.9681 | 0.0037254 | 409.2005 | 4992.2672 | 2097.2615 | 163.2478 | 5.0689 | 0.0027584 | 0.4503 | 0.1501 | 0
7.17 | 28.7885 | 1.5199 | 0.50664 | 0.0052985 | 7.9673 | 0.0037248 | 408.0514 | 4991.768 | 2096.7622 | 163.2478 | 5.0683 | 0.0027581 | 0.45025 | 0.15008 | 0
7.18 | 28.7825 | 1.5154 | 0.50514 | 0.0052991 | 7.9665 | 0.0037243 | 406.9022 | 4991.2688 | 2096.2631 | 163.2478 | 5.0677 | 0.0027578 | 0.4502 | 0.15007 | 0
7.19 | 28.7765 | 1.5109 | 0.50364 | 0.0052997 | 7.9656 | 0.0037237 | 405.7527 | 4990.7697 | 2095.7639 | 163.2478 | 5.0671 | 0.0027574 | 0.45014 | 0.15005 | 0
7.2 | 28.7705 | 1.5064 | 0.50214 | 0.0053003 | 7.9648 | 0.0037232 | 404.6031 | 4990.2706 | 2095.2649 | 163.2478 | 5.0665 | 0.0027571 | 0.45009 | 0.15003 | 0
7.21 | 28.7645 | 1.5019 | 0.50064 | 0.0053008 | 7.964 | 0.0037226 | 403.4534 | 4989.7716 | 2094.7658 | 163.2478 | 5.0659 | 0.0027568 | 0.45004 | 0.15001 | 0
7.22 | 28.7585 | 1.4974 | 0.49914 | 0.0053014 | 7.9632 | 0.0037221 | 402.3034 | 4989.2726 | 2094.2669 | 163.2478 | 5.0653 | 0.0027564 | 0.44998 | 0.14999 | 0
7.23 | 28.7525 | 1.4929 | 0.49764 | 0.005302 | 7.9624 | 0.0037215 | 401.1533 | 4988.7737 | 2093.7679 | 163.2478 | 5.0647 | 0.0027561 | 0.44993 | 0.14998 | 0
7.24 | 28.7465 | 1.4884 | 0.49614 | 0.0053026 | 7.9615 | 0.003721 | 400.003 | 4988.2748 | 2093.2691 | 163.2478 | 5.0641 | 0.0027558 | 0.44988 | 0.14996 | 0
7.25 | 28.7405 | 1.4839 | 0.49464 | 0.0053031 | 7.9607 | 0.0037204 | 398.8526 | 4987.776 | 2092.7702 | 163.2478 | 5.0635 | 0.0027555 | 0.44982 | 0.14994 | 0
7.26 | 28.7345 | 1.4794 | 0.49314 | 0.0053037 | 7.9599 | 0.0037199 | 397.702 | 4987.2772 | 2092.2715 | 163.2478 | 5.0629 | 0.0027551 | 0.44977 | 0.14992 | 0
7.27 | 28.7285 | 1.4749 | 0.49164 | 0.0053043 | 7.9591 | 0.0037194 | 396.5512 | 4986.7785 | 2091.7727 | 163.2478 | 5.0623 | 0.0027548 | 0.44971 | 0.1499 | 0
7.28 | 28.7225 | 1.4704 | 0.49014 | 0.0053049 | 7.9582 | 0.0037188 | 395.4002 | 4986.2798 | 2091.274 | 163.2478 | 5.0617 | 0.0027545 | 0.44966 | 0.14989 | 0
7.29 | 28.7165 | 1.4659 | 0.48864 | 0.0053055 | 7.9574 | 0.0037183 | 394.2491 | 4985.7812 | 2090.7754 | 163.2478 | 5.0611 | 0.0027541 | 0.44961 | 0.14987 | 0
7.3 | 28.7105 | 1.4614 | 0.48714 | 0.005306 | 7.9566 | 0.0037177 | 393.0978 | 4985.2826 | 2090.2768 | 163.2478 | 5.0605 | 0.0027538 | 0.44955 | 0.14985 | 0
7.31 | 28.7046 | 1.4569 | 0.48564 | 0.0053066 | 7.9558 | 0.0037172 | 391.9464 | 4984.784 | 2089.7783 | 163.2478 | 5.0599 | 0.0027535 | 0.4495 | 0.14983 | 0
7.32 | 28.6986 | 1.4524 | 0.48414 | 0.0053072 | 7.9549 | 0.0037166 | 390.7947 | 4984.2856 | 2089.2798 | 163.2478 | 5.0593 | 0.0027532 | 0.44945 | 0.14982 | 0
7.33 | 28.6926 | 1.4479 | 0.48265 | 0.0053078 | 7.9541 | 0.0037161 | 389.6429 | 4983.7871 | 2088.7814 | 163.2478 | 5.0587 | 0.0027528 | 0.44939 | 0.1498 | 0
7.34 | 28.6866 | 1.4434 | 0.48115 | 0.0053084 | 7.9533 | 0.0037155 | 388.491 | 4983.2888 | 2088.283 | 163.2478 | 5.0581 | 0.0027525 | 0.44934 | 0.14978 | 0
7.35 | 28.6806 | 1.439 | 0.47965 | 0.0053089 | 7.9525 | 0.003715 | 387.3388 | 4982.7904 | 2087.7847 | 163.2478 | 5.0575 | 0.0027522 | 0.44929 | 0.14976 | 0
7.36 | 28.6746 | 1.4345 | 0.47815 | 0.0053095 | 7.9517 | 0.0037144 | 386.1865 | 4982.2922 | 2087.2864 | 163.2478 | 5.0569 | 0.0027518 | 0.44923 | 0.14974 | 0
7.37 | 28.6686 | 1.43 | 0.47666 | 0.0053101 | 7.9508 | 0.0037139 | 385.034 | 4981.7939 | 2086.7882 | 163.2478 | 5.0563 | 0.0027515 | 0.44918 | 0.14973 | 0
7.38 | 28.6626 | 1.4255 | 0.47516 | 0.0053107 | 7.95 | 0.0037133 | 383.8814 | 4981.2957 | 2086.29 | 163.2478 | 5.0557 | 0.0027512 | 0.44912 | 0.14971 | 0
7.39 | 28.6566 | 1.421 | 0.47366 | 0.0053113 | 7.9492 | 0.0037128 | 382.7285 | 4980.7976 | 2085.7919 | 163.2478 | 5.0551 | 0.0027509 | 0.44907 | 0.14969 | 0
7.4 | 28.6506 | 1.4165 | 0.47216 | 0.0053119 | 7.9484 | 0.0037122 | 381.5755 | 4980.2995 | 2085.2938 | 163.2478 | 5.0545 | 0.0027505 | 0.44902 | 0.14967 | 0
7.41 | 28.6447 | 1.412 | 0.47067 | 0.0053124 | 7.9475 | 0.0037117 | 380.4224 | 4979.8015 | 2084.7958 | 163.2478 | 5.0539 | 0.0027502 | 0.44896 | 0.14965 | 0
7.42 | 28.6387 | 1.4075 | 0.46917 | 0.005313 | 7.9467 | 0.0037111 | 379.269 | 4979.3035 | 2084.2978 | 163.2478 | 5.0533 | 0.0027499 | 0.44891 | 0.14964 | 0
7.43 | 28.6327 | 1.403 | 0.46767 | 0.0053136 | 7.9459 | 0.0037106 | 378.1155 | 4978.8056 | 2083.7999 | 163.2478 | 5.0527 | 0.0027495 | 0.44886 | 0.14962 | 0
7.44 | 28.6267 | 1.3985 | 0.46618 | 0.0053142 | 7.9451 | 0.00371 | 376.9618 | 4978.3077 | 2083.302 | 163.2478 | 5.052 | 0.0027492 | 0.4488 | 0.1496 | 0
7.45 | 28.6207 | 1.394 | 0.46468 | 0.0053148 | 7.9442 | 0.0037095 | 375.808 | 4977.8099 | 2082.8042 | 163.2478 | 5.0514 | 0.0027489 | 0.44875 | 0.14958 | 0
7.46 | 28.6147 | 1.3896 | 0.46319 | 0.0053154 | 7.9434 | 0.0037089 | 374.654 | 4977.3121 | 2082.3064 | 163.2478 | 5.0508 | 0.0027486 | 0.4487 | 0.14957 | 0
7.47 | 28.6087 | 1.3851 | 0.46169 | 0.005316 | 7.9426 | 0.0037084 | 373.4998 | 4976.8144 | 2081.8086 | 163.2478 | 5.0502 | 0.0027482 | 0.44864 | 0.14955 | 0
7.48 | 28.6028 | 1.3806 | 0.4602 | 0.0053165 | 7.9417 | 0.0037078 | 372.3454 | 4976.3167 | 2081.311 | 163.2478 | 5.0496 | 0.0027479 | 0.44859 | 0.14953 | 0
7.49 | 28.5968 | 1.3761 | 0.4587 | 0.0053171 | 7.9409 | 0.0037073 | 371.1909 | 4975.8191 | 2080.8133 | 163.2478 | 5.049 | 0.0027476 | 0.44854 | 0.14951 | 0
7.5 | 28.5908 | 1.3716 | 0.4572 | 0.0053177 | 7.9401 | 0.0037067 | 370.0362 | 4975.3215 | 2080.3157 | 163.2478 | 5.0484 | 0.0027472 | 0.44848 | 0.14949 | 0
7.51 | 28.5848 | 1.3671 | 0.45571 | 0.0053183 | 7.9393 | 0.0037062 | 368.8813 | 4974.8239 | 2079.8182 | 163.2478 | 5.0478 | 0.0027469 | 0.44843 | 0.14948 | 0
7.52 | 28.5788 | 1.3626 | 0.45422 | 0.0053189 | 7.9384 | 0.0037056 | 367.7262 | 4974.3265 | 2079.3207 | 163.2478 | 5.0472 | 0.0027466 | 0.44837 | 0.14946 | 0
7.53 | 28.5729 | 1.3582 | 0.45272 | 0.0053195 | 7.9376 | 0.003705 | 366.571 | 4973.829 | 2078.8233 | 163.2478 | 5.0466 | 0.0027463 | 0.44832 | 0.14944 | 0
7.54 | 28.5669 | 1.3537 | 0.45123 | 0.0053201 | 7.9368 | 0.0037045 | 365.4156 | 4973.3316 | 2078.3259 | 163.2478 | 5.046 | 0.0027459 | 0.44827 | 0.14942 | 0
7.55 | 28.5609 | 1.3492 | 0.44973 | 0.0053207 | 7.936 | 0.0037039 | 364.26 | 4972.8343 | 2077.8286 | 163.2478 | 5.0454 | 0.0027456 | 0.44821 | 0.1494 | 0
7.56 | 28.5549 | 1.3447 | 0.44824 | 0.0053213 | 7.9351 | 0.0037034 | 363.1043 | 4972.337 | 2077.3313 | 163.2478 | 5.0448 | 0.0027453 | 0.44816 | 0.14939 | 0
7.57 | 28.549 | 1.3402 | 0.44674 | 0.0053219 | 7.9343 | 0.0037028 | 361.9484 | 4971.8398 | 2076.8341 | 163.2478 | 5.0442 | 0.0027449 | 0.44811 | 0.14937 | 0
7.58 | 28.543 | 1.3358 | 0.44525 | 0.0053224 | 7.9335 | 0.0037023 | 360.7923 | 4971.3426 | 2076.3369 | 163.2478 | 5.0436 | 0.0027446 | 0.44805 | 0.14935 | 0
7.59 | 28.537 | 1.3313 | 0.44376 | 0.005323 | 7.9326 | 0.0037017 | 359.636 | 4970.8455 | 2075.8397 | 163.2478 | 5.043 | 0.0027443 | 0.448 | 0.14933 | 0
7.6 | 28.531 | 1.3268 | 0.44226 | 0.0053236 | 7.9318 | 0.0037012 | 358.4796 | 4970.3484 | 2075.3427 | 163.2478 | 5.0424 | 0.002744 | 0.44795 | 0.14932 | 0
7.61 | 28.5251 | 1.3223 | 0.44077 | 0.0053242 | 7.931 | 0.0037006 | 357.323 | 4969.8514 | 2074.8456 | 163.2478 | 5.0418 | 0.0027436 | 0.44789 | 0.1493 | 0
7.62 | 28.5191 | 1.3178 | 0.43928 | 0.0053248 | 7.9301 | 0.0037 | 356.1662 | 4969.3544 | 2074.3486 | 163.2478 | 5.0412 | 0.0027433 | 0.44784 | 0.14928 | 0
7.63 | 28.5131 | 1.3134 | 0.43778 | 0.0053254 | 7.9293 | 0.0036995 | 355.0092 | 4968.8574 | 2073.8517 | 163.2478 | 5.0406 | 0.002743 | 0.44778 | 0.14926 | 0
7.64 | 28.5072 | 1.3089 | 0.43629 | 0.005326 | 7.9285 | 0.0036989 | 353.8521 | 4968.3606 | 2073.3548 | 163.2478 | 5.04 | 0.0027426 | 0.44773 | 0.14924 | 0
7.65 | 28.5012 | 1.3044 | 0.4348 | 0.0053266 | 7.9277 | 0.0036984 | 352.6948 | 4967.8637 | 2072.858 | 163.2478 | 5.0394 | 0.0027423 | 0.44768 | 0.14923 | 0
7.66 | 28.4952 | 1.2999 | 0.43331 | 0.0053272 | 7.9268 | 0.0036978 | 351.5373 | 4967.3669 | 2072.3612 | 163.2478 | 5.0388 | 0.002742 | 0.44762 | 0.14921 | 0
7.67 | 28.4892 | 1.2954 | 0.43182 | 0.0053278 | 7.926 | 0.0036973 | 350.3796 | 4966.8702 | 2071.8645 | 163.2478 | 5.0382 | 0.0027417 | 0.44757 | 0.14919 | 0
7.68 | 28.4833 | 1.291 | 0.43032 | 0.0053284 | 7.9252 | 0.0036967 | 349.2218 | 4966.3735 | 2071.3678 | 163.2478 | 5.0376 | 0.0027413 | 0.44752 | 0.14917 | 0
7.69 | 28.4773 | 1.2865 | 0.42883 | 0.005329 | 7.9243 | 0.0036961 | 348.0638 | 4965.8769 | 2070.8711 | 163.2478 | 5.037 | 0.002741 | 0.44746 | 0.14915 | 0
7.7 | 28.4713 | 1.282 | 0.42734 | 0.0053296 | 7.9235 | 0.0036956 | 346.9056 | 4965.3803 | 2070.3745 | 163.2478 | 5.0363 | 0.0027407 | 0.44741 | 0.14914 | 0
7.71 | 28.4654 | 1.2775 | 0.42585 | 0.0053302 | 7.9227 | 0.003695 | 345.7473 | 4964.8837 | 2069.878 | 163.2478 | 5.0357 | 0.0027403 | 0.44735 | 0.14912 | 0
7.72 | 28.4594 | 1.2731 | 0.42436 | 0.0053308 | 7.9218 | 0.0036945 | 344.5888 | 4964.3873 | 2069.3815 | 163.2478 | 5.0351 | 0.00274 | 0.4473 | 0.1491 | 0
7.73 | 28.4534 | 1.2686 | 0.42287 | 0.0053314 | 7.921 | 0.0036939 | 343.4301 | 4963.8908 | 2068.8851 | 163.2478 | 5.0345 | 0.0027397 | 0.44725 | 0.14908 | 0
7.74 | 28.4475 | 1.2641 | 0.42138 | 0.005332 | 7.9202 | 0.0036934 | 342.2712 | 4963.3944 | 2068.3887 | 163.2478 | 5.0339 | 0.0027394 | 0.44719 | 0.14906 | 0
7.75 | 28.4415 | 1.2597 | 0.41989 | 0.0053326 | 7.9193 | 0.0036928 | 341.1121 | 4962.8981 | 2067.8924 | 163.2478 | 5.0333 | 0.002739 | 0.44714 | 0.14905 | 0
7.76 | 28.4356 | 1.2552 | 0.41839 | 0.0053332 | 7.9185 | 0.0036922 | 339.9529 | 4962.4018 | 2067.3961 | 163.2478 | 5.0327 | 0.0027387 | 0.44709 | 0.14903 | 0
7.77 | 28.4296 | 1.2507 | 0.4169 | 0.0053338 | 7.9177 | 0.0036917 | 338.7935 | 4961.9056 | 2066.8998 | 163.2478 | 5.0321 | 0.0027384 | 0.44703 | 0.14901 | 0
7.78 | 28.4236 | 1.2462 | 0.41541 | 0.0053344 | 7.9168 | 0.0036911 | 337.6339 | 4961.4094 | 2066.4036 | 163.2478 | 5.0315 | 0.002738 | 0.44698 | 0.14899 | 0
7.79 | 28.4177 | 1.2418 | 0.41392 | 0.005335 | 7.916 | 0.0036905 | 336.4742 | 4960.9132 | 2065.9075 | 163.2478 | 5.0309 | 0.0027377 | 0.44693 | 0.14898 | 0
7.8 | 28.4117 | 1.2373 | 0.41243 | 0.0053356 | 7.9151 | 0.00369 | 335.3143 | 4960.4171 | 2065.4114 | 163.2478 | 5.0303 | 0.0027374 | 0.44687 | 0.14896 | 0
7.81 | 28.4058 | 1.2328 | 0.41095 | 0.0053362 | 7.9143 | 0.0036894 | 334.1542 | 4959.9211 | 2064.9154 | 163.2478 | 5.0297 | 0.0027371 | 0.44682 | 0.14894 | 0
7.82 | 28.3998 | 1.2284 | 0.40946 | 0.0053368 | 7.9135 | 0.0036889 | 332.9939 | 4959.4251 | 2064.4194 | 163.2478 | 5.0291 | 0.0027367 | 0.44676 | 0.14892 | 0
7.83 | 28.3938 | 1.2239 | 0.40797 | 0.0053375 | 7.9126 | 0.0036883 | 331.8334 | 4958.9292 | 2063.9234 | 163.2478 | 5.0285 | 0.0027364 | 0.44671 | 0.1489 | 0
7.84 | 28.3879 | 1.2194 | 0.40648 | 0.0053381 | 7.9118 | 0.0036877 | 330.6728 | 4958.4333 | 2063.4275 | 163.2478 | 5.0279 | 0.0027361 | 0.44666 | 0.14889 | 0
7.85 | 28.3819 | 1.215 | 0.40499 | 0.0053387 | 7.911 | 0.0036872 | 329.512 | 4957.9374 | 2062.9317 | 163.2478 | 5.0273 | 0.0027357 | 0.4466 | 0.14887 | 0
7.86 | 28.376 | 1.2105 | 0.4035 | 0.0053393 | 7.9101 | 0.0036866 | 328.351 | 4957.4416 | 2062.4359 | 163.2478 | 5.0267 | 0.0027354 | 0.44655 | 0.14885 | 0
7.87 | 28.37 | 1.206 | 0.40201 | 0.0053399 | 7.9093 | 0.003686 | 327.1898 | 4956.9459 | 2061.9402 | 163.2478 | 5.0261 | 0.0027351 | 0.4465 | 0.14883 | 0
7.88 | 28.3641 | 1.2016 | 0.40052 | 0.0053405 | 7.9084 | 0.0036855 | 326.0285 | 4956.4502 | 2061.4445 | 163.2478 | 5.0255 | 0.0027348 | 0.44644 | 0.14881 | 0
7.89 | 28.3581 | 1.1971 | 0.39903 | 0.0053411 | 7.9076 | 0.0036849 | 324.867 | 4955.9545 | 2060.9488 | 163.2478 | 5.0249 | 0.0027344 | 0.44639 | 0.1488 | 0
7.9 | 28.3522 | 1.1926 | 0.39755 | 0.0053417 | 7.9068 | 0.0036843 | 323.7053 | 4955.459 | 2060.4532 | 163.2478 | 5.0243 | 0.0027341 | 0.44634 | 0.14878 | 0
7.91 | 28.3462 | 1.1882 | 0.39606 | 0.0053423 | 7.9059 | 0.0036838 | 322.5434 | 4954.9634 | 2059.9577 | 163.2478 | 5.0237 | 0.0027338 | 0.44628 | 0.14876 | 0
7.92 | 28.3403 | 1.1837 | 0.39457 | 0.005343 | 7.9051 | 0.0036832 | 321.3814 | 4954.4679 | 2059.4622 | 163.2478 | 5.0231 | 0.0027334 | 0.44623 | 0.14874 | 0
7.93 | 28.3343 | 1.1793 | 0.39308 | 0.0053436 | 7.9042 | 0.0036826 | 320.2192 | 4953.9725 | 2058.9667 | 163.2478 | 5.0225 | 0.0027331 | 0.44617 | 0.14872 | 0
7.94 | 28.3284 | 1.1748 | 0.3916 | 0.0053442 | 7.9034 | 0.0036821 | 319.0568 | 4953.4771 | 2058.4713 | 163.2478 | 5.0219 | 0.0027328 | 0.44612 | 0.14871 | 0
7.95 | 28.3224 | 1.1703 | 0.39011 | 0.0053448 | 7.9026 | 0.0036815 | 317.8942 | 4952.9817 | 2057.976 | 163.2478 | 5.0212 | 0.0027325 | 0.44607 | 0.14869 | 0
7.96 | 28.3165 | 1.1659 | 0.38862 | 0.0053454 | 7.9017 | 0.0036809 | 316.7314 | 4952.4864 | 2057.4807 | 163.2478 | 5.0206 | 0.0027321 | 0.44601 | 0.14867 | 0
7.97 | 28.3105 | 1.1614 | 0.38714 | 0.005346 | 7.9009 | 0.0036804 | 315.5685 | 4951.9912 | 2056.9854 | 163.2478 | 5.02 | 0.0027318 | 0.44596 | 0.14865 | 0
7.98 | 28.3046 | 1.1569 | 0.38565 | 0.0053467 | 7.9 | 0.0036798 | 314.4054 | 4951.496 | 2056.4902 | 163.2478 | 5.0194 | 0.0027315 | 0.44591 | 0.14864 | 0
7.99 | 28.2986 | 1.1525 | 0.38416 | 0.0053473 | 7.8992 | 0.0036792 | 313.2421 | 4951.0008 | 2055.9951 | 163.2478 | 5.0188 | 0.0027311 | 0.44585 | 0.14862 | 0
8 | 28.2927 | 1.148 | 0.38268 | 0.0053479 | 7.8983 | 0.0036787 | 312.0786 | 4950.5057 | 2055.5 | 163.2478 | 5.0182 | 0.0027308 | 0.4458 | 0.1486 | 0
8.01 | 28.2867 | 1.1436 | 0.38119 | 0.0053485 | 7.8975 | 0.0036781 | 310.915 | 4950.0107 | 2055.0049 | 163.2478 | 5.0176 | 0.0027305 | 0.44574 | 0.14858 | 0
8.02 | 28.2808 | 1.1391 | 0.37971 | 0.0053491 | 7.8967 | 0.0036775 | 309.7512 | 4949.5157 | 2054.5099 | 163.2478 | 5.017 | 0.0027302 | 0.44569 | 0.14856 | 0
8.03 | 28.2749 | 1.1347 | 0.37822 | 0.0053498 | 7.8958 | 0.0036769 | 308.5872 | 4949.0207 | 2054.015 | 163.2478 | 5.0164 | 0.0027298 | 0.44564 | 0.14855 | 0
8.04 | 28.2689 | 1.1302 | 0.37673 | 0.0053504 | 7.895 | 0.0036764 | 307.423 | 4948.5258 | 2053.5201 | 163.2478 | 5.0158 | 0.0027295 | 0.44558 | 0.14853 | 0
8.05 | 28.263 | 1.1257 | 0.37525 | 0.005351 | 7.8941 | 0.0036758 | 306.2586 | 4948.031 | 2053.0252 | 163.2478 | 5.0152 | 0.0027292 | 0.44553 | 0.14851 | 0
8.06 | 28.257 | 1.1213 | 0.37376 | 0.0053516 | 7.8933 | 0.0036752 | 305.0941 | 4947.5362 | 2052.5304 | 163.2478 | 5.0146 | 0.0027288 | 0.44548 | 0.14849 | 0
8.07 | 28.2511 | 1.1168 | 0.37228 | 0.0053523 | 7.8924 | 0.0036747 | 303.9294 | 4947.0414 | 2052.0357 | 163.2478 | 5.014 | 0.0027285 | 0.44542 | 0.14847 | 0
8.08 | 28.2452 | 1.1124 | 0.37079 | 0.0053529 | 7.8916 | 0.0036741 | 302.7645 | 4946.5467 | 2051.541 | 163.2478 | 5.0134 | 0.0027282 | 0.44537 | 0.14846 | 0
8.09 | 28.2392 | 1.1079 | 0.36931 | 0.0053535 | 7.8907 | 0.0036735 | 301.5994 | 4946.052 | 2051.0463 | 163.2478 | 5.0128 | 0.0027278 | 0.44532 | 0.14844 | 0
8.1 | 28.2333 | 1.1035 | 0.36783 | 0.0053541 | 7.8899 | 0.0036729 | 300.4342 | 4945.5574 | 2050.5517 | 163.2478 | 5.0122 | 0.0027275 | 0.44526 | 0.14842 | 0
8.11 | 28.2273 | 1.099 | 0.36634 | 0.0053548 | 7.889 | 0.0036724 | 299.2687 | 4945.0629 | 2050.0572 | 163.2478 | 5.0116 | 0.0027272 | 0.44521 | 0.1484 | 0
8.12 | 28.2214 | 1.0946 | 0.36486 | 0.0053554 | 7.8882 | 0.0036718 | 298.1031 | 4944.5684 | 2049.5626 | 163.2478 | 5.011 | 0.0027269 | 0.44515 | 0.14838 | 0
8.13 | 28.2155 | 1.0901 | 0.36337 | 0.005356 | 7.8873 | 0.0036712 | 296.9373 | 4944.0739 | 2049.0682 | 163.2478 | 5.0104 | 0.0027265 | 0.4451 | 0.14837 | 0
8.14 | 28.2095 | 1.0857 | 0.36189 | 0.0053567 | 7.8865 | 0.0036706 | 295.7713 | 4943.5795 | 2048.5738 | 163.2478 | 5.0098 | 0.0027262 | 0.44505 | 0.14835 | 0
8.15 | 28.2036 | 1.0812 | 0.36041 | 0.0053573 | 7.8856 | 0.0036701 | 294.6052 | 4943.0852 | 2048.0794 | 163.2478 | 5.0092 | 0.0027259 | 0.44499 | 0.14833 | 0
8.16 | 28.1977 | 1.0768 | 0.35892 | 0.0053579 | 7.8848 | 0.0036695 | 293.4389 | 4942.5908 | 2047.5851 | 163.2478 | 5.0086 | 0.0027255 | 0.44494 | 0.14831 | 0
8.17 | 28.1917 | 1.0723 | 0.35744 | 0.0053586 | 7.8839 | 0.0036689 | 292.2723 | 4942.0966 | 2047.0909 | 163.2478 | 5.0079 | 0.0027252 | 0.44489 | 0.1483 | 0
8.18 | 28.1858 | 1.0679 | 0.35596 | 0.0053592 | 7.8831 | 0.0036683 | 291.1056 | 4941.6024 | 2046.5966 | 163.2478 | 5.0073 | 0.0027249 | 0.44483 | 0.14828 | 0
8.19 | 28.1799 | 1.0634 | 0.35447 | 0.0053598 | 7.8822 | 0.0036677 | 289.9388 | 4941.1082 | 2046.1025 | 163.2478 | 5.0067 | 0.0027246 | 0.44478 | 0.14826 | 0
8.2 | 28.1739 | 1.059 | 0.35299 | 0.0053605 | 7.8814 | 0.0036672 | 288.7717 | 4940.6141 | 2045.6084 | 163.2478 | 5.0061 | 0.0027242 | 0.44472 | 0.14824 | 0
8.21 | 28.168 | 1.0545 | 0.35151 | 0.0053611 | 7.8805 | 0.0036666 | 287.6045 | 4940.12 | 2045.1143 | 163.2478 | 5.0055 | 0.0027239 | 0.44467 | 0.14822 | 0
8.22 | 28.1621 | 1.0501 | 0.35003 | 0.0053618 | 7.8797 | 0.003666 | 286.4371 | 4939.626 | 2044.6203 | 163.2478 | 5.0049 | 0.0027236 | 0.44462 | 0.14821 | 0
8.23 | 28.1562 | 1.0456 | 0.34854 | 0.0053624 | 7.8788 | 0.0036654 | 285.2695 | 4939.1321 | 2044.1263 | 163.2478 | 5.0043 | 0.0027232 | 0.44456 | 0.14819 | 0
8.24 | 28.1502 | 1.0412 | 0.34706 | 0.0053631 | 7.8779 | 0.0036648 | 284.1017 | 4938.6382 | 2043.6324 | 163.2478 | 5.0037 | 0.0027229 | 0.44451 | 0.14817 | 0
8.25 | 28.1443 | 1.0367 | 0.34558 | 0.0053637 | 7.8771 | 0.0036643 | 282.9337 | 4938.1443 | 2043.1386 | 163.2478 | 5.0031 | 0.0027226 | 0.44446 | 0.14815 | 0
8.26 | 28.1384 | 1.0323 | 0.3441 | 0.0053643 | 7.8762 | 0.0036637 | 281.7656 | 4937.6505 | 2042.6447 | 163.2478 | 5.0025 | 0.0027223 | 0.4444 | 0.14813 | 0
8.27 | 28.1325 | 1.0279 | 0.34262 | 0.005365 | 7.8754 | 0.0036631 | 280.5973 | 4937.1567 | 2042.151 | 163.2478 | 5.0019 | 0.0027219 | 0.44435 | 0.14812 | 0
8.28 | 28.1265 | 1.0234 | 0.34114 | 0.0053656 | 7.8745 | 0.0036625 | 279.4288 | 4936.663 | 2041.6573 | 163.2478 | 5.0013 | 0.0027216 | 0.44429 | 0.1481 | 0
8.29 | 28.1206 | 1.019 | 0.33966 | 0.0053663 | 7.8736 | 0.0036619 | 278.2601 | 4936.1693 | 2041.1636 | 163.2478 | 5.0007 | 0.0027213 | 0.44424 | 0.14808 | 0
8.3 | 28.1147 | 1.0145 | 0.33818 | 0.0053669 | 7.8728 | 0.0036613 | 277.0912 | 4935.6757 | 2040.67 | 163.2478 | 5.0001 | 0.0027209 | 0.44419 | 0.14806 | 0
8.31 | 28.1088 | 1.0101 | 0.33669 | 0.0053676 | 7.8719 | 0.0036608 | 275.9221 | 4935.1822 | 2040.1764 | 163.2478 | 4.9995 | 0.0027206 | 0.44413 | 0.14804 | 0
8.32 | 28.1028 | 1.0056 | 0.33521 | 0.0053682 | 7.8711 | 0.0036602 | 274.7529 | 4934.6886 | 2039.6829 | 163.2478 | 4.9989 | 0.0027203 | 0.44408 | 0.14803 | 0
8.33 | 28.0969 | 1.0012 | 0.33373 | 0.0053689 | 7.8702 | 0.0036596 | 273.5835 | 4934.1952 | 2039.1894 | 163.2478 | 4.9983 | 0.00272 | 0.44403 | 0.14801 | 0
8.34 | 28.091 | 0.99676 | 0.33225 | 0.0053695 | 7.8693 | 0.003659 | 272.4139 | 4933.7017 | 2038.696 | 163.2478 | 4.9977 | 0.0027196 | 0.44397 | 0.14799 | 0
8.35 | 28.0851 | 0.99232 | 0.33077 | 0.0053702 | 7.8685 | 0.0036584 | 271.2441 | 4933.2084 | 2038.2026 | 163.2478 | 4.9971 | 0.0027193 | 0.44392 | 0.14797 | 0
8.36 | 28.0792 | 0.98788 | 0.32929 | 0.0053709 | 7.8676 | 0.0036578 | 270.0742 | 4932.7151 | 2037.7093 | 163.2478 | 4.9965 | 0.002719 | 0.44387 | 0.14796 | 0
8.37 | 28.0732 | 0.98344 | 0.32781 | 0.0053715 | 7.8667 | 0.0036572 | 268.904 | 4932.2218 | 2037.216 | 163.2478 | 4.9959 | 0.0027186 | 0.44381 | 0.14794 | 0
8.38 | 28.0673 | 0.97901 | 0.32634 | 0.0053722 | 7.8659 | 0.0036566 | 267.7337 | 4931.7286 | 2036.7228 | 163.2478 | 4.9953 | 0.0027183 | 0.44376 | 0.14792 | 0
8.39 | 28.0614 | 0.97457 | 0.32486 | 0.0053728 | 7.865 | 0.003656 | 266.5632 | 4931.2354 | 2036.2297 | 163.2478 | 4.9946 | 0.002718 | 0.4437 | 0.1479 | 0
8.4 | 28.0555 | 0.97013 | 0.32338 | 0.0053735 | 7.8641 | 0.0036555 | 265.3925 | 4930.7423 | 2035.7365 | 163.2478 | 4.994 | 0.0027176 | 0.44365 | 0.14788 | 0
8.41 | 28.0496 | 0.96569 | 0.3219 | 0.0053742 | 7.8633 | 0.0036549 | 264.2216 | 4930.2492 | 2035.2435 | 163.2478 | 4.9934 | 0.0027173 | 0.4436 | 0.14787 | 0
8.42 | 28.0437 | 0.96126 | 0.32042 | 0.0053748 | 7.8624 | 0.0036543 | 263.0505 | 4929.7562 | 2034.7504 | 163.2478 | 4.9928 | 0.002717 | 0.44354 | 0.14785 | 0
8.43 | 28.0377 | 0.95682 | 0.31894 | 0.0053755 | 7.8615 | 0.0036537 | 261.8793 | 4929.2632 | 2034.2575 | 163.2478 | 4.9922 | 0.0027167 | 0.44349 | 0.14783 | 0
8.44 | 28.0318 | 0.95239 | 0.31746 | 0.0053761 | 7.8607 | 0.0036531 | 260.7079 | 4928.7703 | 2033.7645 | 163.2478 | 4.9916 | 0.0027163 | 0.44344 | 0.14781 | 0
8.45 | 28.0259 | 0.94795 | 0.31598 | 0.0053768 | 7.8598 | 0.0036525 | 259.5362 | 4928.2774 | 2033.2717 | 163.2478 | 4.991 | 0.002716 | 0.44338 | 0.14779 | 0
8.46 | 28.02 | 0.94352 | 0.31451 | 0.0053775 | 7.8589 | 0.0036519 | 258.3644 | 4927.7846 | 2032.7788 | 163.2478 | 4.9904 | 0.0027157 | 0.44333 | 0.14778 | 0
8.47 | 28.0141 | 0.93909 | 0.31303 | 0.0053782 | 7.858 | 0.0036513 | 257.1925 | 4927.2918 | 2032.286 | 163.2478 | 4.9898 | 0.0027153 | 0.44327 | 0.14776 | 0
8.48 | 28.0082 | 0.93465 | 0.31155 | 0.0053788 | 7.8572 | 0.0036507 | 256.0203 | 4926.799 | 2031.7933 | 163.2478 | 4.9892 | 0.002715 | 0.44322 | 0.14774 | 0
8.49 | 28.0023 | 0.93022 | 0.31007 | 0.0053795 | 7.8563 | 0.0036501 | 254.8479 | 4926.3064 | 2031.3006 | 163.2478 | 4.9886 | 0.0027147 | 0.44317 | 0.14772 | 0
8.5 | 27.9964 | 0.92579 | 0.3086 | 0.0053802 | 7.8554 | 0.0036495 | 253.6754 | 4925.8137 | 2030.808 | 163.2478 | 4.988 | 0.0027144 | 0.44311 | 0.1477 | 0
8.51 | 27.9905 | 0.92136 | 0.30712 | 0.0053809 | 7.8545 | 0.0036489 | 252.5027 | 4925.3212 | 2030.3154 | 163.2478 | 4.9874 | 0.002714 | 0.44306 | 0.14769 | 0
8.52 | 27.9846 | 0.91693 | 0.30564 | 0.0053815 | 7.8537 | 0.0036483 | 251.3298 | 4924.8286 | 2029.8229 | 163.2478 | 4.9868 | 0.0027137 | 0.44301 | 0.14767 | 0
8.53 | 27.9786 | 0.9125 | 0.30417 | 0.0053822 | 7.8528 | 0.0036477 | 250.1567 | 4924.3361 | 2029.3304 | 163.2478 | 4.9862 | 0.0027134 | 0.44295 | 0.14765 | 0
8.54 | 27.9727 | 0.90807 | 0.30269 | 0.0053829 | 7.8519 | 0.0036471 | 248.9834 | 4923.8437 | 2028.838 | 163.2478 | 4.9856 | 0.002713 | 0.4429 | 0.14763 | 0
8.55 | 27.9668 | 0.90364 | 0.30121 | 0.0053836 | 7.851 | 0.0036465 | 247.81 | 4923.3513 | 2028.3456 | 163.2478 | 4.985 | 0.0027127 | 0.44284 | 0.14761 | 0
8.56 | 27.9609 | 0.89921 | 0.29974 | 0.0053843 | 7.8501 | 0.0036459 | 246.6363 | 4922.859 | 2027.8533 | 163.2478 | 4.9844 | 0.0027124 | 0.44279 | 0.1476 | 0
8.57 | 27.955 | 0.89478 | 0.29826 | 0.0053849 | 7.8493 | 0.0036453 | 245.4625 | 4922.3667 | 2027.361 | 163.2478 | 4.9838 | 0.0027121 | 0.44274 | 0.14758 | 0
8.58 | 27.9491 | 0.89036 | 0.29679 | 0.0053856 | 7.8484 | 0.0036447 | 244.2885 | 4921.8745 | 2026.8687 | 163.2478 | 4.9832 | 0.0027117 | 0.44268 | 0.14756 | 0
8.59 | 27.9432 | 0.88593 | 0.29531 | 0.0053863 | 7.8475 | 0.0036441 | 243.1143 | 4921.3823 | 2026.3765 | 163.2478 | 4.9825 | 0.0027114 | 0.44263 | 0.14754 | 0
8.6 | 27.9373 | 0.8815 | 0.29383 | 0.005387 | 7.8466 | 0.0036435 | 241.9399 | 4920.8901 | 2025.8844 | 163.2478 | 4.9819 | 0.0027111 | 0.44258 | 0.14753 | 0
8.61 | 27.9314 | 0.87708 | 0.29236 | 0.0053877 | 7.8457 | 0.0036429 | 240.7653 | 4920.3981 | 2025.3923 | 163.2478 | 4.9813 | 0.0027107 | 0.44252 | 0.14751 | 0
8.62 | 27.9255 | 0.87265 | 0.29088 | 0.0053884 | 7.8448 | 0.0036423 | 239.5905 | 4919.906 | 2024.9003 | 163.2478 | 4.9807 | 0.0027104 | 0.44247 | 0.14749 | 0
8.63 | 27.9196 | 0.86823 | 0.28941 | 0.0053891 | 7.8439 | 0.0036417 | 238.4156 | 4919.414 | 2024.4083 | 163.2478 | 4.9801 | 0.0027101 | 0.44241 | 0.14747 | 0
8.64 | 27.9137 | 0.8638 | 0.28793 | 0.0053898 | 7.843 | 0.003641 | 237.2404 | 4918.9221 | 2023.9163 | 163.2478 | 4.9795 | 0.0027097 | 0.44236 | 0.14745 | 0
8.65 | 27.9078 | 0.85938 | 0.28646 | 0.0053905 | 7.8421 | 0.0036404 | 236.0651 | 4918.4302 | 2023.4245 | 163.2478 | 4.9789 | 0.0027094 | 0.44231 | 0.14744 | 0
8.66 | 27.9019 | 0.85496 | 0.28499 | 0.0053912 | 7.8413 | 0.0036398 | 234.8896 | 4917.9383 | 2022.9326 | 163.2478 | 4.9783 | 0.0027091 | 0.44225 | 0.14742 | 0
8.67 | 27.896 | 0.85053 | 0.28351 | 0.0053919 | 7.8404 | 0.0036392 | 233.7139 | 4917.4466 | 2022.4408 | 163.2478 | 4.9777 | 0.0027088 | 0.4422 | 0.1474 | 0
8.68 | 27.8901 | 0.84611 | 0.28204 | 0.0053926 | 7.8395 | 0.0036386 | 232.538 | 4916.9548 | 2021.9491 | 163.2478 | 4.9771 | 0.0027084 | 0.44215 | 0.14738 | 0
8.69 | 27.8842 | 0.84169 | 0.28056 | 0.0053933 | 7.8386 | 0.003638 | 231.362 | 4916.4631 | 2021.4574 | 163.2478 | 4.9765 | 0.0027081 | 0.44209 | 0.14736 | 0
8.7 | 27.8783 | 0.83727 | 0.27909 | 0.005394 | 7.8377 | 0.0036374 | 230.1857 | 4915.9715 | 2020.9657 | 163.2478 | 4.9759 | 0.0027078 | 0.44204 | 0.14735 | 0
8.71 | 27.8724 | 0.83285 | 0.27762 | 0.0053947 | 7.8368 | 0.0036367 | 229.0093 | 4915.4799 | 2020.4741 | 163.2478 | 4.9753 | 0.0027074 | 0.44198 | 0.14733 | 0
8.72 | 27.8666 | 0.82843 | 0.27614 | 0.0053954 | 7.8359 | 0.0036361 | 227.8326 | 4914.9883 | 2019.9826 | 163.2478 | 4.9747 | 0.0027071 | 0.44193 | 0.14731 | 0
8.73 | 27.8607 | 0.82401 | 0.27467 | 0.0053962 | 7.835 | 0.0036355 | 226.6558 | 4914.4968 | 2019.4911 | 163.2478 | 4.9741 | 0.0027068 | 0.44188 | 0.14729 | 0
8.74 | 27.8548 | 0.81959 | 0.2732 | 0.0053969 | 7.8341 | 0.0036349 | 225.4788 | 4914.0054 | 2018.9996 | 163.2478 | 4.9735 | 0.0027065 | 0.44182 | 0.14727 | 0
8.75 | 27.8489 | 0.81517 | 0.27172 | 0.0053976 | 7.8332 | 0.0036343 | 224.3016 | 4913.514 | 2018.5082 | 163.2478 | 4.9729 | 0.0027061 | 0.44177 | 0.14726 | 0
8.76 | 27.843 | 0.81076 | 0.27025 | 0.0053983 | 7.8323 | 0.0036337 | 223.1242 | 4913.0226 | 2018.0169 | 163.2478 | 4.9723 | 0.0027058 | 0.44172 | 0.14724 | 0
8.77 | 27.8371 | 0.80634 | 0.26878 | 0.005399 | 7.8314 | 0.003633 | 221.9466 | 4912.5313 | 2017.5256 | 163.2478 | 4.9717 | 0.0027055 | 0.44166 | 0.14722 | 0
8.78 | 27.8312 | 0.80192 | 0.26731 | 0.0053998 | 7.8304 | 0.0036324 | 220.7689 | 4912.0401 | 2017.0343 | 163.2478 | 4.971 | 0.0027051 | 0.44161 | 0.1472 | 0
8.79 | 27.8253 | 0.79751 | 0.26584 | 0.0054005 | 7.8295 | 0.0036318 | 219.5909 | 4911.5489 | 2016.5431 | 163.2478 | 4.9704 | 0.0027048 | 0.44155 | 0.14718 | 0
8.8 | 27.8194 | 0.79309 | 0.26436 | 0.0054012 | 7.8286 | 0.0036312 | 218.4128 | 4911.0577 | 2016.052 | 163.2478 | 4.9698 | 0.0027045 | 0.4415 | 0.14717 | 0
8.81 | 27.8135 | 0.78868 | 0.26289 | 0.005402 | 7.8277 | 0.0036305 | 217.2345 | 4910.5666 | 2015.5609 | 163.2478 | 4.9692 | 0.0027041 | 0.44145 | 0.14715 | 0
8.82 | 27.8077 | 0.78426 | 0.26142 | 0.0054027 | 7.8268 | 0.0036299 | 216.056 | 4910.0755 | 2015.0698 | 163.2478 | 4.9686 | 0.0027038 | 0.44139 | 0.14713 | 0
8.83 | 27.8018 | 0.77985 | 0.25995 | 0.0054034 | 7.8259 | 0.0036293 | 214.8772 | 4909.5845 | 2014.5788 | 163.2478 | 4.968 | 0.0027035 | 0.44134 | 0.14711 | 0
8.84 | 27.7959 | 0.77543 | 0.25848 | 0.0054042 | 7.825 | 0.0036286 | 213.6983 | 4909.0936 | 2014.0878 | 163.2478 | 4.9674 | 0.0027032 | 0.44128 | 0.14709 | 0
8.85 | 27.79 | 0.77102 | 0.25701 | 0.0054049 | 7.824 | 0.003628 | 212.5193 | 4908.6027 | 2013.5969 | 163.2478 | 4.9668 | 0.0027028 | 0.44123 | 0.14708 | 0
8.86 | 27.7841 | 0.76661 | 0.25554 | 0.0054057 | 7.8231 | 0.0036274 | 211.34 | 4908.1118 | 2013.1061 | 163.2478 | 4.9662 | 0.0027025 | 0.44118 | 0.14706 | 0
8.87 | 27.7782 | 0.7622 | 0.25407 | 0.0054064 | 7.8222 | 0.0036267 | 210.1605 | 4907.621 | 2012.6153 | 163.2478 | 4.9656 | 0.0027022 | 0.44112 | 0.14704 | 0
8.88 | 27.7724 | 0.75779 | 0.2526 | 0.0054071 | 7.8213 | 0.0036261 | 208.9809 | 4907.1302 | 2012.1245 | 163.2478 | 4.965 | 0.0027018 | 0.44107 | 0.14702 | 0
8.89 | 27.7665 | 0.75337 | 0.25112 | 0.0054079 | 7.8204 | 0.0036255 | 207.801 | 4906.6395 | 2011.6338 | 163.2478 | 4.9644 | 0.0027015 | 0.44102 | 0.14701 | 0
8.9 | 27.7606 | 0.74896 | 0.24965 | 0.0054087 | 7.8194 | 0.0036248 | 206.621 | 4906.1489 | 2011.1431 | 163.2478 | 4.9638 | 0.0027012 | 0.44096 | 0.14699 | 0
8.91 | 27.7547 | 0.74455 | 0.24818 | 0.0054094 | 7.8185 | 0.0036242 | 205.4408 | 4905.6582 | 2010.6525 | 163.2478 | 4.9632 | 0.0027009 | 0.44091 | 0.14697 | 0
8.92 | 27.7488 | 0.74015 | 0.24672 | 0.0054102 | 7.8176 | 0.0036235 | 204.2603 | 4905.1677 | 2010.1619 | 163.2478 | 4.9626 | 0.0027005 | 0.44085 | 0.14695 | 0
8.93 | 27.743 | 0.73574 | 0.24525 | 0.0054109 | 7.8166 | 0.0036229 | 203.0797 | 4904.6772 | 2009.6714 | 163.2478 | 4.962 | 0.0027002 | 0.4408 | 0.14693 | 0
8.94 | 27.7371 | 0.73133 | 0.24378 | 0.0054117 | 7.8157 | 0.0036223 | 201.8989 | 4904.1867 | 2009.181 | 163.2478 | 4.9614 | 0.0026999 | 0.44075 | 0.14692 | 0
8.95 | 27.7312 | 0.72692 | 0.24231 | 0.0054125 | 7.8148 | 0.0036216 | 200.7179 | 4903.6963 | 2008.6905 | 163.2478 | 4.9608 | 0.0026995 | 0.44069 | 0.1469 | 0
8.96 | 27.7253 | 0.72251 | 0.24084 | 0.0054132 | 7.8138 | 0.003621 | 199.5368 | 4903.2059 | 2008.2002 | 163.2478 | 4.9602 | 0.0026992 | 0.44064 | 0.14688 | 0
8.97 | 27.7195 | 0.71811 | 0.23937 | 0.005414 | 7.8129 | 0.0036203 | 198.3554 | 4902.7156 | 2007.7098 | 163.2478 | 4.9595 | 0.0026989 | 0.44059 | 0.14686 | 0
8.98 | 27.7136 | 0.7137 | 0.2379 | 0.0054148 | 7.8119 | 0.0036197 | 197.1738 | 4902.2253 | 2007.2196 | 163.2478 | 4.9589 | 0.0026985 | 0.44053 | 0.14684 | 0
8.99 | 27.7077 | 0.7093 | 0.23643 | 0.0054156 | 7.811 | 0.003619 | 195.9921 | 4901.7351 | 2006.7294 | 163.2478 | 4.9583 | 0.0026982 | 0.44048 | 0.14683 | 0
9 | 27.7018 | 0.70489 | 0.23496 | 0.0054164 | 7.8101 | 0.0036184 | 194.8101 | 4901.2449 | 2006.2392 | 163.2478 | 4.9577 | 0.0026979 | 0.44042 | 0.14681 | 0
9.01 | 27.696 | 0.70049 | 0.2335 | 0.0054171 | 7.8091 | 0.0036177 | 193.628 | 4900.7548 | 2005.7491 | 163.2478 | 4.9571 | 0.0026976 | 0.44037 | 0.14679 | 0
9.02 | 27.6901 | 0.69608 | 0.23203 | 0.0054179 | 7.8082 | 0.003617 | 192.4456 | 4900.2647 | 2005.259 | 163.2478 | 4.9565 | 0.0026972 | 0.44032 | 0.14677 | 0
9.03 | 27.6842 | 0.69168 | 0.23056 | 0.0054187 | 7.8072 | 0.0036164 | 191.2631 | 4899.7747 | 2004.769 | 163.2478 | 4.9559 | 0.0026969 | 0.44026 | 0.14675 | 0
9.04 | 27.6784 | 0.68728 | 0.22909 | 0.0054195 | 7.8062 | 0.0036157 | 190.0804 | 4899.2847 | 2004.279 | 163.2478 | 4.9553 | 0.0026966 | 0.44021 | 0.14674 | 0
9.05 | 27.6725 | 0.68288 | 0.22763 | 0.0054203 | 7.8053 | 0.0036151 | 188.8975 | 4898.7948 | 2003.789 | 163.2478 | 4.9547 | 0.0026962 | 0.44016 | 0.14672 | 0
9.06 | 27.6666 | 0.67847 | 0.22616 | 0.0054211 | 7.8043 | 0.0036144 | 187.7144 | 4898.3049 | 2003.2992 | 163.2478 | 4.9541 | 0.0026959 | 0.4401 | 0.1467 | 0
9.07 | 27.6607 | 0.67407 | 0.22469 | 0.0054219 | 7.8034 | 0.0036137 | 186.5311 | 4897.8151 | 2002.8093 | 163.2478 | 4.9535 | 0.0026956 | 0.44005 | 0.14668 | 0
9.08 | 27.6549 | 0.66967 | 0.22322 | 0.0054227 | 7.8024 | 0.0036131 | 185.3476 | 4897.3253 | 2002.3196 | 163.2478 | 4.9529 | 0.0026953 | 0.43999 | 0.14666 | 0
9.09 | 27.649 | 0.66527 | 0.22176 | 0.0054236 | 7.8014 | 0.0036124 | 184.1639 | 4896.8356 | 2001.8298 | 163.2478 | 4.9523 | 0.0026949 | 0.43994 | 0.14665 | 0
9.1 | 27.6431 | 0.66087 | 0.22029 | 0.0054244 | 7.8005 | 0.0036117 | 182.9801 | 4896.3459 | 2001.3401 | 163.2478 | 4.9517 | 0.0026946 | 0.43989 | 0.14663 | 0
9.11 | 27.6373 | 0.65648 | 0.21883 | 0.0054252 | 7.7995 | 0.0036111 | 181.796 | 4895.8562 | 2000.8505 | 163.2478 | 4.9511 | 0.0026943 | 0.43983 | 0.14661 | 0
9.12 | 27.6314 | 0.65208 | 0.21736 | 0.005426 | 7.7985 | 0.0036104 | 180.6117 | 4895.3667 | 2000.3609 | 163.2478 | 4.9505 | 0.0026939 | 0.43978 | 0.14659 | 0
9.13 | 27.6256 | 0.64768 | 0.21589 | 0.0054269 | 7.7975 | 0.0036097 | 179.4273 | 4894.8771 | 1999.8714 | 163.2478 | 4.9499 | 0.0026936 | 0.43972 | 0.14657 | 0
9.14 | 27.6197 | 0.64328 | 0.21443 | 0.0054277 | 7.7966 | 0.003609 | 178.2426 | 4894.3876 | 1999.3819 | 163.2478 | 4.9492 | 0.0026933 | 0.43967 | 0.14656 | 0
9.15 | 27.6138 | 0.63889 | 0.21296 | 0.0054285 | 7.7956 | 0.0036083 | 177.0578 | 4893.8982 | 1998.8925 | 163.2478 | 4.9486 | 0.0026929 | 0.43962 | 0.14654 | 0
9.16 | 27.608 | 0.63449 | 0.2115 | 0.0054294 | 7.7946 | 0.0036077 | 175.8727 | 4871.7313 | 1976.7255 | 163.2478 | 4.9211 | 0.002678 | 0.43717 | 0.14572 | 0
9.17 | 27.6021 | 0.63012 | 0.21004 | 0.0054301 | 7.7768 | 0.0035953 | 175.2633 | 4860.3245 | 1965.3188 | 163.2478 | 4.9069 | 0.0026702 | 0.43591 | 0.1453 | 0
9.18 | 27.5963 | 0.62576 | 0.20859 | 0.0054425 | 7.759 | 0.0035829 | 174.6536 | 4848.9645 | 1953.9588 | 163.2478 | 4.8927 | 0.0026625 | 0.43465 | 0.14488 | 0
9.19 | 27.5905 | 0.62141 | 0.20714 | 0.0054549 | 7.7413 | 0.0035704 | 174.0436 | 4837.6508 | 1942.645 | 163.2478 | 4.8785 | 0.0026548 | 0.43339 | 0.14446 | 0
9.2 | 27.5848 | 0.61708 | 0.20569 | 0.0054674 | 7.7237 | 0.003558 | 173.4331 | 4826.383 | 1931.3773 | 163.2478 | 4.8644 | 0.0026471 | 0.43213 | 0.14404 | 0
9.21 | 27.579 | 0.61276 | 0.20425 | 0.0054798 | 7.7061 | 0.0035456 | 172.8224 | 4815.1608 | 1920.155 | 163.2478 | 4.8502 | 0.0026394 | 0.43087 | 0.14362 | 0
9.22 | 27.5732 | 0.60845 | 0.20282 | 0.0054922 | 7.6886 | 0.0035331 | 172.2112 | 4803.9837 | 1908.978 | 163.2478 | 4.8361 | 0.0026317 | 0.42962 | 0.14321 | 0
9.23 | 27.5675 | 0.60415 | 0.20138 | 0.0055047 | 7.6712 | 0.0035207 | 171.5997 | 4792.8514 | 1897.8457 | 163.2478 | 4.8219 | 0.002624 | 0.42836 | 0.14279 | 0
9.24 | 27.5618 | 0.59987 | 0.19996 | 0.0055172 | 7.6538 | 0.0035083 | 170.9878 | 4781.7636 | 1886.7579 | 163.2478 | 4.8078 | 0.0026163 | 0.42711 | 0.14237 | 0
9.25 | 27.5561 | 0.5956 | 0.19853 | 0.0055296 | 7.6365 | 0.0034958 | 170.3755 | 4770.7199 | 1875.7141 | 163.2478 | 4.7937 | 0.0026087 | 0.42586 | 0.14195 | 0
9.26 | 27.5504 | 0.59134 | 0.19711 | 0.0055421 | 7.6193 | 0.0034833 | 169.7629 | 4759.7198 | 1864.7141 | 163.2478 | 4.7797 | 0.002601 | 0.42461 | 0.14154 | 0
9.27 | 27.5448 | 0.58709 | 0.1957 | 0.0055546 | 7.6022 | 0.0034708 | 169.1498 | 4748.7631 | 1853.7574 | 163.2478 | 4.7656 | 0.0025933 | 0.42336 | 0.14112 | 0
9.28 | 27.5391 | 0.58286 | 0.19429 | 0.0055671 | 7.5851 | 0.0034584 | 168.5364 | 4737.8494 | 1842.8436 | 163.2478 | 4.7516 | 0.0025857 | 0.42211 | 0.1407 | 0
9.29 | 27.5335 | 0.57864 | 0.19288 | 0.0055796 | 7.5681 | 0.0034459 | 167.9225 | 4726.9783 | 1831.9725 | 163.2478 | 4.7375 | 0.0025781 | 0.42086 | 0.14029 | 0
9.3 | 27.5279 | 0.57443 | 0.19148 | 0.0055921 | 7.5511 | 0.0034334 | 167.3082 | 4716.1494 | 1821.1437 | 163.2478 | 4.7235 | 0.0025704 | 0.41962 | 0.13987 | 0
9.31 | 27.5223 | 0.57023 | 0.19008 | 0.0056046 | 7.5342 | 0.0034208 | 166.6935 | 4705.3625 | 1810.3568 | 163.2478 | 4.7095 | 0.0025628 | 0.41837 | 0.13946 | 0
9.32 | 27.5167 | 0.56605 | 0.18868 | 0.0056171 | 7.5174 | 0.0034083 | 166.0784 | 4694.6172 | 1799.6115 | 163.2478 | 4.6955 | 0.0025552 | 0.41713 | 0.13904 | 0
9.33 | 27.5112 | 0.56188 | 0.18729 | 0.0056297 | 7.5006 | 0.0033958 | 165.4628 | 4683.9131 | 1788.9074 | 163.2478 | 4.6815 | 0.0025476 | 0.41589 | 0.13863 | 0
9.34 | 27.5056 | 0.55772 | 0.18591 | 0.0056422 | 7.4839 | 0.0033833 | 164.8468 | 4673.2499 | 1778.2442 | 163.2478 | 4.6675 | 0.00254 | 0.41464 | 0.13821 | 0
9.35 | 27.5001 | 0.55357 | 0.18452 | 0.0056548 | 7.4673 | 0.0033707 | 164.2304 | 4662.6273 | 1767.6216 | 163.2478 | 4.6536 | 0.0025324 | 0.4134 | 0.1378 | 0
9.36 | 27.4946 | 0.54944 | 0.18315 | 0.0056674 | 7.4507 | 0.0033581 | 163.6135 | 4652.0449 | 1757.0392 | 163.2478 | 4.6396 | 0.0025248 | 0.41216 | 0.13739 | 0
9.37 | 27.4891 | 0.54532 | 0.18177 | 0.0056799 | 7.4341 | 0.0033456 | 162.9962 | 4641.5024 | 1746.4967 | 162.9962 | 4.6292 | 0.0025191 | 0.41061 | 0.13687 | 0
9.38 | 27.4836 | 0.54121 | 0.1804 | 0.0056925 | 7.4177 | 0.003333 | 162.3788 | 4631.0075 | 1736.0018 | 162.3788 | 4.6241 | 0.0025163 | 0.4086 | 0.1362 | 0
9.39 | 27.4781 | 0.53712 | 0.17904 | 0.005705 | 7.4013 | 0.0033205 | 161.7622 | 4620.5715 | 1725.5658 | 161.7622 | 4.6189 | 0.0025135 | 0.40659 | 0.13553 | 0
9.4 | 27.4727 | 0.53306 | 0.17769 | 0.0057176 | 7.3851 | 0.0033079 | 161.1463 | 4610.1939 | 1715.1882 | 161.1463 | 4.6138 | 0.0025107 | 0.4046 | 0.13487 | 0
9.41 | 27.4673 | 0.52901 | 0.17634 | 0.0057301 | 7.3689 | 0.0032954 | 160.531 | 4599.8742 | 1704.8684 | 160.531 | 4.6087 | 0.002508 | 0.40261 | 0.1342 | 0
9.42 | 27.462 | 0.52499 | 0.175 | 0.0057426 | 7.3528 | 0.0032829 | 159.9165 | 4589.6118 | 1694.606 | 159.9165 | 4.6037 | 0.0025052 | 0.40062 | 0.13354 | 0
9.43 | 27.4566 | 0.52098 | 0.17366 | 0.0057551 | 7.3368 | 0.0032704 | 159.3027 | 4579.4062 | 1684.4005 | 159.3027 | 4.5986 | 0.0025025 | 0.39865 | 0.13288 | 0
9.44 | 27.4513 | 0.51699 | 0.17233 | 0.0057675 | 7.3209 | 0.0032579 | 158.6895 | 4569.2569 | 1674.2512 | 158.6895 | 4.5936 | 0.0024997 | 0.39668 | 0.13223 | 0
9.45 | 27.446 | 0.51303 | 0.17101 | 0.00578 | 7.305 | 0.0032454 | 158.077 | 4559.1635 | 1664.1578 | 158.077 | 4.5886 | 0.002497 | 0.39472 | 0.13157 | 0
9.46 | 27.4408 | 0.50908 | 0.16969 | 0.0057924 | 7.2893 | 0.003233 | 157.4653 | 4549.1255 | 1654.1197 | 157.4653 | 4.5836 | 0.0024943 | 0.39276 | 0.13092 | 0
9.47 | 27.4355 | 0.50515 | 0.16838 | 0.0058049 | 7.2736 | 0.0032205 | 156.8542 | 4539.1423 | 1644.1365 | 156.8542 | 4.5786 | 0.0024916 | 0.39082 | 0.13027 | 0
9.48 | 27.4303 | 0.50124 | 0.16708 | 0.0058173 | 7.2581 | 0.0032081 | 156.2438 | 4529.2135 | 1634.2077 | 156.2438 | 4.5737 | 0.0024889 | 0.38888 | 0.12963 | 0
9.49 | 27.4251 | 0.49736 | 0.16579 | 0.0058297 | 7.2426 | 0.0031957 | 155.634 | 4519.3386 | 1624.3328 | 155.634 | 4.5688 | 0.0024862 | 0.38694 | 0.12898 | 0
9.5 | 27.42 | 0.49349 | 0.1645 | 0.0058421 | 7.2272 | 0.0031833 | 155.0249 | 4509.5171 | 1614.5114 | 155.0249 | 4.5639 | 0.0024836 | 0.38501 | 0.12834 | 0
9.51 | 27.4148 | 0.48964 | 0.16321 | 0.0058545 | 7.2118 | 0.0031709 | 154.4165 | 4499.7486 | 1604.7429 | 154.4165 | 4.559 | 0.0024809 | 0.38309 | 0.1277 | 0
9.52 | 27.4097 | 0.48581 | 0.16194 | 0.0058668 | 7.1966 | 0.0031585 | 153.8088 | 4490.0327 | 1595.0269 | 153.8088 | 4.5542 | 0.0024783 | 0.38118 | 0.12706 | 0
9.53 | 27.4046 | 0.48199 | 0.16066 | 0.0058792 | 7.1814 | 0.0031461 | 153.2017 | 4480.3688 | 1585.363 | 153.2017 | 4.5493 | 0.0024756 | 0.37927 | 0.12642 | 0
9.54 | 27.3996 | 0.4782 | 0.1594 | 0.0058915 | 7.1663 | 0.0031338 | 152.5953 | 4470.7565 | 1575.7508 | 152.5953 | 4.5445 | 0.002473 | 0.37737 | 0.12579 | 0
9.55 | 27.3946 | 0.47443 | 0.15814 | 0.0059038 | 7.1513 | 0.0031214 | 151.9896 | 4461.1955 | 1566.1897 | 151.9896 | 4.5397 | 0.0024704 | 0.37548 | 0.12516 | 0
9.56 | 27.3895 | 0.47067 | 0.15689 | 0.0059162 | 7.1364 | 0.0031091 | 151.3845 | 4451.6852 | 1556.6794 | 151.3845 | 4.535 | 0.0024678 | 0.37359 | 0.12453 | 0
9.57 | 27.3846 | 0.46694 | 0.15565 | 0.0059285 | 7.1215 | 0.0030968 | 150.78 | 4442.2252 | 1547.2194 | 150.78 | 4.5302 | 0.0024652 | 0.37171 | 0.1239 | 0
9.58 | 27.3796 | 0.46322 | 0.15441 | 0.0059407 | 7.1068 | 0.0030845 | 150.1762 | 4432.8151 | 1537.8094 | 150.1762 | 4.5255 | 0.0024627 | 0.36984 | 0.12328 | 0
9.59 | 27.3747 | 0.45952 | 0.15317 | 0.005953 | 7.0921 | 0.0030722 | 149.5731 | 4423.4545 | 1528.4488 | 149.5731 | 4.5208 | 0.0024601 | 0.36797 | 0.12266 | 0
9.6 | 27.3698 | 0.45584 | 0.15195 | 0.0059653 | 7.0774 | 0.0030599 | 148.9706 | 4414.1429 | 1519.1372 | 148.9706 | 4.5161 | 0.0024576 | 0.3661 | 0.12203 | 0
9.61 | 27.3649 | 0.45218 | 0.15073 | 0.0059775 | 7.0629 | 0.0030477 | 148.3687 | 4404.8801 | 1509.8743 | 148.3687 | 4.5114 | 0.002455 | 0.36425 | 0.12142 | 0
9.62 | 27.36 | 0.44854 | 0.14951 | 0.0059898 | 7.0484 | 0.0030354 | 147.7675 | 4395.6654 | 1500.6597 | 147.7675 | 4.5068 | 0.0024525 | 0.3624 | 0.1208 | 0
9.63 | 27.3552 | 0.44491 | 0.1483 | 0.006002 | 7.034 | 0.0030232 | 147.1669 | 4386.4986 | 1491.4929 | 147.1669 | 4.5022 | 0.00245 | 0.36056 | 0.12019 | 0
9.64 | 27.3504 | 0.44131 | 0.1471 | 0.0060142 | 7.0197 | 0.003011 | 146.5669 | 4377.3793 | 1482.3735 | 146.5669 | 4.4975 | 0.0024475 | 0.35872 | 0.11957 | 0
9.65 | 27.3456 | 0.43772 | 0.14591 | 0.0060264 | 7.0054 | 0.0029988 | 145.9676 | 4368.307 | 1473.3012 | 145.9676 | 4.493 | 0.002445 | 0.35689 | 0.11896 | 0
9.66 | 27.3409 | 0.43415 | 0.14472 | 0.0060386 | 6.9912 | 0.0029866 | 145.3689 | 4359.2814 | 1464.2756 | 145.3689 | 4.4884 | 0.0024425 | 0.35506 | 0.11835 | 0
9.67 | 27.3361 | 0.4306 | 0.14353 | 0.0060508 | 6.9771 | 0.0029744 | 144.7708 | 4350.302 | 1455.2963 | 144.7708 | 4.4838 | 0.00244 | 0.35324 | 0.11775 | 0
9.68 | 27.3314 | 0.42707 | 0.14236 | 0.0060629 | 6.9631 | 0.0029622 | 144.1734 | 4341.3686 | 1446.3629 | 144.1734 | 4.4793 | 0.0024375 | 0.35143 | 0.11714 | 0
9.69 | 27.3267 | 0.42355 | 0.14118 | 0.0060751 | 6.9491 | 0.00295 | 143.5765 | 4332.4807 | 1437.475 | 143.5765 | 4.4748 | 0.0024351 | 0.34962 | 0.11654 | 0
9.7 | 27.3221 | 0.42006 | 0.14002 | 0.0060872 | 6.9352 | 0.0029379 | 142.9803 | 4323.638 | 1428.6322 | 142.9803 | 4.4703 | 0.0024326 | 0.34782 | 0.11594 | 0
9.71 | 27.3174 | 0.41658 | 0.13886 | 0.0060993 | 6.9214 | 0.0029257 | 142.3847 | 4314.84 | 1419.8343 | 142.3847 | 4.4658 | 0.0024302 | 0.34602 | 0.11534 | 0
9.72 | 27.3128 | 0.41312 | 0.13771 | 0.0061115 | 6.9076 | 0.0029136 | 141.7897 | 4306.0865 | 1411.0808 | 141.7897 | 4.4614 | 0.0024278 | 0.34423 | 0.11474 | 0
9.73 | 27.3082 | 0.40968 | 0.13656 | 0.0061236 | 6.8939 | 0.0029015 | 141.1953 | 4297.3771 | 1402.3714 | 141.1953 | 4.4569 | 0.0024254 | 0.34245 | 0.11415 | 0
9.74 | 27.3037 | 0.40625 | 0.13542 | 0.0061357 | 6.8803 | 0.0028894 | 140.6016 | 4288.7114 | 1393.7056 | 140.6016 | 4.4525 | 0.002423 | 0.34067 | 0.11356 | 0
9.75 | 27.2991 | 0.40285 | 0.13428 | 0.0061477 | 6.8668 | 0.0028773 | 140.0084 | 4280.089 | 1385.0833 | 140.0084 | 4.4481 | 0.0024206 | 0.3389 | 0.11297 | 0
9.76 | 27.2946 | 0.39946 | 0.13315 | 0.0061598 | 6.8533 | 0.0028652 | 139.4158 | 4271.5097 | 1376.504 | 139.4158 | 4.4437 | 0.0024182 | 0.33713 | 0.11238 | 0
9.77 | 27.2901 | 0.39609 | 0.13203 | 0.0061719 | 6.8398 | 0.0028532 | 138.8239 | 4262.9731 | 1367.9673 | 138.8239 | 4.4394 | 0.0024158 | 0.33537 | 0.11179 | 0
9.78 | 27.2856 | 0.39273 | 0.13091 | 0.0061839 | 6.8265 | 0.0028411 | 138.2325 | 4254.4788 | 1359.473 | 138.2325 | 4.435 | 0.0024134 | 0.33362 | 0.11121 | 0
9.79 | 27.2812 | 0.3894 | 0.1298 | 0.0061959 | 6.8132 | 0.0028291 | 137.6417 | 4246.0265 | 1351.0207 | 137.6417 | 4.4307 | 0.0024111 | 0.33187 | 0.11062 | 0
9.8 | 27.2768 | 0.38608 | 0.12869 | 0.0062079 | 6.8 | 0.002817 | 137.0515 | 4237.6159 | 1342.6101 | 137.0515 | 4.4264 | 0.0024087 | 0.33012 | 0.11004 | 0
9.81 | 27.2723 | 0.38278 | 0.12759 | 0.00622 | 6.7868 | 0.002805 | 136.4619 | 4229.2466 | 1334.2408 | 136.4619 | 4.4221 | 0.0024064 | 0.32838 | 0.10946 | 0
9.82 | 27.268 | 0.37949 | 0.1265 | 0.006232 | 6.7737 | 0.002793 | 135.8729 | 4220.9183 | 1325.9126 | 135.8729 | 4.4178 | 0.0024041 | 0.32665 | 0.10888 | 0
9.83 | 27.2636 | 0.37623 | 0.12541 | 0.0062439 | 6.7606 | 0.002781 | 135.2845 | 4212.6308 | 1317.625 | 135.2845 | 4.4135 | 0.0024018 | 0.32492 | 0.10831 | 0
9.84 | 27.2593 | 0.37298 | 0.12433 | 0.0062559 | 6.7477 | 0.002769 | 134.6967 | 4204.3836 | 1309.3779 | 134.6967 | 4.4093 | 0.0023994 | 0.3232 | 0.10773 | 0
9.85 | 27.255 | 0.36974 | 0.12325 | 0.0062679 | 6.7347 | 0.002757 | 134.1094 | 4196.1765 | 1301.1708 | 134.1094 | 4.4051 | 0.0023971 | 0.32148 | 0.10716 | 0
9.86 | 27.2507 | 0.36653 | 0.12218 | 0.0062798 | 6.7219 | 0.0027451 | 133.5228 | 4188.0091 | 1293.0034 | 133.5228 | 4.4009 | 0.0023949 | 0.31977 | 0.10659 | 0
9.87 | 27.2464 | 0.36333 | 0.12111 | 0.0062918 | 6.7091 | 0.0027331 | 132.9367 | 4179.8812 | 1284.8755 | 132.9367 | 4.3967 | 0.0023926 | 0.31806 | 0.10602 | 0
9.88 | 27.2422 | 0.36015 | 0.12005 | 0.0063037 | 6.6964 | 0.0027212 | 132.3511 | 4171.7925 | 1276.7867 | 132.3511 | 4.3925 | 0.0023903 | 0.31636 | 0.10545 | 0
9.89 | 27.238 | 0.35699 | 0.119 | 0.0063156 | 6.6837 | 0.0027093 | 131.7662 | 4163.7426 | 1268.7368 | 131.7662 | 4.3883 | 0.002388 | 0.31466 | 0.10489 | 0
9.9 | 27.2338 | 0.35384 | 0.11795 | 0.0063275 | 6.6711 | 0.0026973 | 131.1818 | 4155.7312 | 1260.7254 | 131.1818 | 4.3842 | 0.0023858 | 0.31297 | 0.10432 | 0
9.91 | 27.2296 | 0.35071 | 0.1169 | 0.0063394 | 6.6585 | 0.0026854 | 130.598 | 4147.7581 | 1252.7523 | 130.598 | 4.3801 | 0.0023835 | 0.31128 | 0.10376 | 0
9.92 | 27.2254 | 0.3476 | 0.11587 | 0.0063513 | 6.646 | 0.0026735 | 130.0147 | 4139.8229 | 1244.8171 | 130.0147 | 4.3759 | 0.0023813 | 0.3096 | 0.1032 | 0
9.93 | 27.2213 | 0.3445 | 0.11483 | 0.0063632 | 6.6336 | 0.0026617 | 129.432 | 4131.9254 | 1236.9196 | 129.432 | 4.3718 | 0.0023791 | 0.30793 | 0.10264 | 0
9.94 | 27.2172 | 0.34142 | 0.11381 | 0.006375 | 6.6212 | 0.0026498 | 128.8499 | 4124.0653 | 1229.0595 | 128.8499 | 4.3678 | 0.0023768 | 0.30626 | 0.10209 | 0
9.95 | 27.2131 | 0.33836 | 0.11279 | 0.0063869 | 6.6089 | 0.0026379 | 128.2683 | 4116.2422 | 1221.2365 | 128.2683 | 4.3637 | 0.0023746 | 0.30459 | 0.10153 | 0
9.96 | 27.2091 | 0.33532 | 0.11177 | 0.0063987 | 6.5966 | 0.0026261 | 127.6873 | 4108.456 | 1213.4503 | 127.6873 | 4.3597 | 0.0023724 | 0.30293 | 0.10098 | 0
9.97 | 27.205 | 0.33229 | 0.11076 | 0.0064106 | 6.5844 | 0.0026142 | 127.1069 | 4100.7064 | 1205.7007 | 127.1069 | 4.3556 | 0.0023702 | 0.30127 | 0.10042 | 0
9.98 | 27.201 | 0.32927 | 0.10976 | 0.0064224 | 6.5723 | 0.0026024 | 126.5269 | 4092.993 | 1197.9873 | 126.5269 | 4.3516 | 0.002368 | 0.29962 | 0.099874 | 0
9.99 | 27.197 | 0.32628 | 0.10876 | 0.0064342 | 6.5602 | 0.0025906 | 125.9476 | 4085.3156 | 1190.3099 | 125.9476 | 4.3476 | 0.0023659 | 0.29798 | 0.099325 | 0
10 | 27.193 | 0.3233 | 0.10777 | 0.006446 | 6.5482 | 0.0025788 | 125.3688 | 4077.6739 | 1182.6682 | 125.3688 | 4.3436 | 0.0023637 | 0.29633 | 0.098778 | 0
10.01 | 27.1891 | 0.32033 | 0.10678 | 0.0064578 | 6.5362 | 0.002567 | 124.7905 | 4070.0677 | 1175.062 | 124.7905 | 4.3396 | 0.0023615 | 0.2947 | 0.098233 | 0
10.02 | 27.1852 | 0.31739 | 0.1058 | 0.0064695 | 6.5242 | 0.0025552 | 124.2128 | 4062.4967 | 1167.491 | 124.2128 | 4.3357 | 0.0023594 | 0.29307 | 0.097689 | 0
10.03 | 27.1813 | 0.31446 | 0.10482 | 0.0064813 | 6.5124 | 0.0025434 | 123.6356 | 4054.9607 | 1159.9549 | 123.6356 | 4.3318 | 0.0023572 | 0.29144 | 0.097147 | 0
10.04 | 27.1774 | 0.31154 | 0.10385 | 0.0064931 | 6.5005 | 0.0025316 | 123.059 | 4047.4593 | 1152.4536 | 123.059 | 4.3278 | 0.0023551 | 0.28982 | 0.096606 | 0
10.05 | 27.1735 | 0.30864 | 0.10288 | 0.0065048 | 6.4888 | 0.0025199 | 122.4829 | 4039.9923 | 1144.9866 | 122.4829 | 4.3239 | 0.002353 | 0.2882 | 0.096067 | 0
10.06 | 27.1697 | 0.30576 | 0.10192 | 0.0065165 | 6.4771 | 0.0025081 | 121.9073 | 4032.5596 | 1137.5538 | 121.9073 | 4.32 | 0.0023509 | 0.28659 | 0.095529 | 0
10.07 | 27.1658 | 0.3029 | 0.10097 | 0.0065283 | 6.4654 | 0.0024964 | 121.3323 | 4025.1607 | 1130.155 | 121.3323 | 4.3161 | 0.0023488 | 0.28498 | 0.094993 | 0
10.08 | 27.162 | 0.30005 | 0.10002 | 0.00654 | 6.4538 | 0.0024847 | 120.7578 | 4017.7955 | 1122.7898 | 120.7578 | 4.3123 | 0.0023466 | 0.28338 | 0.094459 | 0
10.09 | 27.1583 | 0.29721 | 0.099071 | 0.0065517 | 6.4422 | 0.002473 | 120.1838 | 4010.4637 | 1115.458 | 120.1838 | 4.3084 | 0.0023446 | 0.28178 | 0.093926 | 0
10.1 | 27.1545 | 0.29439 | 0.098131 | 0.0065634 | 6.4307 | 0.0024613 | 119.6104 | 4003.1652 | 1108.1594 | 119.6104 | 4.3046 | 0.0023425 | 0.28018 | 0.093394 | 0
10.11 | 27.1508 | 0.29159 | 0.097198 | 0.006575 | 6.4193 | 0.0024496 | 119.0374 | 3995.8995 | 1100.8938 | 119.0374 | 4.3008 | 0.0023404 | 0.27859 | 0.092864 | 0
10.12 | 27.1471 | 0.28881 | 0.096269 | 0.0065867 | 6.4079 | 0.0024379 | 118.465 | 3988.6666 | 1093.6609 | 118.465 | 4.297 | 0.0023383 | 0.27701 | 0.092336 | 0
10.13 | 27.1434 | 0.28604 | 0.095346 | 0.0065984 | 6.3965 | 0.0024262 | 117.8932 | 3981.4662 | 1086.4604 | 117.8932 | 4.2932 | 0.0023362 | 0.27543 | 0.091809 | 0
10.14 | 27.1397 | 0.28328 | 0.094427 | 0.00661 | 6.3852 | 0.0024146 | 117.3218 | 3974.298 | 1079.2922 | 117.3218 | 4.2894 | 0.0023342 | 0.27385 | 0.091284 | 0
10.15 | 27.136 | 0.28054 | 0.093515 | 0.0066217 | 6.374 | 0.0024029 | 116.751 | 3967.1618 | 1072.156 | 116.751 | 4.2856 | 0.0023321 | 0.27228 | 0.09076 | 0
10.16 | 27.1324 | 0.27782 | 0.092607 | 0.0066333 | 6.3627 | 0.0023913 | 116.1807 | 3960.0573 | 1065.0516 | 116.1807 | 4.2819 | 0.0023301 | 0.27071 | 0.090238 | 0
10.17 | 27.1288 | 0.27511 | 0.091705 | 0.0066449 | 6.3516 | 0.0023797 | 115.6109 | 3952.9845 | 1057.9787 | 115.6109 | 4.2781 | 0.0023281 | 0.26915 | 0.089717 | 0
10.18 | 27.1252 | 0.27242 | 0.090807 | 0.0066565 | 6.3405 | 0.002368 | 115.0416 | 3945.9429 | 1050.9372 | 115.0416 | 4.2744 | 0.002326 | 0.26759 | 0.089197 | 0
10.19 | 27.1216 | 0.26975 | 0.089915 | 0.0066681 | 6.3294 | 0.0023564 | 114.4728 | 3938.9325 | 1043.9268 | 114.4728 | 4.2707 | 0.002324 | 0.26604 | 0.088679 | 0
10.2 | 27.1181 | 0.26709 | 0.089029 | 0.0066797 | 6.3184 | 0.0023448 | 113.9045 | 3931.9529 | 1036.9472 | 113.9045 | 4.267 | 0.002322 | 0.26449 | 0.088162 | 0
10.21 | 27.1146 | 0.26444 | 0.088147 | 0.0066913 | 6.3075 | 0.0023332 | 113.3367 | 3925.0041 | 1029.9983 | 113.3367 | 4.2633 | 0.00232 | 0.26294 | 0.087647 | 0
10.22 | 27.1111 | 0.26181 | 0.087271 | 0.0067029 | 6.2965 | 0.0023217 | 112.7695 | 3918.0856 | 1023.0799 | 112.7695 | 4.2597 | 0.002318 | 0.2614 | 0.087134 | 0
10.23 | 27.1076 | 0.2592 | 0.086399 | 0.0067144 | 6.2857 | 0.0023101 | 112.2027 | 3911.1974 | 1016.1917 | 112.2027 | 4.256 | 0.002316 | 0.25986 | 0.086621 | 0
10.24 | 27.1041 | 0.2566 | 0.085533 | 0.006726 | 6.2748 | 0.0022985 | 111.6365 | 3904.3393 | 1009.3335 | 111.6365 | 4.2524 | 0.002314 | 0.25833 | 0.08611 | 0
10.25 | 27.1007 | 0.25402 | 0.084672 | 0.0067375 | 6.2641 | 0.002287 | 111.0707 | 3897.5109 | 1002.5052 | 111.0707 | 4.2487 | 0.0023121 | 0.2568 | 0.085601 | 0
10.26 | 27.0972 | 0.25145 | 0.083816 | 0.006749 | 6.2533 | 0.0022754 | 110.5054 | 3890.7122 | 995.7064 | 110.5054 | 4.2451 | 0.0023101 | 0.25528 | 0.085093 | 0
10.27 | 27.0938 | 0.2489 | 0.082965 | 0.0067606 | 6.2427 | 0.0022639 | 109.9407 | 3883.9428 | 988.9371 | 109.9407 | 4.2415 | 0.0023081 | 0.25376 | 0.084586 | 0
10.28 | 27.0905 | 0.24636 | 0.082119 | 0.0067721 | 6.232 | 0.0022524 | 109.3764 | 3877.2027 | 982.197 | 109.3764 | 4.2379 | 0.0023062 | 0.25224 | 0.084081 | 0
10.29 | 27.0871 | 0.24384 | 0.081278 | 0.0067836 | 6.2214 | 0.0022409 | 108.8126 | 3870.4916 | 975.4858 | 108.8126 | 4.2343 | 0.0023042 | 0.25073 | 0.083577 | 0
10.3 | 27.0838 | 0.24133 | 0.080443 | 0.0067951 | 6.2109 | 0.0022294 | 108.2493 | 3863.8092 | 968.8035 | 108.2493 | 4.2308 | 0.0023023 | 0.24922 | 0.083074 | 0
10.31 | 27.0804 | 0.23884 | 0.079612 | 0.0068065 | 6.2004 | 0.0022179 | 107.6865 | 3857.1555 | 962.1498 | 107.6865 | 4.2272 | 0.0023004 | 0.24772 | 0.082573 | 0
10.32 | 27.0771 | 0.23636 | 0.078786 | 0.006818 | 6.1899 | 0.0022064 | 107.1242 | 3850.5301 | 955.5244 | 107.1242 | 4.2237 | 0.0022984 | 0.24622 | 0.082073 | 0
10.33 | 27.0738 | 0.2339 | 0.077965 | 0.0068295 | 6.1795 | 0.0021949 | 106.5624 | 3843.933 | 948.9273 | 106.5624 | 4.2202 | 0.0022965 | 0.24472 | 0.081574 | 0
10.34 | 27.0706 | 0.23145 | 0.07715 | 0.0068409 | 6.1691 | 0.0021835 | 106.001 | 3837.3639 | 942.3582 | 106.001 | 4.2167 | 0.0022946 | 0.24323 | 0.081077 | 0
10.35 | 27.0673 | 0.22902 | 0.076339 | 0.0068524 | 6.1588 | 0.002172 | 105.4402 | 3830.8226 | 935.8169 | 105.4402 | 4.2132 | 0.0022927 | 0.24174 | 0.080581 | 0
10.36 | 27.0641 | 0.2266 | 0.075533 | 0.0068638 | 6.1485 | 0.0021606 | 104.8798 | 3824.309 | 929.3032 | 104.8798 | 4.2097 | 0.0022908 | 0.24026 | 0.080087 | 0
10.37 | 27.0609 | 0.2242 | 0.074732 | 0.0068752 | 6.1383 | 0.0021491 | 104.3199 | 3817.8228 | 922.817 | 104.3199 | 4.2062 | 0.0022889 | 0.23878 | 0.079593 | 0
10.38 | 27.0577 | 0.22181 | 0.073936 | 0.0068867 | 6.1281 | 0.0021377 | 103.7605 | 3811.3638 | 916.3581 | 103.7605 | 4.2027 | 0.002287 | 0.2373 | 0.079101 | 0
10.39 | 27.0546 | 0.21944 | 0.073145 | 0.0068981 | 6.1179 | 0.0021263 | 103.2015 | 3804.932 | 909.9262 | 103.2015 | 4.1993 | 0.0022852 | 0.23583 | 0.078611 | 0
10.4 | 27.0514 | 0.21708 | 0.072359 | 0.0069095 | 6.1078 | 0.0021149 | 102.643 | 3798.527 | 903.5213 | 102.643 | 4.1958 | 0.0022833 | 0.23436 | 0.078121 | 0
10.41 | 27.0483 | 0.21473 | 0.071578 | 0.0069208 | 6.0977 | 0.0021035 | 102.085 | 3792.1488 | 897.143 | 102.085 | 4.1924 | 0.0022814 | 0.2329 | 0.077633 | 0
10.42 | 27.0452 | 0.2124 | 0.070802 | 0.0069322 | 6.0877 | 0.0020921 | 101.5275 | 3785.797 | 890.7913 | 101.5275 | 4.189 | 0.0022796 | 0.23144 | 0.077146 | 0
10.43 | 27.0421 | 0.21009 | 0.07003 | 0.0069436 | 6.0777 | 0.0020807 | 100.9704 | 3779.4717 | 884.466 | 100.9704 | 4.1856 | 0.0022777 | 0.22998 | 0.076661 | 0
10.44 | 27.039 | 0.20779 | 0.069264 | 0.006955 | 6.0677 | 0.0020693 | 100.4138 | 3773.1725 | 878.1668 | 100.4138 | 4.1822 | 0.0022759 | 0.22853 | 0.076176 | 0
10.45 | 27.036 | 0.20551 | 0.068502 | 0.0069663 | 6.0578 | 0.002058 | 99.8577 | 3766.8994 | 871.8937 | 99.8577 | 4.1788 | 0.002274 | 0.22708 | 0.075693 | 0
10.46 | 27.033 | 0.20323 | 0.067745 | 0.0069777 | 6.048 | 0.0020466 | 99.302 | 3760.6521 | 865.6463 | 99.302 | 4.1755 | 0.0022722 | 0.22563 | 0.075211 | 0
10.47 | 27.03 | 0.20098 | 0.066993 | 0.006989 | 6.0381 | 0.0020353 | 98.7468 | 3754.4304 | 859.4247 | 98.7468 | 4.1721 | 0.0022704 | 0.22419 | 0.074731 | 0
10.48 | 27.027 | 0.19874 | 0.066245 | 0.0070003 | 6.0283 | 0.002024 | 98.1921 | 3748.2343 | 853.2286 | 98.1921 | 4.1688 | 0.0022686 | 0.22275 | 0.074252 | 0
10.49 | 27.024 | 0.19651 | 0.065503 | 0.0070116 | 6.0186 | 0.0020126 | 97.6378 | 3742.0635 | 847.0577 | 97.6378 | 4.1655 | 0.0022668 | 0.22132 | 0.073774 | 0
10.5 | 27.021 | 0.1943 | 0.064765 | 0.0070229 | 6.0089 | 0.0020013 | 97.0839 | 3735.9178 | 840.9121 | 97.0839 | 4.1621 | 0.0022649 | 0.21989 | 0.073297 | 0
10.51 | 27.0181 | 0.1921 | 0.064032 | 0.0070342 | 5.9992 | 0.00199 | 96.5306 | 3729.7972 | 834.7914 | 96.5306 | 4.1588 | 0.0022631 | 0.21846 | 0.072821 | 0
10.52 | 27.0152 | 0.18991 | 0.063304 | 0.0070455 | 5.9896 | 0.0019787 | 95.9776 | 3723.7014 | 828.6956 | 95.9776 | 4.1555 | 0.0022614 | 0.21704 | 0.072346 | 0
10.53 | 27.0123 | 0.18774 | 0.062581 | 0.0070568 | 5.98 | 0.0019674 | 95.4252 | 3717.6302 | 822.6245 | 95.4252 | 4.1523 | 0.0022596 | 0.21562 | 0.071873 | 0
10.54 | 27.0094 | 0.18559 | 0.061862 | 0.0070681 | 5.9704 | 0.0019561 | 94.8732 | 3711.5836 | 816.5779 | 94.8732 | 4.149 | 0.0022578 | 0.2142 | 0.071401 | 0
10.55 | 27.0066 | 0.18344 | 0.061148 | 0.0070793 | 5.9609 | 0.0019449 | 94.3216 | 3705.5613 | 810.5556 | 94.3216 | 4.1457 | 0.002256 | 0.21279 | 0.07093 | 0
10.56 | 27.0037 | 0.18132 | 0.060438 | 0.0070906 | 5.9514 | 0.0019336 | 93.7705 | 3699.5632 | 804.5575 | 93.7705 | 4.1425 | 0.0022542 | 0.21138 | 0.070461 | 0
10.57 | 27.0009 | 0.1792 | 0.059734 | 0.0071018 | 5.9419 | 0.0019224 | 93.2198 | 3693.5892 | 798.5835 | 93.2198 | 4.1392 | 0.0022525 | 0.20998 | 0.069992 | 0
10.58 | 26.9981 | 0.1771 | 0.059034 | 0.0071131 | 5.9325 | 0.0019111 | 92.6696 | 3687.639 | 792.6333 | 92.6696 | 4.136 | 0.0022507 | 0.20857 | 0.069525 | 0
10.59 | 26.9953 | 0.17502 | 0.058339 | 0.0071243 | 5.9232 | 0.0018999 | 92.1198 | 3681.7126 | 786.7069 | 92.1198 | 4.1328 | 0.002249 | 0.20718 | 0.069059 | 0
10.6 | 26.9926 | 0.17294 | 0.057648 | 0.0071355 | 5.9138 | 0.0018886 | 91.5704 | 3675.8098 | 780.804 | 91.5704 | 4.1296 | 0.0022472 | 0.20578 | 0.068594 | 0
10.61 | 26.9898 | 0.17089 | 0.056962 | 0.0071467 | 5.9045 | 0.0018774 | 91.0215 | 3669.9304 | 774.9246 | 91.0215 | 4.1264 | 0.0022455 | 0.20439 | 0.06813 | 0
10.62 | 26.9871 | 0.16884 | 0.056281 | 0.0071579 | 5.8953 | 0.0018662 | 90.4731 | 3664.0742 | 769.0685 | 90.4731 | 4.1232 | 0.0022438 | 0.203 | 0.067667 | 0
10.63 | 26.9844 | 0.16681 | 0.055604 | 0.0071691 | 5.8861 | 0.001855 | 89.9251 | 3658.2412 | 763.2355 | 89.9251 | 4.1201 | 0.002242 | 0.20162 | 0.067205 | 0
10.64 | 26.9817 | 0.1648 | 0.054932 | 0.0071803 | 5.8769 | 0.0018438 | 89.3775 | 3652.4312 | 757.4254 | 89.3775 | 4.1169 | 0.0022403 | 0.20024 | 0.066745 | 0
10.65 | 26.979 | 0.16279 | 0.054265 | 0.0071915 | 5.8677 | 0.0018326 | 88.8303 | 3646.644 | 751.6383 | 88.8303 | 4.1138 | 0.0022386 | 0.19886 | 0.066286 | 0
10.66 | 26.9764 | 0.16081 | 0.053602 | 0.0072026 | 5.8586 | 0.0018215 | 88.2836 | 3640.8795 | 745.8738 | 88.2836 | 4.1106 | 0.0022369 | 0.19748 | 0.065828 | 0
10.67 | 26.9738 | 0.15883 | 0.052944 | 0.0072138 | 5.8495 | 0.0018103 | 87.7373 | 3635.1375 | 740.1318 | 87.7373 | 4.1075 | 0.0022352 | 0.19611 | 0.06537 | 0
10.68 | 26.9711 | 0.15687 | 0.05229 | 0.0072249 | 5.8405 | 0.0017991 | 87.1914 | 3629.418 | 734.4123 | 87.1914 | 4.1044 | 0.0022335 | 0.19474 | 0.064915 | 0
10.69 | 26.9685 | 0.15492 | 0.051641 | 0.0072361 | 5.8314 | 0.001788 | 86.646 | 3623.7207 | 728.715 | 86.646 | 4.1013 | 0.0022318 | 0.19338 | 0.06446 | 0
10.7 | 26.966 | 0.15299 | 0.050996 | 0.0072472 | 5.8225 | 0.0017768 | 86.101 | 3618.0456 | 723.0398 | 86.101 | 4.0982 | 0.0022301 | 0.19202 | 0.064006 | 0
10.71 | 26.9634 | 0.15107 | 0.050356 | 0.0072583 | 5.8135 | 0.0017657 | 85.5564 | 3612.3924 | 717.3867 | 85.5564 | 4.0951 | 0.0022285 | 0.19066 | 0.063553 | 0
10.72 | 26.9609 | 0.14916 | 0.049721 | 0.0072695 | 5.8046 | 0.0017546 | 85.0123 | 3606.7611 | 711.7553 | 85.0123 | 4.092 | 0.0022268 | 0.18931 | 0.063102 | 0
10.73 | 26.9583 | 0.14727 | 0.04909 | 0.0072806 | 5.7957 | 0.0017435 | 84.4686 | 3601.1515 | 706.1457 | 84.4686 | 4.089 | 0.0022251 | 0.18795 | 0.062651 | 0
10.74 | 26.9558 | 0.14539 | 0.048463 | 0.0072917 | 5.7869 | 0.0017324 | 83.9252 | 3595.5634 | 700.5577 | 83.9252 | 4.0859 | 0.0022235 | 0.18661 | 0.062202 | 0
10.75 | 26.9533 | 0.14352 | 0.047841 | 0.0073028 | 5.7781 | 0.0017213 | 83.3824 | 3589.9969 | 694.9911 | 83.3824 | 4.0829 | 0.0022218 | 0.18526 | 0.061754 | 0
10.76 | 26.9509 | 0.14167 | 0.047223 | 0.0073138 | 5.7693 | 0.0017102 | 82.8399 | 3584.4516 | 689.4459 | 82.8399 | 4.0799 | 0.0022202 | 0.18392 | 0.061306 | 0
10.77 | 26.9484 | 0.13983 | 0.04661 | 0.0073249 | 5.7606 | 0.0016991 | 82.2978 | 3578.9275 | 683.9218 | 82.2978 | 4.0768 | 0.0022185 | 0.18258 | 0.06086 | 0
10.78 | 26.946 | 0.13801 | 0.046002 | 0.007336 | 5.7518 | 0.001688 | 81.7562 | 3573.4245 | 678.4187 | 81.7562 | 4.0738 | 0.0022169 | 0.18124 | 0.060415 | 0
10.79 | 26.9436 | 0.13619 | 0.045398 | 0.0073471 | 5.7432 | 0.0016769 | 81.215 | 3567.9423 | 672.9366 | 81.215 | 4.0708 | 0.0022153 | 0.17991 | 0.059971 | 0
10.8 | 26.9412 | 0.13439 | 0.044798 | 0.0073581 | 5.7345 | 0.0016659 | 80.6742 | 3562.481 | 667.4753 | 80.6742 | 4.0679 | 0.0022136 | 0.17858 | 0.059528 | 0
10.81 | 26.9388 | 0.13261 | 0.044203 | 0.0073691 | 5.7259 | 0.0016548 | 80.1338 | 3557.0403 | 662.0346 | 80.1338 | 4.0649 | 0.002212 | 0.17726 | 0.059086 | 0
10.82 | 26.9364 | 0.13084 | 0.043612 | 0.0073802 | 5.7173 | 0.0016438 | 79.5938 | 3551.6202 | 656.6145 | 79.5938 | 4.0619 | 0.0022104 | 0.17593 | 0.058645 | 0
10.83 | 26.9341 | 0.12908 | 0.043025 | 0.0073912 | 5.7088 | 0.0016328 | 79.0542 | 3546.2205 | 651.2147 | 79.0542 | 4.059 | 0.0022088 | 0.17461 | 0.058205 | 0
10.84 | 26.9318 | 0.12733 | 0.042443 | 0.0074022 | 5.7003 | 0.0016217 | 78.5151 | 3540.841 | 645.8353 | 78.5151 | 4.056 | 0.0022072 | 0.1733 | 0.057766 | 0
10.85 | 26.9294 | 0.1256 | 0.041866 | 0.0074132 | 5.6918 | 0.0016107 | 77.9763 | 3535.4818 | 640.476 | 77.9763 | 4.0531 | 0.0022056 | 0.17198 | 0.057328 | 0
10.86 | 26.9272 | 0.12388 | 0.041292 | 0.0074242 | 5.6833 | 0.0015997 | 77.438 | 3530.1425 | 635.1368 | 77.438 | 4.0502 | 0.002204 | 0.17067 | 0.056891 | 0
10.87 | 26.9249 | 0.12217 | 0.040723 | 0.0074352 | 5.6749 | 0.0015887 | 76.9 | 3524.8232 | 629.8175 | 76.9 | 4.0472 | 0.0022024 | 0.16937 | 0.056455 | 0
10.88 | 26.9226 | 0.12048 | 0.040159 | 0.0074462 | 5.6665 | 0.0015777 | 76.3625 | 3519.5237 | 624.518 | 76.3625 | 4.0443 | 0.0022008 | 0.16806 | 0.056021 | 0
10.89 | 26.9204 | 0.1188 | 0.039599 | 0.0074572 | 5.6581 | 0.0015667 | 75.8253 | 3514.2439 | 619.2381 | 75.8253 | 4.0414 | 0.0021993 | 0.16676 | 0.055587 | 0
10.9 | 26.9182 | 0.11713 | 0.039043 | 0.0074682 | 5.6498 | 0.0015557 | 75.2886 | 3508.9836 | 613.9778 | 75.2886 | 4.0386 | 0.0021977 | 0.16546 | 0.055154 | 0
10.91 | 26.9159 | 0.11547 | 0.038491 | 0.0074791 | 5.6415 | 0.0015448 | 74.7522 | 3503.7427 | 608.737 | 74.7522 | 4.0357 | 0.0021961 | 0.16417 | 0.054722 | 0
10.92 | 26.9138 | 0.11383 | 0.037944 | 0.0074901 | 5.6332 | 0.0015338 | 74.2163 | 3498.5212 | 603.5155 | 74.2163 | 4.0328 | 0.0021946 | 0.16287 | 0.054291 | 0
10.93 | 26.9116 | 0.1122 | 0.037401 | 0.007501 | 5.625 | 0.0015228 | 73.6807 | 3493.3189 | 598.3132 | 73.6807 | 4.03 | 0.002193 | 0.16158 | 0.053861 | 0
10.94 | 26.9094 | 0.11059 | 0.036863 | 0.007512 | 5.6168 | 0.0015119 | 73.1456 | 3488.1357 | 593.13 | 73.1456 | 4.0271 | 0.0021915 | 0.1603 | 0.053432 | 0
10.95 | 26.9073 | 0.10898 | 0.036328 | 0.0075229 | 5.6086 | 0.0015009 | 72.6108 | 3482.9715 | 587.9658 | 72.6108 | 4.0243 | 0.0021899 | 0.15901 | 0.053004 | 0
10.96 | 26.9052 | 0.10739 | 0.035798 | 0.0075338 | 5.6005 | 0.00149 | 72.0764 | 3477.8261 | 582.8204 | 72.0764 | 4.0215 | 0.0021884 | 0.15773 | 0.052577 | 0
10.97 | 26.9031 | 0.10582 | 0.035272 | 0.0075448 | 5.5923 | 0.0014791 | 71.5424 | 3472.6995 | 577.6938 | 71.5424 | 4.0187 | 0.0021869 | 0.15645 | 0.052151 | 0
10.98 | 26.901 | 0.10425 | 0.034751 | 0.0075557 | 5.5842 | 0.0014682 | 71.0088 | 3467.5916 | 572.5859 | 71.0088 | 4.0159 | 0.0021853 | 0.15518 | 0.051726 | 0
10.99 | 26.8989 | 0.1027 | 0.034234 | 0.0075666 | 5.5762 | 0.0014573 | 70.4756 | 3462.5022 | 567.4964 | 70.4756 | 4.0131 | 0.0021838 | 0.15391 | 0.051302 | 0
11 | 26.8969 | 0.10116 | 0.033721 | 0.0075775 | 5.5681 | 0.0014463 | 69.9428 | 3457.4312 | 562.4254 | 69.9428 | 4.0103 | 0.0021823 | 0.15264 | 0.050879 | 0
11.01 | 26.8948 | 0.099635 | 0.033212 | 0.0075884 | 5.5601 | 0.0014355 | 69.4104 | 3452.3785 | 557.3728 | 69.4104 | 4.0075 | 0.0021808 | 0.15137 | 0.050457 | 0
11.02 | 26.8928 | 0.098122 | 0.032707 | 0.0075992 | 5.5522 | 0.0014246 | 68.8783 | 3447.344 | 552.3383 | 68.8783 | 4.0048 | 0.0021793 | 0.15011 | 0.050036 | 0
11.03 | 26.8908 | 0.096621 | 0.032207 | 0.0076101 | 5.5442 | 0.0014137 | 68.3467 | 3442.3277 | 547.3219 | 68.3467 | 4.002 | 0.0021778 | 0.14885 | 0.049615 | 0
11.04 | 26.8888 | 0.095132 | 0.031711 | 0.007621 | 5.5363 | 0.0014028 | 67.8154 | 3437.3293 | 542.3235 | 67.8154 | 3.9993 | 0.0021763 | 0.14759 | 0.049196 | 0
11.05 | 26.8869 | 0.093656 | 0.031219 | 0.0076318 | 5.5284 | 0.0013919 | 67.2845 | 3432.3488 | 537.3431 | 67.2845 | 3.9965 | 0.0021748 | 0.14633 | 0.048777 | 0
11.06 | 26.8849 | 0.092193 | 0.030731 | 0.0076427 | 5.5205 | 0.0013811 | 66.7539 | 3427.3861 | 532.3804 | 66.7539 | 3.9938 | 0.0021733 | 0.14508 | 0.04836 | 0
11.07 | 26.883 | 0.090742 | 0.030247 | 0.0076535 | 5.5127 | 0.0013702 | 66.2238 | 3422.4411 | 527.4353 | 66.2238 | 3.9911 | 0.0021719 | 0.14383 | 0.047943 | 0
11.08 | 26.8811 | 0.089304 | 0.029768 | 0.0076644 | 5.5049 | 0.0013594 | 65.694 | 3417.5136 | 522.5079 | 65.694 | 3.9884 | 0.0021704 | 0.14258 | 0.047527 | 0
11.09 | 26.8792 | 0.087878 | 0.029293 | 0.0076752 | 5.4971 | 0.0013486 | 65.1646 | 3412.6036 | 517.5979 | 65.1646 | 3.9857 | 0.0021689 | 0.14134 | 0.047113 | 0
11.1 | 26.8773 | 0.086465 | 0.028822 | 0.007686 | 5.4893 | 0.0013377 | 64.6356 | 3407.711 | 512.7053 | 64.6356 | 3.983 | 0.0021675 | 0.1401 | 0.046699 | 0
11.11 | 26.8754 | 0.085064 | 0.028355 | 0.0076968 | 5.4816 | 0.0013269 | 64.1069 | 3402.8357 | 507.83 | 64.1069 | 3.9804 | 0.002166 | 0.13886 | 0.046286 | 0
11.12 | 26.8735 | 0.083675 | 0.027892 | 0.0077076 | 5.4739 | 0.0013161 | 63.5787 | 3397.9776 | 502.9718 | 63.5787 | 3.9777 | 0.0021646 | 0.13762 | 0.045874 | 0
11.13 | 26.8717 | 0.082299 | 0.027433 | 0.0077184 | 5.4662 | 0.0013053 | 63.0508 | 3393.1365 | 498.1307 | 63.0508 | 3.975 | 0.0021631 | 0.13639 | 0.045462 | 0
11.14 | 26.8699 | 0.080935 | 0.026978 | 0.0077292 | 5.4586 | 0.0012945 | 62.5232 | 3388.3124 | 493.3066 | 62.5232 | 3.9724 | 0.0021617 | 0.13516 | 0.045052 | 0
11.15 | 26.8681 | 0.079584 | 0.026528 | 0.00774 | 5.451 | 0.0012837 | 61.996 | 3383.5051 | 488.4994 | 61.996 | 3.9698 | 0.0021603 | 0.13393 | 0.044643 | 0
11.16 | 26.8663 | 0.078244 | 0.026081 | 0.0077508 | 5.4434 | 0.0012729 | 61.4692 | 3378.7147 | 483.709 | 61.4692 | 3.9671 | 0.0021588 | 0.1327 | 0.044234 | 0
11.17 | 26.8645 | 0.076917 | 0.025639 | 0.0077616 | 5.4358 | 0.0012621 | 60.9428 | 3373.9409 | 478.9352 | 60.9428 | 3.9645 | 0.0021574 | 0.13148 | 0.043826 | 0
11.18 | 26.8628 | 0.075602 | 0.025201 | 0.0077723 | 5.4283 | 0.0012513 | 60.4167 | 3369.1837 | 474.178 | 60.4167 | 3.9619 | 0.002156 | 0.13026 | 0.043419 | 0
11.19 | 26.861 | 0.0743 | 0.024767 | 0.0077831 | 5.4207 | 0.0012406 | 59.891 | 3364.443 | 469.4373 | 59.891 | 3.9593 | 0.0021546 | 0.12904 | 0.043013 | 0
11.2 | 26.8593 | 0.073009 | 0.024336 | 0.0077939 | 5.4132 | 0.0012298 | 59.3656 | 3359.7187 | 464.713 | 59.3656 | 3.9568 | 0.0021532 | 0.12783 | 0.042608 | 0
11.21 | 26.8576 | 0.071731 | 0.02391 | 0.0078046 | 5.4058 | 0.0012191 | 58.8407 | 3355.0107 | 460.005 | 58.8407 | 3.9542 | 0.0021518 | 0.12661 | 0.042204 | 0
11.22 | 26.8559 | 0.070465 | 0.023488 | 0.0078153 | 5.3983 | 0.0012083 | 58.316 | 3350.319 | 455.3132 | 58.316 | 3.9516 | 0.0021504 | 0.1254 | 0.041801 | 0
11.23 | 26.8543 | 0.069211 | 0.02307 | 0.0078261 | 5.3909 | 0.0011976 | 57.7917 | 3345.6433 | 450.6375 | 57.7917 | 3.9491 | 0.002149 | 0.12419 | 0.041398 | 0
11.24 | 26.8526 | 0.067969 | 0.022656 | 0.0078368 | 5.3835 | 0.0011869 | 57.2678 | 3340.9836 | 445.9779 | 57.2678 | 3.9465 | 0.0021476 | 0.12299 | 0.040997 | 0
11.25 | 26.851 | 0.066739 | 0.022246 | 0.0078475 | 5.3762 | 0.0011761 | 56.7442 | 3336.3399 | 441.3342 | 56.7442 | 3.944 | 0.0021462 | 0.12179 | 0.040596 | 0
11.26 | 26.8493 | 0.065521 | 0.02184 | 0.0078582 | 5.3688 | 0.0011654 | 56.221 | 3331.7121 | 436.7063 | 56.221 | 3.9415 | 0.0021449 | 0.12059 | 0.040196 | 0
11.27 | 26.8477 | 0.064315 | 0.021438 | 0.0078689 | 5.3615 | 0.0011547 | 55.6982 | 3327.0999 | 432.0942 | 55.6982 | 3.939 | 0.0021435 | 0.11939 | 0.039796 | 0
11.28 | 26.8461 | 0.063122 | 0.021041 | 0.0078796 | 5.3542 | 0.001144 | 55.1757 | 3322.5035 | 427.4977 | 55.1757 | 3.9365 | 0.0021421 | 0.11819 | 0.039398 | 0
11.29 | 26.8446 | 0.06194 | 0.020647 | 0.0078903 | 5.3469 | 0.0011333 | 54.6535 | 3317.9226 | 422.9169 | 54.6535 | 3.934 | 0.0021408 | 0.117 | 0.039001 | 0
11.3 | 26.843 | 0.06077 | 0.020257 | 0.007901 | 5.3397 | 0.0011226 | 54.1317 | 3313.3572 | 418.3515 | 54.1317 | 3.9315 | 0.0021394 | 0.11581 | 0.038604 | 0
11.31 | 26.8415 | 0.059611 | 0.01987 | 0.0079117 | 5.3325 | 0.0011119 | 53.6102 | 3308.8072 | 413.8015 | 53.6102 | 3.929 | 0.0021381 | 0.11462 | 0.038208 | 0
11.32 | 26.8399 | 0.058465 | 0.019488 | 0.0079223 | 5.3253 | 0.0011013 | 53.0891 | 3304.2725 | 409.2668 | 53.0891 | 3.9266 | 0.0021368 | 0.11344 | 0.037813 | 0
11.33 | 26.8384 | 0.057331 | 0.01911 | 0.007933 | 5.3181 | 0.0010906 | 52.5683 | 3299.7531 | 404.7473 | 52.5683 | 3.9241 | 0.0021354 | 0.11226 | 0.037419 | 0
11.34 | 26.8369 | 0.056208 | 0.018736 | 0.0079436 | 5.311 | 0.0010799 | 52.0479 | 3295.2487 | 400.243 | 52.0479 | 3.9217 | 0.0021341 | 0.11108 | 0.037025 | 0
11.35 | 26.8354 | 0.055098 | 0.018366 | 0.0079543 | 5.3038 | 0.0010693 | 51.5278 | 3290.7595 | 395.7537 | 51.5278 | 3.9193 | 0.0021328 | 0.1099 | 0.036633 | 0
11.36 | 26.834 | 0.053999 | 0.018 | 0.0079649 | 5.2967 | 0.0010586 | 51.008 | 3286.2852 | 391.2794 | 51.008 | 3.9169 | 0.0021315 | 0.10872 | 0.036241 | 0
11.37 | 26.8325 | 0.052911 | 0.017637 | 0.0079756 | 5.2897 | 0.001048 | 50.4886 | 3281.8257 | 386.82 | 50.4886 | 3.9145 | 0.0021302 | 0.10755 | 0.03585 | 0
11.38 | 26.8311 | 0.051836 | 0.017279 | 0.0079862 | 5.2826 | 0.0010373 | 49.9695 | 3277.3811 | 382.3754 | 49.9695 | 3.9121 | 0.0021289 | 0.10638 | 0.035459 | 0
11.39 | 26.8297 | 0.050772 | 0.016924 | 0.0079968 | 5.2756 | 0.0010267 | 49.4508 | 3272.9512 | 377.9455 | 49.4508 | 3.9097 | 0.0021276 | 0.10521 | 0.03507 | 0
11.4 | 26.8283 | 0.04972 | 0.016573 | 0.0080074 | 5.2686 | 0.0010161 | 48.9324 | 3268.5359 | 373.5302 | 48.9324 | 3.9073 | 0.0021263 | 0.10404 | 0.034681 | 0
11.41 | 26.8269 | 0.04868 | 0.016227 | 0.0080181 | 5.2616 | 0.0010055 | 48.4143 | 3264.1352 | 369.1295 | 48.4143 | 3.905 | 0.002125 | 0.10288 | 0.034293 | 0
11.42 | 26.8255 | 0.047651 | 0.015884 | 0.0080287 | 5.2546 | 0.00099487 | 47.8966 | 3259.749 | 364.7432 | 47.8966 | 3.9026 | 0.0021237 | 0.10172 | 0.033906 | 0
11.43 | 26.8242 | 0.046634 | 0.015545 | 0.0080393 | 5.2477 | 0.00098426 | 47.3792 | 3255.3771 | 360.3714 | 47.3792 | 3.9003 | 0.0021225 | 0.10056 | 0.03352 | 0
11.44 | 26.8228 | 0.045628 | 0.015209 | 0.0080499 | 5.2408 | 0.00097366 | 46.8621 | 3251.0195 | 356.0138 | 46.8621 | 3.898 | 0.0021212 | 0.099403 | 0.033134 | 0
11.45 | 26.8215 | 0.044634 | 0.014878 | 0.0080604 | 5.2339 | 0.00096307 | 46.3453 | 3246.6762 | 351.6705 | 46.3453 | 3.8957 | 0.0021199 | 0.098249 | 0.03275 | 0
11.46 | 26.8202 | 0.043651 | 0.01455 | 0.008071 | 5.227 | 0.00095249 | 45.8289 | 3242.347 | 347.3413 | 45.8289 | 3.8934 | 0.0021187 | 0.097097 | 0.032366 | 0
11.47 | 26.8189 | 0.04268 | 0.014227 | 0.0080816 | 5.2201 | 0.00094191 | 45.3128 | 3238.0319 | 343.0262 | 45.3128 | 3.8911 | 0.0021174 | 0.095947 | 0.031982 | 0
11.48 | 26.8176 | 0.041721 | 0.013907 | 0.0080922 | 5.2133 | 0.00093133 | 44.797 | 3233.7307 | 338.725 | 44.797 | 3.8888 | 0.0021162 | 0.094799 | 0.0316 | 0
11.49 | 26.8163 | 0.040773 | 0.013591 | 0.0081027 | 5.2065 | 0.00092077 | 44.2816 | 3229.4435 | 334.4378 | 44.2816 | 3.8865 | 0.002115 | 0.093654 | 0.031218 | 0
11.5 | 26.8151 | 0.039836 | 0.013279 | 0.0081133 | 5.1997 | 0.00091021 | 43.7664 | 3225.1701 | 330.1644 | 43.7664 | 3.8843 | 0.0021137 | 0.092511 | 0.030837 | 0
11.51 | 26.8139 | 0.038911 | 0.01297 | 0.0081238 | 5.1929 | 0.00089965 | 43.2516 | 3220.9104 | 325.9047 | 43.2516 | 3.882 | 0.0021125 | 0.09137 | 0.030457 | 0
11.52 | 26.8126 | 0.037998 | 0.012666 | 0.0081344 | 5.1862 | 0.0008891 | 42.7371 | 3216.6645 | 321.6587 | 42.7371 | 3.8798 | 0.0021113 | 0.090231 | 0.030077 | 0
11.53 | 26.8114 | 0.037095 | 0.012365 | 0.0081449 | 5.1795 | 0.00087856 | 42.2229 | 3212.4321 | 317.4263 | 42.2229 | 3.8776 | 0.0021101 | 0.089095 | 0.029698 | 0
11.54 | 26.8103 | 0.036204 | 0.012068 | 0.0081554 | 5.1728 | 0.00086802 | 41.709 | 3208.2132 | 313.2075 | 41.709 | 3.8754 | 0.0021089 | 0.08796 | 0.02932 | 0
11.55 | 26.8091 | 0.035325 | 0.011775 | 0.008166 | 5.1661 | 0.00085749 | 41.1955 | 3204.0078 | 309.002 | 41.1955 | 3.8732 | 0.0021077 | 0.086828 | 0.028943 | 0
11.56 | 26.8079 | 0.034456 | 0.011485 | 0.0081765 | 5.1594 | 0.00084697 | 40.6822 | 3199.8157 | 304.81 | 40.6822 | 3.871 | 0.0021065 | 0.085699 | 0.028566 | 0
11.57 | 26.8068 | 0.033599 | 0.0112 | 0.008187 | 5.1528 | 0.00083645 | 40.1693 | 3195.6369 | 300.6312 | 40.1693 | 3.8689 | 0.0021054 | 0.084571 | 0.02819 | 0
11.58 | 26.8057 | 0.032754 | 0.010918 | 0.0081975 | 5.1462 | 0.00082593 | 39.6567 | 3191.4713 | 296.4656 | 39.6567 | 3.8667 | 0.0021042 | 0.083445 | 0.027815 | 0
11.59 | 26.8045 | 0.031919 | 0.01064 | 0.008208 | 5.1396 | 0.00081543 | 39.1444 | 3187.3189 | 292.3132 | 39.1444 | 3.8646 | 0.002103 | 0.082322 | 0.027441 | 0
11.6 | 26.8034 | 0.031096 | 0.010365 | 0.0082185 | 5.133 | 0.00080492 | 38.6323 | 3183.1795 | 288.1738 | 38.6323 | 3.8625 | 0.0021019 | 0.081201 | 0.027067 | 0
11.61 | 26.8024 | 0.030284 | 0.010095 | 0.008229 | 5.1265 | 0.00079443 | 38.1206 | 3179.0532 | 284.0474 | 38.1206 | 3.8604 | 0.0021007 | 0.080081 | 0.026694 | 0
11.62 | 26.8013 | 0.029483 | 0.0098278 | 0.0082395 | 5.1199 | 0.00078394 | 37.6092 | 3174.9397 | 279.9339 | 37.6092 | 3.8583 | 0.0020996 | 0.078964 | 0.026321 | 0
11.63 | 26.8002 | 0.028694 | 0.0095646 | 0.0082499 | 5.1134 | 0.00077345 | 37.0981 | 3170.839 | 275.8333 | 37.0981 | 3.8562 | 0.0020985 | 0.077849 | 0.02595 | 0
11.64 | 26.7992 | 0.027915 | 0.0093051 | 0.0082604 | 5.1069 | 0.00076297 | 36.5873 | 3166.7512 | 271.7454 | 36.5873 | 3.8542 | 0.0020974 | 0.076737 | 0.025579 | 0
11.65 | 26.7982 | 0.027148 | 0.0090493 | 0.0082709 | 5.1004 | 0.0007525 | 36.0767 | 3162.676 | 267.6702 | 36.0767 | 3.8521 | 0.0020962 | 0.075626 | 0.025209 | 0
11.66 | 26.7972 | 0.026392 | 0.0087972 | 0.0082814 | 5.094 | 0.00074203 | 35.5665 | 3158.6134 | 263.6077 | 35.5665 | 3.8501 | 0.0020951 | 0.074517 | 0.024839 | 0
11.67 | 26.7962 | 0.025646 | 0.0085488 | 0.0082918 | 5.0875 | 0.00073157 | 35.0566 | 3154.5634 | 259.5576 | 35.0566 | 3.8481 | 0.0020941 | 0.07341 | 0.02447 | 0
11.68 | 26.7952 | 0.024912 | 0.0083041 | 0.0083023 | 5.0811 | 0.00072111 | 34.5469 | 3150.5258 | 255.52 | 34.5469 | 3.8461 | 0.002093 | 0.072306 | 0.024102 | 0
11.69 | 26.7942 | 0.024189 | 0.0080631 | 0.0083127 | 5.0747 | 0.00071066 | 34.0376 | 3146.5006 | 251.4949 | 34.0376 | 3.8441 | 0.0020919 | 0.071203 | 0.023734 | 0
11.7 | 26.7933 | 0.023477 | 0.0078257 | 0.0083231 | 5.0684 | 0.00070022 | 33.5285 | 3142.4877 | 247.482 | 33.5285 | 3.8422 | 0.0020908 | 0.070103 | 0.023368 | 0
11.71 | 26.7923 | 0.022776 | 0.007592 | 0.0083336 | 5.062 | 0.00068977 | 33.0197 | 3138.4871 | 243.4814 | 33.0197 | 3.8403 | 0.0020898 | 0.069004 | 0.023001 | 0
11.72 | 26.7914 | 0.022086 | 0.007362 | 0.008344 | 5.0557 | 0.00067934 | 32.5112 | 3134.4986 | 239.4929 | 32.5112 | 3.8384 | 0.0020887 | 0.067908 | 0.022636 | 0
11.73 | 26.7905 | 0.021407 | 0.0071357 | 0.0083544 | 5.0493 | 0.00066891 | 32.0029 | 3130.5223 | 235.5165 | 32.0029 | 3.8365 | 0.0020877 | 0.066813 | 0.022271 | 0
11.74 | 26.7896 | 0.020739 | 0.006913 | 0.0083649 | 5.043 | 0.00065848 | 31.495 | 3126.5579 | 231.5522 | 31.495 | 3.8346 | 0.0020867 | 0.065721 | 0.021907 | 0
11.75 | 26.7888 | 0.020082 | 0.0066939 | 0.0083753 | 5.0368 | 0.00064806 | 30.9873 | 3122.6055 | 227.5998 | 30.9873 | 3.8327 | 0.0020857 | 0.06463 | 0.021543 | 0
11.76 | 26.7879 | 0.019435 | 0.0064785 | 0.0083857 | 5.0305 | 0.00063765 | 30.4799 | 3118.665 | 223.6593 | 30.4799 | 3.8309 | 0.0020847 | 0.063541 | 0.02118 | 0
11.77 | 26.787 | 0.0188 | 0.0062667 | 0.0083961 | 5.0242 | 0.00062724 | 29.9727 | 3114.7363 | 219.7306 | 29.9727 | 3.8291 | 0.0020837 | 0.062455 | 0.020818 | 0
11.78 | 26.7862 | 0.018175 | 0.0060585 | 0.0084065 | 5.018 | 0.00061683 | 29.4658 | 3110.8193 | 215.8136 | 29.4658 | 3.8273 | 0.0020827 | 0.06137 | 0.020457 | 0
11.79 | 26.7854 | 0.017562 | 0.0058539 | 0.0084169 | 5.0118 | 0.00060643 | 28.9592 | 3106.9139 | 211.9082 | 28.9592 | 3.8256 | 0.0020818 | 0.060287 | 0.020096 | 0
11.8 | 26.7846 | 0.016959 | 0.005653 | 0.0084273 | 5.0056 | 0.00059603 | 28.4529 | 3103.0202 | 208.0144 | 28.4529 | 3.8238 | 0.0020808 | 0.059206 | 0.019735 | 0
11.81 | 26.7838 | 0.016367 | 0.0054556 | 0.0084377 | 4.9994 | 0.00058564 | 27.9468 | 3099.1379 | 204.1321 | 27.9468 | 3.8221 | 0.0020799 | 0.058127 | 0.019376 | 0
11.82 | 26.783 | 0.015786 | 0.0052618 | 0.008448 | 4.9933 | 0.00057526 | 27.4409 | 3095.267 | 200.2613 | 27.4409 | 3.8204 | 0.002079 | 0.05705 | 0.019017 | 0
11.83 | 26.7823 | 0.015215 | 0.0050717 | 0.0084584 | 4.9872 | 0.00056487 | 26.9353 | 3091.4075 | 196.4017 | 26.9353 | 3.8188 | 0.0020781 | 0.055974 | 0.018658 | 0
11.84 | 26.7815 | 0.014655 | 0.0048851 | 0.0084688 | 4.981 | 0.0005545 | 26.43 | 3087.5592 | 192.5535 | 26.43 | 3.8172 | 0.0020772 | 0.054901 | 0.0183 | 0
11.85 | 26.7808 | 0.014106 | 0.0047021 | 0.0084792 | 4.9749 | 0.00054412 | 25.9248 | 3083.7221 | 188.7164 | 25.9248 | 3.8156 | 0.0020764 | 0.053829 | 0.017943 | 0
11.86 | 26.7801 | 0.013568 | 0.0045227 | 0.0084895 | 4.9689 | 0.00053375 | 25.42 | 3079.8962 | 184.8904 | 25.42 | 3.814 | 0.0020755 | 0.05276 | 0.017587 | 0
11.87 | 26.7794 | 0.01304 | 0.0043468 | 0.0084999 | 4.9628 | 0.00052339 | 24.9153 | 3076.0812 | 181.0755 | 24.9153 | 3.8125 | 0.0020747 | 0.051692 | 0.017231 | 0
11.88 | 26.7787 | 0.012523 | 0.0041745 | 0.0085103 | 4.9567 | 0.00051303 | 24.4109 | 3072.2773 | 177.2715 | 24.4109 | 3.811 | 0.0020739 | 0.050625 | 0.016875 | 0
11.89 | 26.778 | 0.012017 | 0.0040057 | 0.0085206 | 4.9507 | 0.00050267 | 23.9068 | 3068.4841 | 173.4784 | 23.9068 | 3.8096 | 0.0020731 | 0.049561 | 0.01652 | 0
11.9 | 26.7773 | 0.011522 | 0.0038405 | 0.008531 | 4.9447 | 0.00049232 | 23.4028 | 3064.7018 | 169.6961 | 23.4028 | 3.8082 | 0.0020723 | 0.048498 | 0.016166 | 0
11.91 | 26.7767 | 0.011037 | 0.0036789 | 0.0085413 | 4.9387 | 0.00048197 | 22.8991 | 3060.9301 | 165.9244 | 22.8991 | 3.8068 | 0.0020716 | 0.047437 | 0.015812 | 0
11.92 | 26.7761 | 0.010562 | 0.0035208 | 0.0085516 | 4.9327 | 0.00047162 | 22.3955 | 3057.1691 | 162.1634 | 22.3955 | 3.8055 | 0.0020709 | 0.046378 | 0.015459 | 0
11.93 | 26.7754 | 0.010098 | 0.0033662 | 0.008562 | 4.9267 | 0.00046128 | 21.8922 | 3053.4186 | 158.4129 | 21.8922 | 3.8042 | 0.0020702 | 0.045321 | 0.015107 | 0
11.94 | 26.7748 | 0.0096453 | 0.0032151 | 0.0085723 | 4.9208 | 0.00045094 | 21.3891 | 3049.6785 | 154.6728 | 21.3891 | 3.803 | 0.0020695 | 0.044265 | 0.014755 | 0
11.95 | 26.7743 | 0.0092026 | 0.0030675 | 0.0085826 | 4.9149 | 0.00044061 | 20.8862 | 3045.9488 | 150.9431 | 20.8862 | 3.8018 | 0.0020689 | 0.043211 | 0.014404 | 0
11.96 | 26.7737 | 0.0087705 | 0.0029235 | 0.008593 | 4.9089 | 0.00043028 | 20.3834 | 3042.2293 | 147.2236 | 20.3834 | 3.8007 | 0.0020683 | 0.042158 | 0.014053 | 0
11.97 | 26.7731 | 0.0083489 | 0.002783 | 0.0086033 | 4.903 | 0.00041995 | 19.8809 | 3038.52 | 143.5142 | 19.8809 | 3.7997 | 0.0020677 | 0.041108 | 0.013703 | 0
11.98 | 26.7726 | 0.0079378 | 0.0026459 | 0.0086136 | 4.8972 | 0.00040962 | 19.3785 | 3034.8207 | 139.815 | 19.3785 | 3.7987 | 0.0020672 | 0.040058 | 0.013353 | 0
11.99 | 26.772 | 0.0075373 | 0.0025124 | 0.0086239 | 4.8913 | 0.0003993 | 18.8763 | 3031.1314 | 136.1256 | 18.8763 | 3.7978 | 0.0020667 | 0.039011 | 0.013004 | 0
12 | 26.7715 | 0.0071472 | 0.0023824 | 0.0086343 | 4.8854 | 0.00038898 | 18.3742 | 3027.4519 | 132.4461 | 18.3742 | 3.7969 | 0.0020662 | 0.037965 | 0.012655 | 0
12.01 | 26.771 | 0.0067675 | 0.0022558 | 0.0086446 | 4.8796 | 0.00037866 | 17.8723 | 3023.7821 | 128.7764 | 17.8723 | 3.7961 | 0.0020658 | 0.03692 | 0.012307 | 0
12.02 | 26.7705 | 0.0063983 | 0.0021328 | 0.0086549 | 4.8738 | 0.00036834 | 17.3706 | 3020.122 | 125.1162 | 17.3706 | 3.7955 | 0.0020654 | 0.035877 | 0.011959 | 0
12.03 | 26.77 | 0.0060395 | 0.0020132 | 0.0086652 | 4.868 | 0.00035803 | 16.8689 | 3016.4713 | 121.4656 | 16.8689 | 3.7949 | 0.0020651 | 0.034836 | 0.011612 | 0
12.04 | 26.7696 | 0.0056912 | 0.0018971 | 0.0086755 | 4.8622 | 0.00034771 | 16.3674 | 3012.83 | 117.8243 | 16.3674 | 3.7944 | 0.0020648 | 0.033796 | 0.011265 | 0
12.05 | 26.7691 | 0.0053532 | 0.0017844 | 0.0086858 | 4.8564 | 0.0003374 | 15.866 | 3009.198 | 114.1923 | 15.866 | 3.794 | 0.0020646 | 0.032757 | 0.010919 | 0
12.06 | 26.7687 | 0.0050256 | 0.0016752 | 0.0086961 | 4.8506 | 0.00032709 | 15.3647 | 3005.5751 | 110.5693 | 15.3647 | 3.7938 | 0.0020645 | 0.03172 | 0.010573 | 0
12.07 | 26.7683 | 0.0047084 | 0.0015695 | 0.0087064 | 4.8449 | 0.00031678 | 14.8634 | 3001.9611 | 106.9553 | 14.8634 | 3.7936 | 0.0020644 | 0.030684 | 0.010228 | 0
12.08 | 26.7679 | 0.0044016 | 0.0014672 | 0.0087168 | 4.8391 | 0.00030647 | 14.3622 | 2998.3559 | 103.3501 | 14.3622 | 3.7937 | 0.0020644 | 0.02965 | 0.0098833 | 0
12.09 | 26.7675 | 0.0041051 | 0.0013684 | 0.0087271 | 4.8334 | 0.00029616 | 13.861 | 2994.7593 | 99.7535 | 13.861 | 3.7939 | 0.0020645 | 0.028617 | 0.0095389 | 0
12.1 | 26.7671 | 0.0038189 | 0.001273 | 0.0087374 | 4.8277 | 0.00028585 | 13.3599 | 2991.1711 | 96.1654 | 13.3599 | 3.7942 | 0.0020647 | 0.027585 | 0.0091949 | 0
12.11 | 26.7667 | 0.0035431 | 0.001181 | 0.0087477 | 4.822 | 0.00027554 | 12.8587 | 2987.5912 | 92.5855 | 12.8587 | 3.7948 | 0.002065 | 0.026554 | 0.0088513 | 0
12.12 | 26.7664 | 0.0032776 | 0.0010925 | 0.008758 | 4.8163 | 0.00026523 | 12.3576 | 2984.0193 | 89.0136 | 12.3576 | 3.7956 | 0.0020655 | 0.025524 | 0.008508 | 0
12.13 | 26.766 | 0.0030223 | 0.0010074 | 0.0087683 | 4.8107 | 0.00025491 | 11.8563 | 2980.4552 | 85.4495 | 11.8563 | 3.7966 | 0.002066 | 0.024495 | 0.0081652 | 0
12.14 | 26.7657 | 0.0027774 | 0.00092578 | 0.0087786 | 4.805 | 0.00024459 | 11.355 | 2976.8987 | 81.8929 | 11.355 | 3.7979 | 0.0020667 | 0.023468 | 0.0078226 | 0
12.15 | 26.7654 | 0.0025427 | 0.00084756 | 0.008789 | 4.7993 | 0.00023427 | 10.8535 | 2973.3494 | 78.3436 | 10.8535 | 3.7995 | 0.0020676 | 0.022441 | 0.0074804 | 0
12.16 | 26.7651 | 0.0023183 | 0.00077276 | 0.0087993 | 4.7937 | 0.00022395 | 10.3519 | 2969.807 | 74.8013 | 10.3519 | 3.8015 | 0.0020687 | 0.021415 | 0.0071384 | 0
12.17 | 26.7648 | 0.0021041 | 0.00070137 | 0.0088096 | 4.7881 | 0.00021361 | 9.8501 | 2966.2712 | 71.2655 | 9.8501 | 3.804 | 0.00207 | 0.02039 | 0.0067966 | 0
12.18 | 26.7645 | 0.0019002 | 0.0006334 | 0.00882 | 4.7825 | 0.00020328 | 9.3479 | 2962.7416 | 67.7358 | 9.3479 | 3.8069 | 0.0020716 | 0.019365 | 0.0064551 | 0
12.19 | 26.7643 | 0.0017066 | 0.00056885 | 0.0088303 | 4.7768 | 0.00019293 | 8.8455 | 2959.2177 | 64.2119 | 8.8455 | 3.8103 | 0.0020735 | 0.018341 | 0.0061137 | 0
12.2 | 26.764 | 0.0015232 | 0.00050772 | 0.0088407 | 4.7712 | 0.00018258 | 8.3426 | 2955.6989 | 60.6932 | 8.3426 | 3.8145 | 0.0020758 | 0.017317 | 0.0057724 | 0
12.21 | 26.7638 | 0.00135 | 0.00044999 | 0.0088511 | 4.7657 | 0.00017221 | 7.8392 | 2952.1847 | 57.179 | 7.8392 | 3.8194 | 0.0020784 | 0.016293 | 0.0054311 | 0
12.22 | 26.7636 | 0.001187 | 0.00039568 | 0.0088615 | 4.7601 | 0.00016183 | 7.3352 | 2948.6743 | 53.6686 | 7.3352 | 3.8253 | 0.0020817 | 0.015269 | 0.0050898 | 0
12.23 | 26.7634 | 0.0010344 | 0.00034478 | 0.0088719 | 4.7545 | 0.00015143 | 6.8305 | 2945.1668 | 50.1611 | 6.8305 | 3.8324 | 0.0020855 | 0.014245 | 0.0047484 | 0
12.24 | 26.7632 | 0.0008919 | 0.0002973 | 0.0088823 | 4.7489 | 0.00014102 | 6.3248 | 2941.6612 | 46.6555 | 6.3248 | 3.841 | 0.0020902 | 0.01322 | 0.0044067 | 0
12.25 | 26.763 | 0.0007597 | 0.00025323 | 0.0088928 | 4.7433 | 0.00013058 | 5.818 | 2938.1561 | 43.1504 | 5.818 | 3.8514 | 0.0020959 | 0.012194 | 0.0040646 | 0
12.26 | 26.7628 | 0.00063776 | 0.00021259 | 0.0089033 | 4.7377 | 0.00012011 | 5.3098 | 2934.6499 | 39.6441 | 5.3098 | 3.8643 | 0.0021028 | 0.011166 | 0.0037219 | 0
12.27 | 26.7627 | 0.00052611 | 0.00017537 | 0.0089138 | 4.7321 | 0.00010961 | 4.7998 | 2931.1404 | 36.1346 | 4.7998 | 3.8803 | 0.0021116 | 0.010135 | 0.0033784 | 0
12.28 | 26.7625 | 0.00042476 | 0.00014159 | 0.0089244 | 4.7265 | 9.9064e-05 | 4.2877 | 2927.6247 | 32.619 | 4.2877 | 3.9007 | 0.0021227 | 0.0091013 | 0.0030338 | 0
12.29 | 26.7624 | 0.00033374 | 0.00011125 | 0.0089351 | 4.7209 | 8.8464e-05 | 3.7727 | 2924.0992 | 29.0934 | 3.7727 | 3.9272 | 0.0021371 | 0.0080627 | 0.0026876 | 0
12.3 | 26.7623 | 0.00025312 | 8.4372e-05 | 0.0089458 | 4.7153 | 7.7791e-05 | 3.2538 | 2920.5582 | 25.5524 | 3.2538 | 3.9631 | 0.0021566 | 0.0070173 | 0.0023391 | 0
12.31 | 26.7622 | 0.00018294 | 6.0981e-05 | 0.0089567 | 4.7096 | 6.7021e-05 | 2.7297 | 2916.9936 | 21.9878 | 2.7297 | 4.0138 | 0.0021842 | 0.0059621 | 0.0019874 | 0
12.32 | 26.7621 | 0.00012332 | 4.1108e-05 | 0.0089677 | 4.7039 | 5.6113e-05 | 2.1978 | 2913.3923 | 18.3866 | 2.1978 | 4.0905 | 0.002226 | 0.0048921 | 0.0016307 | 0
12.33 | 26.7621 | 7.4402e-05 | 2.4801e-05 | 0.008979 | 4.698 | 4.4997e-05 | 1.6535 | 2909.7314 | 14.7257 | 1.6535 | 4.2204 | 0.0022966 | 0.0037975 | 0.0012658 | 0
12.34 | 26.762 | 3.6427e-05 | 1.2142e-05 | 0.0089909 | 4.692 | 3.3528e-05 | 1.0865 | 2905.964 | 10.9583 | 1.0865 | 4.4914 | 0.0024441 | 0.0026554 | 0.00088514 | 0
12.35 | 26.762 | 9.873e-06 | 3.291e-06 | 0.0090038 | 4.6857 | 2.1325e-05 | 0.46299 | 2901.9657 | 6.96 | 0.46299 | 5.4832 | 0.0029838 | 0.0013815 | 0.00046049 | 0
12.36 | 26.762 | -3.9419e-06 | -1.314e-06 | 0.0090214 | 4.6779 | 6.43e-06 | -0.61304 | 2897.1009 | 2.0951 | -0.61304 | #NUM! | #NUM! | #NUM! | #NUM! | 0
12.37 | #NUM! | #NUM! | #NUM! | #NUM! | #NUM! | #NUM! | #NUM! | #NUM! | #NUM! | #NUM! | #NUM! | #NUM! | #NUM! | #NUM! | #NUM!
12.38 | #NUM! | #NUM! | #NUM! | #NUM! | #NUM! | #NUM! | #NUM! | #NUM! | #NUM! | #NUM! | #NUM! | #NUM! | #NUM! | #NUM! | #NUM!
12.39 | #NUM! | #NUM! | #NUM! | #NUM! | #NUM! | #NUM! | #NUM! | #NUM! | #NUM! | #NUM! | #NUM! | #NUM! | #NUM! | #NUM! | #NUM!
12.4 | #NUM! | #NUM! | #NUM! | #NUM! | #NUM! | #NUM! | #NUM! | #NUM! | #NUM! | #NUM! | #NUM! | #NUM! | #NUM! | #NUM! | #NUM!
12.41 | #NUM! | #NUM! | #NUM! | #NUM! | #NUM! | #NUM! | #NUM! | #NUM! | #NUM! | #NUM! | #NUM! | #NUM! | #NUM! | #NUM! | #NUM!
12.42 | #NUM! | #NUM! | #NUM! | #NUM! | #NUM! | #NUM! | #NUM! | #NUM! | #NUM! | #NUM! | #NUM! | #NUM! | #NUM! | #NUM! | #NUM!
12.43 | #NUM! | #NUM! | #NUM! | #NUM! | #NUM! | #NUM! | #NUM! | #NUM! | #NUM! | #NUM! | #NUM! | #NUM! | #NUM! | #NUM! | #NUM!
12.44 | #NUM! | #NUM! | #NUM! | #NUM! | #NUM! | #NUM! | #NUM! | #NUM! | #NUM! | #NUM! | #NUM! | #NUM! | #NUM! | #NUM! | #NUM!
12.45 | #NUM! | #NUM! | #NUM! | #NUM! | #NUM! | #NUM! | #NUM! | #NUM! | #NUM! | #NUM! | #NUM! | #NUM! | #NUM! | #NUM! | #NUM!
12.46 | #NUM! | #NUM! | #NUM! | #NUM! | #NUM! | #NUM! | #NUM! | #NUM! | #NUM! | #NUM! | #NUM! | #NUM! | #NUM! | #NUM! | #NUM!
12.47 | #NUM! | #NUM! | #NUM! | #NUM! | #NUM! | #NUM! | #NUM! | #NUM! | #NUM! | #NUM! | #NUM! | #NUM! | #NUM! | #NUM! | #NUM!
12.48 | #NUM! | #NUM! | #NUM! | #NUM! | #NUM! | #NUM! | #NUM! | #NUM! | #NUM! | #NUM! | #NUM! | #NUM! | #NUM! | #NUM! | #NUM!
12.49 | #NUM! | #NUM! | #NUM! | #NUM! | #NUM! | #NUM! | #NUM! | #NUM! | #NUM! | #NUM! | #NUM! | #NUM! | #NUM! | #NUM! | #NUM!
12.5 | #NUM! | #NUM! | #NUM! | #NUM! | #NUM! | #NUM! | #NUM! | #NUM! | #NUM! | #NUM! | #NUM! | #NUM! | #NUM! | #NUM! | #NUM!
12.51 | #NUM! | #NUM! | #NUM! | #NUM! | #NUM! | #NUM! | #NUM! | #NUM! | #NUM! | #NUM! | #NUM! | #NUM! | #NUM! | #NUM! | #NUM!
12.52 | #NUM! | #NUM! | #NUM! | #NUM! | #NUM! | #NUM! | #NUM! | #NUM! | #NUM! | #NUM! | #NUM! | #NUM! | #NUM! | #NUM! | #NUM!
12.53 | #NUM! | #NUM! | #NUM! | #NUM! | #NUM! | #NUM! | #NUM! | #NUM! | #NUM! | #NUM! | #NUM! | #NUM! | #NUM! | #NUM! | #NUM!
12.54 | #NUM! | #NUM! | #NUM! | #NUM! | #NUM! | #NUM! | #NUM! | #NUM! | #NUM! | #NUM! | #NUM! | #NUM! | #NUM! | #NUM! | #NUM!
12.55 | #NUM! | #NUM! | #NUM! | #NUM! | #NUM! | #NUM! | #NUM! | #NUM! | #NUM! | #NUM! | #NUM! | #NUM! | #NUM! | #NUM! | #NUM!
12.56 | #NUM! | #NUM! | #NUM! | #NUM! | #NUM! | #NUM! | #NUM! | #NUM! | #NUM! | #NUM! | #NUM! | #NUM! | #NUM! | #NUM! | #NUM!
12.57 | #NUM! | #NUM! | #NUM! | #NUM! | #NUM! | #NUM! | #NUM! | #NUM! | #NUM! | #NUM! | #NUM! | #NUM! | #NUM! | #NUM! | #NUM!
12.58 | #NUM! | #NUM! | #NUM! | #NUM! | #NUM! | #NUM! | #NUM! | #NUM! | #NUM! | #NUM! | #NUM! | #NUM! | #NUM! | #NUM! | #NUM!
12.59 | #NUM! | #NUM! | #NUM! | #NUM! | #NUM! | #NUM! | #NUM! | #NUM! | #NUM! | #NUM! | #NUM! | #NUM! | #NUM! | #NUM! | #NUM!
12.6 | #NUM! | #NUM! | #NUM! | #NUM! | #NUM! | #NUM! | #NUM! | #NUM! | #NUM! | #NUM! | #NUM! | #NUM! | #NUM! | #NUM! | #NUM!
12.61 | #NUM! | #NUM! | #NUM! | #NUM! | #NUM! | #NUM! | #NUM! | #NUM! | #NUM! | #NUM! | #NUM! | #NUM! | #NUM! | #NUM! | #NUM!
12.62 | #NUM! | #NUM! | #NUM! | #NUM! | #NUM! | #NUM! | #NUM! | #NUM! | #NUM! | #NUM! | #NUM! | #NUM! | #NUM! | #NUM! | #NUM!
12.63 | #NUM! | #NUM! | #NUM! | #NUM! | #NUM! | #NUM! | #NUM! | #NUM! | #NUM! | #NUM! | #NUM! | #NUM! | #NUM! | #NUM! | #NUM!
12.64 | #NUM! | #NUM! | #NUM! | #NUM! | #NUM! | #NUM! | #NUM! | #NUM! | #NUM! | #NUM! | #NUM! | #NUM! | #NUM! | #NUM! | #NUM!
12.65 | #NUM! | #NUM! | #NUM! | #NUM! | #NUM! | #NUM! | #NUM! | #NUM! | #NUM! | #NUM! | #NUM! | #NUM! | #NUM! | #NUM! | #NUM!
12.66 | #NUM! | #NUM! | #NUM! | #NUM! | #NUM! | #NUM! | #NUM! | #NUM! | #NUM! | #NUM! | #NUM! | #NUM! | #NUM! | #NUM! | #NUM!
12.67 | #NUM! | #NUM! | #NUM! | #NUM! | #NUM! | #NUM! | #NUM! | #NUM! | #NUM! | #NUM! | #NUM! | #NUM! | #NUM! | #NUM! | #NUM!
12.68 | #NUM! | #NUM! | #NUM! | #NUM! | #NUM! | #NUM! | #NUM! | #NUM! | #NUM! | #NUM! | #NUM! | #NUM! | #NUM! | #NUM! | #NUM!
12.69 | #NUM! | #NUM! | #NUM! | #NUM! | #NUM! | #NUM! | #NUM! | #NUM! | #NUM! | #NUM! | #NUM! | #NUM! | #NUM! | #NUM! | #NUM!
12.7 | #NUM! | #NUM! | #NUM! | #NUM! | #NUM! | #NUM! | #NUM! | #NUM! | #NUM! | #NUM! | #NUM! | #NUM! | #NUM! | #NUM! | #NUM!
12.71 | #NUM! | #NUM! | #NUM! | #NUM! | #NUM! | #NUM! | #NUM! | #NUM! | #NUM! | #NUM! | #NUM! | #NUM! | #NUM! | #NUM! | #NUM!
12.72 | #NUM! | #NUM! | #NUM! | #NUM! | #NUM! | #NUM! | #NUM! | #NUM! | #NUM! | #NUM! | #NUM! | #NUM! | #NUM! | #NUM! | #NUM!
12.73 | #NUM! | #NUM! | #NUM! | #NUM! | #NUM! | #NUM! | #NUM! | #NUM! | #NUM! | #NUM! | #NUM! | #NUM! | #NUM! | #NUM! | #NUM!
12.74 | #NUM! | #NUM! | #NUM! | #NUM! | #NUM! | #NUM! | #NUM! | #NUM! | #NUM! | #NUM! | #NUM! | #NUM! | #NUM! | #NUM! | #NUM!
12.75 | #NUM! | #NUM! | #NUM! | #NUM! | #NUM! | #NUM! | #NUM! | #NUM! | #NUM! | #NUM! | #NUM! | #NUM! | #NUM! | #NUM! | #NUM!
12.76 | #NUM! | #NUM! | #NUM! | #NUM! | #NUM! | #NUM! | #NUM! | #NUM! | #NUM! | #NUM! | #NUM! | #NUM! | #NUM! | #NUM! | #NUM!
12.77 | #NUM! | #NUM! | #NUM! | #NUM! | #NUM! | #NUM! | #NUM! | #NUM! | #NUM! | #NUM! | #NUM! | #NUM! | #NUM! | #NUM! | #NUM!
12.78 | #NUM! | #NUM! | #NUM! | #NUM! | #NUM! | #NUM! | #NUM! | #NUM! | #NUM! | #NUM! | #NUM! | #NUM! | #NUM! | #NUM! | #NUM!
12.79 | #NUM! | #NUM! | #NUM! | #NUM! | #NUM! | #NUM! | #NUM! | #NUM! | #NUM! | #NUM! | #NUM! | #NUM! | #NUM! | #NUM! | #NUM!
12.8 | #NUM! | #NUM! | #NUM! | #NUM! | #NUM! | #NUM! | #NUM! | #NUM! | #NUM! | #NUM! | #NUM! | #NUM! | #NUM! | #NUM! | #NUM!
12.81 | #NUM! | #NUM! | #NUM! | #NUM! | #NUM! | #NUM! | #NUM! | #NUM! | #NUM! | #NUM! | #NUM! | #NUM! | #NUM! | #NUM! | #NUM!
12.82 | #NUM! | #NUM! | #NUM! | #NUM! | #NUM! | #NUM! | #NUM! | #NUM! | #NUM! | #NUM! | #NUM! | #NUM! | #NUM! | #NUM! | #NUM!
12.83 | #NUM! | #NUM! | #NUM! | #NUM! | #NUM! | #NUM! | #NUM! | #NUM! | #NUM! | #NUM! | #NUM! | #NUM! | #NUM! | #NUM! | #NUM!
12.84 | #NUM! | #NUM! | #NUM! | #NUM! | #NUM! | #NUM! | #NUM! | #NUM! | #NUM! | #NUM! | #NUM! | #NUM! | #NUM! | #NUM! | #NUM!
12.85 | #NUM! | #NUM! | #NUM! | #NUM! | #NUM! | #NUM! | #NUM! | #NUM! | #NUM! | #NUM! | #NUM! | #NUM! | #NUM! | #NUM! | #NUM!
12.86 | #NUM! | #NUM! | #NUM! | #NUM! | #NUM! | #NUM! | #NUM! | #NUM! | #NUM! | #NUM! | #NUM! | #NUM! | #NUM! | #NUM! | #NUM!
12.87 | #NUM! | #NUM! | #NUM! | #NUM! | #NUM! | #NUM! | #NUM! | #NUM! | #NUM! | #NUM! | #NUM! | #NUM! | #NUM! | #NUM! | #NUM!
12.88 | #NUM! | #NUM! | #NUM! | #NUM! | #NUM! | #NUM! | #NUM! | #NUM! | #NUM! | #NUM! | #NUM! | #NUM! | #NUM! | #NUM! | #NUM!
12.89 | #NUM! | #NUM! | #NUM! | #NUM! | #NUM! | #NUM! | #NUM! | #NUM! | #NUM! | #NUM! | #NUM! | #NUM! | #NUM! | #NUM! | #NUM!
12.9 | #NUM! | #NUM! | #NUM! | #NUM! | #NUM! | #NUM! | #NUM! | #NUM! | #NUM! | #NUM! | #NUM! | #NUM! | #NUM! | #NUM! | #NUM!
12.91 | #NUM! | #NUM! | #NUM! | #NUM! | #NUM! | #NUM! | #NUM! | #NUM! | #NUM! | #NUM! | #NUM! | #NUM! | #NUM! | #NUM! | #NUM!
12.92 | #NUM! | #NUM! | #NUM! | #NUM! | #NUM! | #NUM! | #NUM! | #NUM! | #NUM! | #NUM! | #NUM! | #NUM! | #NUM! | #NUM! | #NUM!
12.93 | #NUM! | #NUM! | #NUM! | #NUM! | #NUM! | #NUM! | #NUM! | #NUM! | #NUM! | #NUM! | #NUM! | #NUM! | #NUM! | #NUM! | #NUM!
12.94 | #NUM! | #NUM! | #NUM! | #NUM! | #NUM! | #NUM! | #NUM! | #NUM! | #NUM! | #NUM! | #NUM! | #NUM! | #NUM! | #NUM! | #NUM!
12.95 | #NUM! | #NUM! | #NUM! | #NUM! | #NUM! | #NUM! | #NUM! | #NUM! | #NUM! | #NUM! | #NUM! | #NUM! | #NUM! | #NUM! | #NUM!
12.96 | #NUM! | #NUM! | #NUM! | #NUM! | #NUM! | #NUM! | #NUM! | #NUM! | #NUM! | #NUM! | #NUM! | #NUM! | #NUM! | #NUM! | #NUM!
12.97 | #NUM! | #NUM! | #NUM! | #NUM! | #NUM! | #NUM! | #NUM! | #NUM! | #NUM! | #NUM! | #NUM! | #NUM! | #NUM! | #NUM! | #NUM!
12.98 | #NUM! | #NUM! | #NUM! | #NUM! | #NUM! | #NUM! | #NUM! | #NUM! | #NUM! | #NUM! | #NUM! | #NUM! | #NUM! | #NUM! | #NUM!
12.99 | #NUM! | #NUM! | #NUM! | #NUM! | #NUM! | #NUM! | #NUM! | #NUM! | #NUM! | #NUM! | #NUM! | #NUM! | #NUM! | #NUM! | #NUM!
13 | #NUM! | #NUM! | #NUM! | #NUM! | #NUM! | #NUM! | #NUM! | #NUM! | #NUM! | #NUM! | #NUM! | #NUM! | #NUM! | #NUM! | #NUM!
13.01 | #NUM! | #NUM! | #NUM! | #NUM! | #NUM! | #NUM! | #NUM! | #NUM! | #NUM! | #NUM! | #NUM! | #NUM! | #NUM! | #NUM! | #NUM!
13.02 | #NUM! | #NUM! | #NUM! | #NUM! | #NUM! | #NUM! | #NUM! | #NUM! | #NUM! | #NUM! | #NUM! | #NUM! | #NUM! | #NUM! | #NUM!
13.03 | #NUM! | #NUM! | #NUM! | #NUM! | #NUM! | #NUM! | #NUM! | #NUM! | #NUM! | #NUM! | #NUM! | #NUM! | #NUM! | #NUM! | #NUM!
13.04 | #NUM! | #NUM! | #NUM! | #NUM! | #NUM! | #NUM! | #NUM! | #NUM! | #NUM! | #NUM! | #NUM! | #NUM! | #NUM! | #NUM! | #NUM!
13.05 | #NUM! | #NUM! | #NUM! | #NUM! | #NUM! | #NUM! | #NUM! | #NUM! | #NUM! | #NUM! | #NUM! | #NUM! | #NUM! | #NUM! | #NUM!
13.06 | #NUM! | #NUM! | #NUM! | #NUM! | #NUM! | #NUM! | #NUM! | #NUM! | #NUM! | #NUM! | #NUM! | #NUM! | #NUM! | #NUM! | #NUM!
13.07 | #NUM! | #NUM! | #NUM! | #NUM! | #NUM! | #NUM! | #NUM! | #NUM! | #NUM! | #NUM! | #NUM! | #NUM! | #NUM! | #NUM! | #NUM!
13.08 | #NUM! | #NUM! | #NUM! | #NUM! | #NUM! | #NUM! | #NUM! | #NUM! | #NUM! | #NUM! | #NUM! | #NUM! | #NUM! | #NUM! | #NUM!
13.09 | #NUM! | #NUM! | #NUM! | #NUM! | #NUM! | #NUM! | #NUM! | #NUM! | #NUM! | #NUM! | #NUM! | #NUM! | #NUM! | #NUM! | #NUM!
13.1 | #NUM! | #NUM! | #NUM! | #NUM! | #NUM! | #NUM! | #NUM! | #NUM! | #NUM! | #NUM! | #NUM! | #NUM! | #NUM! | #NUM! | #NUM!
13.11 | #NUM! | #NUM! | #NUM! | #NUM! | #NUM! | #NUM! | #NUM! | #NUM! | #NUM! | #NUM! | #NUM! | #NUM! | #NUM! | #NUM! | #NUM!
13.12 | #NUM! | #NUM! | #NUM! | #NUM! | #NUM! | #NUM! | #NUM! | #NUM! | #NUM! | #NUM! | #NUM! | #NUM! | #NUM! | #NUM! | #NUM!
13.13 | #NUM! | #NUM! | #NUM! | #NUM! | #NUM! | #NUM! | #NUM! | #NUM! | #NUM! | #NUM! | #NUM! | #NUM! | #NUM! | #NUM! | #NUM!
13.14 | #NUM! | #NUM! | #NUM! | #NUM! | #NUM! | #NUM! | #NUM! | #NUM! | #NUM! | #NUM! | #NUM! | #NUM! | #NUM! | #NUM! | #NUM!
13.15 | #NUM! | #NUM! | #NUM! | #NUM! | #NUM! | #NUM! | #NUM! | #NUM! | #NUM! | #NUM! | #NUM! | #NUM! | #NUM! | #NUM! | #NUM!
13.16 | #NUM! | #NUM! | #NUM! | #NUM! | #NUM! | #NUM! | #NUM! | #NUM! | #NUM! | #NUM! | #NUM! | #NUM! | #NUM! | #NUM! | #NUM!
13.17 | #NUM! | #NUM! | #NUM! | #NUM! | #NUM! | #NUM! | #NUM! | #NUM! | #NUM! | #NUM! | #NUM! | #NUM! | #NUM! | #NUM! | #NUM!
13.18 | #NUM! | #NUM! | #NUM! | #NUM! | #NUM! | #NUM! | #NUM! | #NUM! | #NUM! | #NUM! | #NUM! | #NUM! | #NUM! | #NUM! | #NUM!
13.19 | #NUM! | #NUM! | #NUM! | #NUM! | #NUM! | #NUM! | #NUM! | #NUM! | #NUM! | #NUM! | #NUM! | #NUM! | #NUM! | #NUM! | #NUM!
13.2 | #NUM! | #NUM! | #NUM! | #NUM! | #NUM! | #NUM! | #NUM! | #NUM! | #NUM! | #NUM! | #NUM! | #NUM! | #NUM! | #NUM! | #NUM!
13.21 | #NUM! | #NUM! | #NUM! | #NUM! | #NUM! | #NUM! | #NUM! | #NUM! | #NUM! | #NUM! | #NUM! | #NUM! | #NUM! | #NUM! | #NUM!
13.22 | #NUM! | #NUM! | #NUM! | #NUM! | #NUM! | #NUM! | #NUM! | #NUM! | #NUM! | #NUM! | #NUM! | #NUM! | #NUM! | #NUM! | #NUM!
13.23 | #NUM! | #NUM! | #NUM! | #NUM! | #NUM! | #NUM! | #NUM! | #NUM! | #NUM! | #NUM! | #NUM! | #NUM! | #NUM! | #NUM! | #NUM!
13.24 | #NUM! | #NUM! | #NUM! | #NUM! | #NUM! | #NUM! | #NUM! | #NUM! | #NUM! | #NUM! | #NUM! | #NUM! | #NUM! | #NUM! | #NUM!
13.25 | #NUM! | #NUM! | #NUM! | #NUM! | #NUM! | #NUM! | #NUM! | #NUM! | #NUM! | #NUM! | #NUM! | #NUM! | #NUM! | #NUM! | #NUM!
13.26 | #NUM! | #NUM! | #NUM! | #NUM! | #NUM! | #NUM! | #NUM! | #NUM! | #NUM! | #NUM! | #NUM! | #NUM! | #NUM! | #NUM! | #NUM!
13.27 | #NUM! | #NUM! | #NUM! | #NUM! | #NUM! | #NUM! | #NUM! | #NUM! | #NUM! | #NUM! | #NUM! | #NUM! | #NUM! | #NUM! | #NUM!
13.28 | #NUM! | #NUM! | #NUM! | #NUM! | #NUM! | #NUM! | #NUM! | #NUM! | #NUM! | #NUM! | #NUM! | #NUM! | #NUM! | #NUM! | #NUM!
13.29 | #NUM! | #NUM! | #NUM! | #NUM! | #NUM! | #NUM! | #NUM! | #NUM! | #NUM! | #NUM! | #NUM! | #NUM! | #NUM! | #NUM! | #NUM!
13.3 | #NUM! | #NUM! | #NUM! | #NUM! | #NUM! | #NUM! | #NUM! | #NUM! | #NUM! | #NUM! | #NUM! | #NUM! | #NUM! | #NUM! | #NUM!
13.31 | #NUM! | #NUM! | #NUM! | #NUM! | #NUM! | #NUM! | #NUM! | #NUM! | #NUM! | #NUM! | #NUM! | #NUM! | #NUM! | #NUM! | #NUM!
13.32 | #NUM! | #NUM! | #NUM! | #NUM! | #NUM! | #NUM! | #NUM! | #NUM! | #NUM! | #NUM! | #NUM! | #NUM! | #NUM! | #NUM! | #NUM!
13.33 | #NUM! | #NUM! | #NUM! | #NUM! | #NUM! | #NUM! | #NUM! | #NUM! | #NUM! | #NUM! | #NUM! | #NUM! | #NUM! | #NUM! | #NUM!
13.34 | #NUM! | #NUM! | #NUM! | #NUM! | #NUM! | #NUM! | #NUM! | #NUM! | #NUM! | #NUM! | #NUM! | #NUM! | #NUM! | #NUM! | #NUM!
13.35 | #NUM! | #NUM! | #NUM! | #NUM! | #NUM! | #NUM! | #NUM! | #NUM! | #NUM! | #NUM! | #NUM! | #NUM! | #NUM! | #NUM! | #NUM!
13.36 | #NUM! | #NUM! | #NUM! | #NUM! | #NUM! | #NUM! | #NUM! | #NUM! | #NUM! | #NUM! | #NUM! | #NUM! | #NUM! | #NUM! | #NUM!
13.37 | #NUM! | #NUM! | #NUM! | #NUM! | #NUM! | #NUM! | #NUM! | #NUM! | #NUM! | #NUM! | #NUM! | #NUM! | #NUM! | #NUM! | #NUM!
13.38 | #NUM! | #NUM! | #NUM! | #NUM! | #NUM! | #NUM! | #NUM! | #NUM! | #NUM! | #NUM! | #NUM! | #NUM! | #NUM! | #NUM! | #NUM!
13.39 | #NUM! | #NUM! | #NUM! | #NUM! | #NUM! | #NUM! | #NUM! | #NUM! | #NUM! | #NUM! | #NUM! | #NUM! | #NUM! | #NUM! | #NUM!
13.4 | #NUM! | #NUM! | #NUM! | #NUM! | #NUM! | #NUM! | #NUM! | #NUM! | #NUM! | #NUM! | #NUM! | #NUM! | #NUM! | #NUM! | #NUM!
13.41 | #NUM! | #NUM! | #NUM! | #NUM! | #NUM! | #NUM! | #NUM! | #NUM! | #NUM! | #NUM! | #NUM! | #NUM! | #NUM! | #NUM! | #NUM!
13.42 | #NUM! | #NUM! | #NUM! | #NUM! | #NUM! | #NUM! | #NUM! | #NUM! | #NUM! | #NUM! | #NUM! | #NUM! | #NUM! | #NUM! | #NUM!
13.43 | #NUM! | #NUM! | #NUM! | #NUM! | #NUM! | #NUM! | #NUM! | #NUM! | #NUM! | #NUM! | #NUM! | #NUM! | #NUM! | #NUM! | #NUM!
13.44 | #NUM! | #NUM! | #NUM! | #NUM! | #NUM! | #NUM! | #NUM! | #NUM! | #NUM! | #NUM! | #NUM! | #NUM! | #NUM! | #NUM! | #NUM!
13.45 | #NUM! | #NUM! | #NUM! | #NUM! | #NUM! | #NUM! | #NUM! | #NUM! | #NUM! | #NUM! | #NUM! | #NUM! | #NUM! | #NUM! | #NUM!
13.46 | #NUM! | #NUM! | #NUM! | #NUM! | #NUM! | #NUM! | #NUM! | #NUM! | #NUM! | #NUM! | #NUM! | #NUM! | #NUM! | #NUM! | #NUM!
13.47 | #NUM! | #NUM! | #NUM! | #NUM! | #NUM! | #NUM! | #NUM! | #NUM! | #NUM! | #NUM! | #NUM! | #NUM! | #NUM! | #NUM! | #NUM!
13.48 | #NUM! | #NUM! | #NUM! | #NUM! | #NUM! | #NUM! | #NUM! | #NUM! | #NUM! | #NUM! | #NUM! | #NUM! | #NUM! | #NUM! | #NUM!
13.49 | #NUM! | #NUM! | #NUM! | #NUM! | #NUM! | #NUM! | #NUM! | #NUM! | #NUM! | #NUM! | #NUM! | #NUM! | #NUM! | #NUM! | #NUM!
13.5 | #NUM! | #NUM! | #NUM! | #NUM! | #NUM! | #NUM! | #NUM! | #NUM! | #NUM! | #NUM! | #NUM! | #NUM! | #NUM! | #NUM! | #NUM!
13.51 | #NUM! | #NUM! | #NUM! | #NUM! | #NUM! | #NUM! | #NUM! | #NUM! | #NUM! | #NUM! | #NUM! | #NUM! | #NUM! | #NUM! | #NUM!
13.52 | #NUM! | #NUM! | #NUM! | #NUM! | #NUM! | #NUM! | #NUM! | #NUM! | #NUM! | #NUM! | #NUM! | #NUM! | #NUM! | #NUM! | #NUM!
13.53 | #NUM! | #NUM! | #NUM! | #NUM! | #NUM! | #NUM! | #NUM! | #NUM! | #NUM! | #NUM! | #NUM! | #NUM! | #NUM! | #NUM! | #NUM!
13.54 | #NUM! | #NUM! | #NUM! | #NUM! | #NUM! | #NUM! | #NUM! | #NUM! | #NUM! | #NUM! | #NUM! | #NUM! | #NUM! | #NUM! | #NUM!
13.55 | #NUM! | #NUM! | #NUM! | #NUM! | #NUM! | #NUM! | #NUM! | #NUM! | #NUM! | #NUM! | #NUM! | #NUM! | #NUM! | #NUM! | #NUM!
13.56 | #NUM! | #NUM! | #NUM! | #NUM! | #NUM! | #NUM! | #NUM! | #NUM! | #NUM! | #NUM! | #NUM! | #NUM! | #NUM! | #NUM! | #NUM!
13.57 | #NUM! | #NUM! | #NUM! | #NUM! | #NUM! | #NUM! | #NUM! | #NUM! | #NUM! | #NUM! | #NUM! | #NUM! | #NUM! | #NUM! | #NUM!
13.58 | #NUM! | #NUM! | #NUM! | #NUM! | #NUM! | #NUM! | #NUM! | #NUM! | #NUM! | #NUM! | #NUM! | #NUM! | #NUM! | #NUM! | #NUM!
13.59 | #NUM! | #NUM! | #NUM! | #NUM! | #NUM! | #NUM! | #NUM! | #NUM! | #NUM! | #NUM! | #NUM! | #NUM! | #NUM! | #NUM! | #NUM!
13.6 | #NUM! | #NUM! | #NUM! | #NUM! | #NUM! | #NUM! | #NUM! | #NUM! | #NUM! | #NUM! | #NUM! | #NUM! | #NUM! | #NUM! | #NUM!
13.61 | #NUM! | #NUM! | #NUM! | #NUM! | #NUM! | #NUM! | #NUM! | #NUM! | #NUM! | #NUM! | #NUM! | #NUM! | #NUM! | #NUM! | #NUM!
13.62 | #NUM! | #NUM! | #NUM! | #NUM! | #NUM! | #NUM! | #NUM! | #NUM! | #NUM! | #NUM! | #NUM! | #NUM! | #NUM! | #NUM! | #NUM!
13.63 | #NUM! | #NUM! | #NUM! | #NUM! | #NUM! | #NUM! | #NUM! | #NUM! | #NUM! | #NUM! | #NUM! | #NUM! | #NUM! | #NUM! | #NUM!
13.64 | #NUM! | #NUM! | #NUM! | #NUM! | #NUM! | #NUM! | #NUM! | #NUM! | #NUM! | #NUM! | #NUM! | #NUM! | #NUM! | #NUM! | #NUM!
13.65 | #NUM! | #NUM! | #NUM! | #NUM! | #NUM! | #NUM! | #NUM! | #NUM! | #NUM! | #NUM! | #NUM! | #NUM! | #NUM! | #NUM! | #NUM!
13.66 | #NUM! | #NUM! | #NUM! | #NUM! | #NUM! | #NUM! | #NUM! | #NUM! | #NUM! | #NUM! | #NUM! | #NUM! | #NUM! | #NUM! | #NUM!
13.67 | #NUM! | #NUM! | #NUM! | #NUM! | #NUM! | #NUM! | #NUM! | #NUM! | #NUM! | #NUM! | #NUM! | #NUM! | #NUM! | #NUM! | #NUM!
13.68 | #NUM! | #NUM! | #NUM! | #NUM! | #NUM! | #NUM! | #NUM! | #NUM! | #NUM! | #NUM! | #NUM! | #NUM! | #NUM! | #NUM! | #NUM!
13.69 | #NUM! | #NUM! | #NUM! | #NUM! | #NUM! | #NUM! | #NUM! | #NUM! | #NUM! | #NUM! | #NUM! | #NUM! | #NUM! | #NUM! | #NUM!
13.7 | #NUM! | #NUM! | #NUM! | #NUM! | #NUM! | #NUM! | #NUM! | #NUM! | #NUM! | #NUM! | #NUM! | #NUM! | #NUM! | #NUM! | #NUM!
13.71 | #NUM! | #NUM! | #NUM! | #NUM! | #NUM! | #NUM! | #NUM! | #NUM! | #NUM! | #NUM! | #NUM! | #NUM! | #NUM! | #NUM! | #NUM!
13.72 | #NUM! | #NUM! | #NUM! | #NUM! | #NUM! | #NUM! | #NUM! | #NUM! | #NUM! | #NUM! | #NUM! | #NUM! | #NUM! | #NUM! | #NUM!
13.73 | #NUM! | #NUM! | #NUM! | #NUM! | #NUM! | #NUM! | #NUM! | #NUM! | #NUM! | #NUM! | #NUM! | #NUM! | #NUM! | #NUM! | #NUM!
13.74 | #NUM! | #NUM! | #NUM! | #NUM! | #NUM! | #NUM! | #NUM! | #NUM! | #NUM! | #NUM! | #NUM! | #NUM! | #NUM! | #NUM! | #NUM!
13.75 | #NUM! | #NUM! | #NUM! | #NUM! | #NUM! | #NUM! | #NUM! | #NUM! | #NUM! | #NUM! | #NUM! | #NUM! | #NUM! | #NUM! | #NUM!
13.76 | #NUM! | #NUM! | #NUM! | #NUM! | #NUM! | #NUM! | #NUM! | #NUM! | #NUM! | #NUM! | #NUM! | #NUM! | #NUM! | #NUM! | #NUM!
13.77 | #NUM! | #NUM! | #NUM! | #NUM! | #NUM! | #NUM! | #NUM! | #NUM! | #NUM! | #NUM! | #NUM! | #NUM! | #NUM! | #NUM! | #NUM!
13.78 | #NUM! | #NUM! | #NUM! | #NUM! | #NUM! | #NUM! | #NUM! | #NUM! | #NUM! | #NUM! | #NUM! | #NUM! | #NUM! | #NUM! | #NUM!
13.79 | #NUM! | #NUM! | #NUM! | #NUM! | #NUM! | #NUM! | #NUM! | #NUM! | #NUM! | #NUM! | #NUM! | #NUM! | #NUM! | #NUM! | #NUM!
13.8 | #NUM! | #NUM! | #NUM! | #NUM! | #NUM! | #NUM! | #NUM! | #NUM! | #NUM! | #NUM! | #NUM! | #NUM! | #NUM! | #NUM! | #NUM!
13.81 | #NUM! | #NUM! | #NUM! | #NUM! | #NUM! | #NUM! | #NUM! | #NUM! | #NUM! | #NUM! | #NUM! | #NUM! | #NUM! | #NUM! | #NUM!
13.82 | #NUM! | #NUM! | #NUM! | #NUM! | #NUM! | #NUM! | #NUM! | #NUM! | #NUM! | #NUM! | #NUM! | #NUM! | #NUM! | #NUM! | #NUM!
13.83 | #NUM! | #NUM! | #NUM! | #NUM! | #NUM! | #NUM! | #NUM! | #NUM! | #NUM! | #NUM! | #NUM! | #NUM! | #NUM! | #NUM! | #NUM!
13.84 | #NUM! | #NUM! | #NUM! | #NUM! | #NUM! | #NUM! | #NUM! | #NUM! | #NUM! | #NUM! | #NUM! | #NUM! | #NUM! | #NUM! | #NUM!
13.85 | #NUM! | #NUM! | #NUM! | #NUM! | #NUM! | #NUM! | #NUM! | #NUM! | #NUM! | #NUM! | #NUM! | #NUM! | #NUM! | #NUM! | #NUM!

## Thrust
Gravity | 9.8066 | m/s2 |  | L | 0.0065 | K/m
T0 | 306 | K |  | R | 8.3145 | J/(mol*K)
P0 | 101.325 | kPa |  | M | 0.028964 | kg/mol
hGreen River | 1243 | m |  | Area | 0.085 | m2
Cd | 0.5
t | mTotal | Δm | Thrust | FDrag | a | v | h | habsolute | T | P | ρAir
s | kg | kg/s | N | N | m/s2 | m/s | m | m | K | kPa | kg/m3
0 | 34.0195 | 1.1314 | 2440.9362 | 0 | 71.7512 | 0 | 0 | 1243 | 297.9205 | 88.0317 | 0.0010294
0.01 | 34.0082 | 1.1283 | 2434.1605 | 0 | 71.5758 | 0.71751 | 0.0071751 | 1243.0072 | 297.9205 | 88.0316 | 0.0010294
0.02 | 33.9969 | 1.1251 | 2427.4359 | 1.1261e-05 | 71.4017 | 1.4333 | 0.021508 | 1243.0215 | 297.9204 | 88.0315 | 0.0010294
0.03 | 33.9856 | 1.123 | 2422.7566 | 4.4935e-05 | 71.2877 | 2.1473 | 0.042981 | 1243.043 | 297.9202 | 88.0312 | 0.0010294
0.04 | 33.9744 | 1.1208 | 2418.0901 | 0.00010086 | 71.1739 | 2.8602 | 0.071582 | 1243.0716 | 297.92 | 88.031 | 0.0010294
0.05 | 33.9632 | 1.1184 | 2412.8525 | 0.00017894 | 71.0432 | 3.5719 | 0.1073 | 1243.1073 | 297.9198 | 88.0306 | 0.0010294
0.06 | 33.952 | 1.116 | 2407.6444 | 0.00027908 | 70.9132 | 4.2823 | 0.15012 | 1243.1501 | 297.9195 | 88.0302 | 0.0010293
0.07 | 33.9408 | 1.1136 | 2402.6346 | 0.00040113 | 70.7889 | 4.9915 | 0.20004 | 1243.2 | 297.9192 | 88.0297 | 0.0010293
0.08 | 33.9297 | 1.1113 | 2397.6471 | 0.00054497 | 70.6651 | 5.6994 | 0.25703 | 1243.257 | 297.9188 | 88.0291 | 0.0010293
0.09 | 33.9186 | 1.109 | 2392.6327 | 0.00071051 | 70.5404 | 6.406 | 0.32109 | 1243.3211 | 297.9184 | 88.0284 | 0.0010293
0.1 | 33.9075 | 1.1067 | 2387.6427 | 0.00089761 | 70.4163 | 7.1114 | 0.39221 | 1243.3922 | 297.918 | 88.0277 | 0.0010293
0.11 | 33.8964 | 1.1044 | 2382.6906 | 0.0011062 | 70.2932 | 7.8156 | 0.47036 | 1243.4704 | 297.9174 | 88.0269 | 0.0010293
0.12 | 33.8854 | 1.1021 | 2377.7615 | 0.0013361 | 70.1707 | 8.5185 | 0.55555 | 1243.5555 | 297.9169 | 88.0261 | 0.0010293
0.13 | 33.8744 | 1.0998 | 2372.8514 | 0.0015872 | 70.0485 | 9.2202 | 0.64775 | 1243.6478 | 297.9163 | 88.0251 | 0.0010293
0.14 | 33.8634 | 1.0976 | 2367.9642 | 0.0018594 | 69.927 | 9.9207 | 0.74696 | 1243.747 | 297.9156 | 88.0241 | 0.0010293
0.15 | 33.8524 | 1.0953 | 2363.1008 | 0.0021527 | 69.806 | 10.62 | 0.85316 | 1243.8532 | 297.915 | 88.0231 | 0.0010293
0.16 | 33.8414 | 1.0931 | 2358.2599 | 0.0024668 | 69.6855 | 11.318 | 0.96634 | 1243.9663 | 297.9142 | 88.0219 | 0.0010293
0.17 | 33.8305 | 1.0908 | 2353.441 | 0.0028018 | 69.5656 | 12.0149 | 1.0865 | 1244.0865 | 297.9134 | 88.0207 | 0.0010293
0.18 | 33.8196 | 1.0886 | 2348.6443 | 0.0031573 | 69.4462 | 12.7105 | 1.2136 | 1244.2136 | 297.9126 | 88.0194 | 0.0010292
0.19 | 33.8087 | 1.0864 | 2343.8697 | 0.0035335 | 69.3273 | 13.405 | 1.3476 | 1244.3476 | 297.9117 | 88.0181 | 0.0010292
0.2 | 33.7979 | 1.0842 | 2339.1168 | 0.0039301 | 69.2089 | 14.0983 | 1.4886 | 1244.4886 | 297.9108 | 88.0167 | 0.0010292
0.21 | 33.787 | 1.082 | 2334.3856 | 0.0043471 | 69.0911 | 14.7904 | 1.6365 | 1244.6365 | 297.9099 | 88.0152 | 0.0010292
0.22 | 33.7762 | 1.0798 | 2329.6758 | 0.0047843 | 68.9738 | 15.4813 | 1.7913 | 1244.7913 | 297.9089 | 88.0136 | 0.0010292
0.23 | 33.7654 | 1.0776 | 2324.9873 | 0.0052417 | 68.857 | 16.171 | 1.9531 | 1244.9531 | 297.9078 | 88.012 | 0.0010292
0.24 | 33.7546 | 1.0755 | 2320.3199 | 0.005719 | 68.7407 | 16.8596 | 2.1216 | 1245.1216 | 297.9067 | 88.0103 | 0.0010292
0.25 | 33.7439 | 1.0733 | 2315.6735 | 0.0062163 | 68.6248 | 17.547 | 2.2971 | 1245.2971 | 297.9056 | 88.0085 | 0.0010291
0.26 | 33.7331 | 1.0712 | 2311.0479 | 0.0067335 | 68.5095 | 18.2332 | 2.4794 | 1245.4794 | 297.9044 | 88.0067 | 0.0010291
0.27 | 33.7224 | 1.0691 | 2306.443 | 0.0072703 | 68.3947 | 18.9183 | 2.6686 | 1245.6686 | 297.9032 | 88.0047 | 0.0010291
0.28 | 33.7117 | 1.0669 | 2301.8585 | 0.0078268 | 68.2804 | 19.6023 | 2.8647 | 1245.8647 | 297.9019 | 88.0028 | 0.0010291
0.29 | 33.7011 | 1.0648 | 2297.2943 | 0.0084028 | 68.1666 | 20.2851 | 3.0675 | 1246.0675 | 297.9006 | 88.0007 | 0.0010291
0.3 | 33.6904 | 1.0627 | 2292.7503 | 0.0089982 | 68.0532 | 20.9667 | 3.2772 | 1246.2772 | 297.8992 | 87.9986 | 0.001029
0.31 | 33.6798 | 1.0606 | 2288.2264 | 0.009613 | 67.9404 | 21.6473 | 3.4936 | 1246.4936 | 297.8978 | 87.9964 | 0.001029
0.32 | 33.6692 | 1.0585 | 2283.7223 | 0.010247 | 67.828 | 22.3267 | 3.7169 | 1246.7169 | 297.8963 | 87.9942 | 0.001029
0.33 | 33.6586 | 1.0564 | 2279.2379 | 0.0109 | 67.7161 | 23.005 | 3.947 | 1246.947 | 297.8948 | 87.9918 | 0.001029
0.34 | 33.648 | 1.0544 | 2274.7731 | 0.011572 | 67.6046 | 23.6821 | 4.1838 | 1247.1838 | 297.8933 | 87.9895 | 0.001029
0.35 | 33.6375 | 1.0523 | 2270.3276 | 0.012263 | 67.4936 | 24.3582 | 4.4274 | 1247.4274 | 297.8917 | 87.987 | 0.0010289
0.36 | 33.627 | 1.0503 | 2265.9015 | 0.012973 | 67.3831 | 25.0331 | 4.6777 | 1247.6777 | 297.8901 | 87.9845 | 0.0010289
0.37 | 33.6165 | 1.0482 | 2261.4945 | 0.013702 | 67.273 | 25.7069 | 4.9348 | 1247.9348 | 297.8884 | 87.9819 | 0.0010289
0.38 | 33.606 | 1.0462 | 2257.1064 | 0.014449 | 67.1634 | 26.3797 | 5.1986 | 1248.1986 | 297.8867 | 87.9792 | 0.0010289
0.39 | 33.5955 | 1.0442 | 2252.7372 | 0.015214 | 67.0543 | 27.0513 | 5.4691 | 1248.4691 | 297.885 | 87.9765 | 0.0010288
0.4 | 33.5851 | 1.0421 | 2248.3867 | 0.015999 | 66.9455 | 27.7218 | 5.7463 | 1248.7463 | 297.8831 | 87.9737 | 0.0010288
0.41 | 33.5746 | 1.0401 | 2244.0547 | 0.016801 | 66.8373 | 28.3913 | 6.0302 | 1249.0302 | 297.8813 | 87.9708 | 0.0010288
0.42 | 33.5642 | 1.0381 | 2239.7412 | 0.017622 | 66.7294 | 29.0597 | 6.3208 | 1249.3208 | 297.8794 | 87.9679 | 0.0010288
0.43 | 33.5539 | 1.0361 | 2235.446 | 0.018461 | 66.6221 | 29.727 | 6.6181 | 1249.6181 | 297.8775 | 87.9649 | 0.0010287
0.44 | 33.5435 | 1.0342 | 2231.1689 | 0.019318 | 66.5151 | 30.3932 | 6.922 | 1249.922 | 297.8755 | 87.9618 | 0.0010287
0.45 | 33.5332 | 1.0322 | 2226.9098 | 0.020193 | 66.4086 | 31.0583 | 7.2326 | 1250.2326 | 297.8735 | 87.9587 | 0.0010287
0.46 | 33.5228 | 1.0302 | 2222.6686 | 0.021086 | 66.3025 | 31.7224 | 7.5498 | 1250.5498 | 297.8714 | 87.9555 | 0.0010286
0.47 | 33.5125 | 1.0283 | 2218.4452 | 0.021997 | 66.1968 | 32.3854 | 7.8737 | 1250.8737 | 297.8693 | 87.9522 | 0.0010286
0.48 | 33.5023 | 1.0263 | 2214.2393 | 0.022925 | 66.0916 | 33.0474 | 8.2041 | 1251.2041 | 297.8672 | 87.9489 | 0.0010286
0.49 | 33.492 | 1.0244 | 2210.051 | 0.023871 | 65.9867 | 33.7083 | 8.5412 | 1251.5412 | 297.865 | 87.9455 | 0.0010285
0.5 | 33.4817 | 1.0224 | 2205.8801 | 0.024835 | 65.8823 | 34.3682 | 8.8849 | 1251.8849 | 297.8627 | 87.942 | 0.0010285
0.51 | 33.4715 | 1.0205 | 2201.7263 | 0.025816 | 65.7783 | 35.027 | 9.2352 | 1252.2352 | 297.8605 | 87.9385 | 0.0010285
0.52 | 33.4613 | 1.0186 | 2197.5897 | 0.026814 | 65.6747 | 35.6848 | 9.592 | 1252.592 | 297.8582 | 87.9349 | 0.0010284
0.53 | 33.4511 | 1.0167 | 2193.4701 | 0.02783 | 65.5715 | 36.3416 | 9.9554 | 1252.9554 | 297.8558 | 87.9312 | 0.0010284
0.54 | 33.441 | 1.0148 | 2189.3674 | 0.028862 | 65.4688 | 36.9973 | 10.3254 | 1253.3254 | 297.8534 | 87.9275 | 0.0010284
0.55 | 33.4308 | 1.0129 | 2185.2814 | 0.029912 | 65.3664 | 37.652 | 10.7019 | 1253.7019 | 297.8509 | 87.9237 | 0.0010283
0.56 | 33.4207 | 1.011 | 2181.2121 | 0.030979 | 65.2644 | 38.3056 | 11.085 | 1254.085 | 297.8484 | 87.9198 | 0.0010283
0.57 | 33.4106 | 1.0091 | 2177.1592 | 0.032063 | 65.1628 | 38.9583 | 11.4746 | 1254.4746 | 297.8459 | 87.9159 | 0.0010283
0.58 | 33.4005 | 1.0073 | 2173.1228 | 0.033164 | 65.0616 | 39.6099 | 11.8707 | 1254.8707 | 297.8433 | 87.9119 | 0.0010282
0.59 | 33.3904 | 1.0054 | 2169.1027 | 0.034281 | 64.9608 | 40.2605 | 12.2733 | 1255.2733 | 297.8407 | 87.9079 | 0.0010282
0.6 | 33.3804 | 1.0035 | 2165.0987 | 0.035415 | 64.8604 | 40.9101 | 12.6824 | 1255.6824 | 297.8381 | 87.9037 | 0.0010282
0.61 | 33.3703 | 1.0017 | 2161.1107 | 0.036566 | 64.7604 | 41.5587 | 13.098 | 1256.098 | 297.8354 | 87.8995 | 0.0010281
0.62 | 33.3603 | 0.99985 | 2157.1387 | 0.037733 | 64.6607 | 42.2063 | 13.52 | 1256.52 | 297.8326 | 87.8953 | 0.0010281
0.63 | 33.3503 | 0.99802 | 2153.1825 | 0.038917 | 64.5614 | 42.8529 | 13.9486 | 1256.9486 | 297.8298 | 87.891 | 0.001028
0.64 | 33.3403 | 0.99619 | 2149.2421 | 0.040117 | 64.4625 | 43.4985 | 14.3835 | 1257.3835 | 297.827 | 87.8866 | 0.001028
0.65 | 33.3304 | 0.99437 | 2145.3172 | 0.041333 | 64.364 | 44.1432 | 14.825 | 1257.825 | 297.8241 | 87.8821 | 0.0010279
0.66 | 33.3204 | 0.99256 | 2141.4078 | 0.042565 | 64.2658 | 44.7868 | 15.2728 | 1258.2728 | 297.8212 | 87.8776 | 0.0010279
0.67 | 33.3105 | 0.99075 | 2137.5138 | 0.043814 | 64.1681 | 45.4295 | 15.7271 | 1258.7271 | 297.8183 | 87.873 | 0.0010279
0.68 | 33.3006 | 0.98896 | 2133.6351 | 0.045078 | 64.0706 | 46.0712 | 16.1878 | 1259.1878 | 297.8153 | 87.8684 | 0.0010278
0.69 | 33.2907 | 0.98716 | 2129.7716 | 0.046359 | 63.9736 | 46.7119 | 16.655 | 1259.655 | 297.8122 | 87.8637 | 0.0010278
0.7 | 33.2808 | 0.98538 | 2125.9232 | 0.047655 | 63.8769 | 47.3516 | 17.1285 | 1260.1285 | 297.8092 | 87.8589 | 0.0010277
0.71 | 33.271 | 0.9836 | 2122.0897 | 0.048967 | 63.7805 | 47.9904 | 17.6084 | 1260.6084 | 297.806 | 87.8541 | 0.0010277
0.72 | 33.2611 | 0.98183 | 2118.2711 | 0.050295 | 63.6846 | 48.6282 | 18.0947 | 1261.0947 | 297.8029 | 87.8492 | 0.0010276
0.73 | 33.2513 | 0.98007 | 2114.4672 | 0.051638 | 63.5889 | 49.265 | 18.5873 | 1261.5873 | 297.7997 | 87.8442 | 0.0010276
0.74 | 33.2415 | 0.97831 | 2110.678 | 0.052997 | 63.4936 | 49.9009 | 19.0863 | 1262.0863 | 297.7964 | 87.8392 | 0.0010275
0.75 | 33.2317 | 0.97657 | 2106.9034 | 0.054372 | 63.3987 | 50.5358 | 19.5917 | 1262.5917 | 297.7932 | 87.8341 | 0.0010275
0.76 | 33.222 | 0.97482 | 2103.1432 | 0.055762 | 63.3041 | 51.1698 | 20.1034 | 1263.1034 | 297.7898 | 87.8289 | 0.0010274
0.77 | 33.2122 | 0.97309 | 2099.3974 | 0.057167 | 63.2099 | 51.8029 | 20.6214 | 1263.6214 | 297.7865 | 87.8237 | 0.0010274
0.78 | 33.2025 | 0.97136 | 2095.6658 | 0.058587 | 63.116 | 52.435 | 21.1458 | 1264.1458 | 297.7831 | 87.8184 | 0.0010273
0.79 | 33.1928 | 0.96963 | 2091.9485 | 0.060023 | 63.0224 | 53.0661 | 21.6764 | 1264.6764 | 297.7796 | 87.8131 | 0.0010273
0.8 | 33.1831 | 0.96792 | 2088.2452 | 0.061473 | 62.9292 | 53.6963 | 22.2134 | 1265.2134 | 297.7761 | 87.8077 | 0.0010272
0.81 | 33.1734 | 0.96621 | 2084.5559 | 0.062939 | 62.8363 | 54.3256 | 22.7566 | 1265.7566 | 297.7726 | 87.8022 | 0.0010272
0.82 | 33.1637 | 0.9645 | 2080.8804 | 0.06442 | 62.7437 | 54.954 | 23.3062 | 1266.3062 | 297.769 | 87.7967 | 0.0010271
0.83 | 33.1541 | 0.96281 | 2077.2188 | 0.065915 | 62.6515 | 55.5814 | 23.862 | 1266.862 | 297.7654 | 87.7911 | 0.0010271
0.84 | 33.1445 | 0.96112 | 2073.5709 | 0.067426 | 62.5596 | 56.208 | 24.4241 | 1267.4241 | 297.7617 | 87.7854 | 0.001027
0.85 | 33.1349 | 0.95943 | 2069.9366 | 0.068951 | 62.468 | 56.8335 | 24.9924 | 1267.9924 | 297.758 | 87.7797 | 0.001027
0.86 | 33.1253 | 0.95775 | 2066.3158 | 0.07049 | 62.3767 | 57.4582 | 25.567 | 1268.567 | 297.7543 | 87.7739 | 0.0010269
0.87 | 33.1157 | 0.95608 | 2062.7084 | 0.072044 | 62.2858 | 58.082 | 26.1478 | 1269.1478 | 297.7505 | 87.768 | 0.0010269
0.88 | 33.1061 | 0.95441 | 2059.1144 | 0.073613 | 62.1952 | 58.7049 | 26.7349 | 1269.7349 | 297.7467 | 87.7621 | 0.0010268
0.89 | 33.0966 | 0.95276 | 2055.5337 | 0.075196 | 62.1049 | 59.3268 | 27.3281 | 1270.3281 | 297.7429 | 87.7562 | 0.0010268
0.9 | 33.0871 | 0.9511 | 2051.9661 | 0.076794 | 62.0149 | 59.9479 | 27.9276 | 1270.9276 | 297.739 | 87.7501 | 0.0010267
0.91 | 33.0775 | 0.94945 | 2048.4116 | 0.078406 | 61.9252 | 60.568 | 28.5333 | 1271.5333 | 297.735 | 87.744 | 0.0010266
0.92 | 33.068 | 0.94781 | 2044.8701 | 0.080032 | 61.8358 | 61.1873 | 29.1452 | 1272.1452 | 297.7311 | 87.7379 | 0.0010266
0.93 | 33.0586 | 0.94618 | 2041.3415 | 0.081672 | 61.7468 | 61.8056 | 29.7632 | 1272.7632 | 297.727 | 87.7316 | 0.0010265
0.94 | 33.0491 | 0.94455 | 2037.8257 | 0.083326 | 61.658 | 62.4231 | 30.3874 | 1273.3874 | 297.723 | 87.7254 | 0.0010265
0.95 | 33.0397 | 0.94292 | 2034.3227 | 0.084995 | 61.5696 | 63.0397 | 31.0178 | 1274.0178 | 297.7189 | 87.719 | 0.0010264
0.96 | 33.0302 | 0.94131 | 2030.8323 | 0.086677 | 61.4814 | 63.6554 | 31.6544 | 1274.6544 | 297.7147 | 87.7126 | 0.0010263
0.97 | 33.0208 | 0.93969 | 2027.3545 | 0.088373 | 61.3936 | 64.2702 | 32.2971 | 1275.2971 | 297.7106 | 87.7061 | 0.0010263
0.98 | 33.0114 | 0.93809 | 2023.8892 | 0.090083 | 61.306 | 64.8841 | 32.9459 | 1275.9459 | 297.7064 | 87.6996 | 0.0010262
0.99 | 33.002 | 0.93649 | 2020.4364 | 0.091807 | 61.2188 | 65.4972 | 33.6009 | 1276.6009 | 297.7021 | 87.693 | 0.0010262
1 | 32.9927 | 0.93489 | 2016.9959 | 0.093544 | 61.1318 | 66.1094 | 34.262 | 1277.262 | 297.6978 | 87.6864 | 0.0010261
1.01 | 32.9833 | 0.9333 | 2013.5676 | 0.095295 | 61.0452 | 66.7207 | 34.9292 | 1277.9292 | 297.6935 | 87.6797 | 0.001026
1.02 | 32.974 | 0.93172 | 2010.1515 | 0.09706 | 60.9588 | 67.3311 | 35.6025 | 1278.6025 | 297.6891 | 87.6729 | 0.001026
1.03 | 32.9647 | 0.93014 | 2006.7475 | 0.098838 | 60.8727 | 67.9407 | 36.2819 | 1279.2819 | 297.6847 | 87.666 | 0.0010259
1.04 | 32.9554 | 0.92857 | 2003.3556 | 0.10063 | 60.7869 | 68.5494 | 36.9674 | 1279.9674 | 297.6802 | 87.6591 | 0.0010258
1.05 | 32.9461 | 0.927 | 1999.9756 | 0.10243 | 60.7014 | 69.1573 | 37.659 | 1280.659 | 297.6757 | 87.6522 | 0.0010258
1.06 | 32.9368 | 0.92544 | 1996.6075 | 0.10425 | 60.6161 | 69.7643 | 38.3566 | 1281.3566 | 297.6712 | 87.6452 | 0.0010257
1.07 | 32.9276 | 0.92389 | 1993.2512 | 0.10608 | 60.5312 | 70.3705 | 39.0603 | 1282.0603 | 297.6666 | 87.6381 | 0.0010256
1.08 | 32.9183 | 0.92234 | 1989.9066 | 0.10793 | 60.4465 | 70.9758 | 39.7701 | 1282.7701 | 297.662 | 87.631 | 0.0010256
1.09 | 32.9091 | 0.92079 | 1986.5736 | 0.10979 | 60.3621 | 71.5803 | 40.4859 | 1283.4859 | 297.6573 | 87.6238 | 0.0010255
1.1 | 32.8999 | 0.91925 | 1983.2523 | 0.11166 | 60.278 | 72.1839 | 41.2077 | 1284.2077 | 297.6526 | 87.6165 | 0.0010254
1.11 | 32.8907 | 0.91772 | 1979.9424 | 0.11354 | 60.1942 | 72.7867 | 41.9356 | 1284.9356 | 297.6479 | 87.6092 | 0.0010254
1.12 | 32.8815 | 0.91619 | 1976.644 | 0.11544 | 60.1106 | 73.3886 | 42.6695 | 1285.6695 | 297.6431 | 87.6018 | 0.0010253
1.13 | 32.8724 | 0.91467 | 1973.357 | 0.11734 | 60.0273 | 73.9897 | 43.4094 | 1286.4094 | 297.6383 | 87.5944 | 0.0010252
1.14 | 32.8632 | 0.91315 | 1970.0812 | 0.11927 | 59.9443 | 74.59 | 44.1553 | 1287.1553 | 297.6335 | 87.5869 | 0.0010251
1.15 | 32.8541 | 0.91163 | 1966.8167 | 0.1212 | 59.8615 | 75.1894 | 44.9072 | 1287.9072 | 297.6286 | 87.5793 | 0.0010251
1.16 | 32.845 | 0.91013 | 1963.5633 | 0.12315 | 59.779 | 75.788 | 45.6651 | 1288.6651 | 297.6237 | 87.5717 | 0.001025
1.17 | 32.8359 | 0.90862 | 1960.321 | 0.12511 | 59.6968 | 76.3858 | 46.4289 | 1289.4289 | 297.6187 | 87.564 | 0.0010249
1.18 | 32.8268 | 0.90713 | 1957.0898 | 0.12708 | 59.6148 | 76.9828 | 47.1988 | 1290.1988 | 297.6137 | 87.5563 | 0.0010249
1.19 | 32.8177 | 0.90563 | 1953.8695 | 0.12907 | 59.5331 | 77.5789 | 47.9745 | 1290.9745 | 297.6087 | 87.5485 | 0.0010248
1.2 | 32.8087 | 0.90415 | 1950.66 | 0.13106 | 59.4517 | 78.1743 | 48.7563 | 1291.7563 | 297.6036 | 87.5406 | 0.0010247
1.21 | 32.7996 | 0.90266 | 1947.4614 | 0.13307 | 59.3705 | 78.7688 | 49.544 | 1292.544 | 297.5985 | 87.5327 | 0.0010246
1.22 | 32.7906 | 0.90119 | 1944.2736 | 0.13509 | 59.2895 | 79.3625 | 50.3376 | 1293.3376 | 297.5933 | 87.5247 | 0.0010246
1.23 | 32.7816 | 0.89971 | 1941.0964 | 0.13713 | 59.2088 | 79.9554 | 51.1372 | 1294.1372 | 297.5881 | 87.5167 | 0.0010245
1.24 | 32.7726 | 0.89824 | 1937.9298 | 0.13917 | 59.1284 | 80.5475 | 51.9426 | 1294.9426 | 297.5829 | 87.5086 | 0.0010244
1.25 | 32.7636 | 0.89678 | 1934.7738 | 0.14123 | 59.0482 | 81.1388 | 52.754 | 1295.754 | 297.5776 | 87.5004 | 0.0010243
1.26 | 32.7546 | 0.89532 | 1931.6283 | 0.1433 | 58.9683 | 81.7293 | 53.5713 | 1296.5713 | 297.5723 | 87.4922 | 0.0010243
1.27 | 32.7457 | 0.89387 | 1928.4932 | 0.14539 | 58.8886 | 82.3189 | 54.3945 | 1297.3945 | 297.5669 | 87.484 | 0.0010242
1.28 | 32.7367 | 0.89242 | 1925.3685 | 0.14748 | 58.8092 | 82.9078 | 55.2236 | 1298.2236 | 297.5615 | 87.4756 | 0.0010241
1.29 | 32.7278 | 0.89098 | 1922.2541 | 0.14959 | 58.73 | 83.4959 | 56.0585 | 1299.0585 | 297.5561 | 87.4673 | 0.001024
1.3 | 32.7189 | 0.88954 | 1919.15 | 0.1517 | 58.6511 | 84.0832 | 56.8994 | 1299.8994 | 297.5507 | 87.4588 | 0.0010239
1.31 | 32.71 | 0.88811 | 1916.056 | 0.15383 | 58.5724 | 84.6697 | 57.7461 | 1300.7461 | 297.5452 | 87.4503 | 0.0010239
1.32 | 32.7011 | 0.88668 | 1912.9721 | 0.15597 | 58.4939 | 85.2554 | 58.5986 | 1301.5986 | 297.5396 | 87.4418 | 0.0010238
1.33 | 32.6923 | 0.88525 | 1909.8983 | 0.15813 | 58.4157 | 85.8404 | 59.457 | 1302.457 | 297.534 | 87.4331 | 0.0010237
1.34 | 32.6834 | 0.88383 | 1906.8345 | 0.16029 | 58.3377 | 86.4245 | 60.3213 | 1303.3213 | 297.5284 | 87.4245 | 0.0010236
1.35 | 32.6746 | 0.88242 | 1903.7807 | 0.16247 | 58.2599 | 87.0079 | 61.1914 | 1304.1914 | 297.5228 | 87.4157 | 0.0010235
1.36 | 32.6657 | 0.88101 | 1900.7367 | 0.16466 | 58.1824 | 87.5905 | 62.0673 | 1305.0673 | 297.5171 | 87.4069 | 0.0010234
1.37 | 32.6569 | 0.8796 | 1897.7025 | 0.16685 | 58.1051 | 88.1723 | 62.949 | 1305.949 | 297.5113 | 87.3981 | 0.0010234
1.38 | 32.6481 | 0.8782 | 1894.6782 | 0.16906 | 58.0281 | 88.7534 | 63.8365 | 1306.8365 | 297.5056 | 87.3892 | 0.0010233
1.39 | 32.6394 | 0.8768 | 1891.6635 | 0.17129 | 57.9513 | 89.3337 | 64.7299 | 1307.7299 | 297.4998 | 87.3802 | 0.0010232
1.4 | 32.6306 | 0.87541 | 1888.6585 | 0.17352 | 57.8747 | 89.9132 | 65.629 | 1308.629 | 297.4939 | 87.3712 | 0.0010231
1.41 | 32.6218 | 0.87402 | 1885.6631 | 0.17576 | 57.7983 | 90.4919 | 66.5339 | 1309.5339 | 297.488 | 87.3621 | 0.001023
1.42 | 32.6131 | 0.87263 | 1882.6772 | 0.17802 | 57.7222 | 91.0699 | 67.4446 | 1310.4446 | 297.4821 | 87.353 | 0.0010229
1.43 | 32.6044 | 0.87126 | 1879.7008 | 0.18028 | 57.6463 | 91.6471 | 68.3611 | 1311.3611 | 297.4762 | 87.3438 | 0.0010228
1.44 | 32.5957 | 0.86988 | 1876.7338 | 0.18256 | 57.5706 | 92.2236 | 69.2833 | 1312.2833 | 297.4702 | 87.3345 | 0.0010228
1.45 | 32.587 | 0.86851 | 1873.7763 | 0.18485 | 57.4951 | 92.7993 | 70.2113 | 1313.2113 | 297.4641 | 87.3252 | 0.0010227
1.46 | 32.5783 | 0.86714 | 1870.828 | 0.18715 | 57.4199 | 93.3743 | 71.145 | 1314.145 | 297.4581 | 87.3159 | 0.0010226
1.47 | 32.5696 | 0.86578 | 1867.889 | 0.18946 | 57.3449 | 93.9485 | 72.0845 | 1315.0845 | 297.452 | 87.3064 | 0.0010225
1.48 | 32.5609 | 0.86442 | 1864.9592 | 0.19178 | 57.2701 | 94.5219 | 73.0297 | 1316.0297 | 297.4458 | 87.297 | 0.0010224
1.49 | 32.5523 | 0.86307 | 1862.0386 | 0.19411 | 57.1955 | 95.0946 | 73.9807 | 1316.9807 | 297.4396 | 87.2874 | 0.0010223
1.5 | 32.5437 | 0.86172 | 1859.1271 | 0.19645 | 57.1211 | 95.6666 | 74.9374 | 1317.9374 | 297.4334 | 87.2778 | 0.0010222
1.51 | 32.535 | 0.86037 | 1856.2246 | 0.1988 | 57.047 | 96.2378 | 75.8997 | 1318.8997 | 297.4272 | 87.2682 | 0.0010221
1.52 | 32.5264 | 0.85903 | 1853.3312 | 0.20117 | 56.973 | 96.8082 | 76.8678 | 1319.8678 | 297.4209 | 87.2585 | 0.001022
1.53 | 32.5179 | 0.8577 | 1850.4467 | 0.20354 | 56.8993 | 97.378 | 77.8416 | 1320.8416 | 297.4145 | 87.2487 | 0.0010219
1.54 | 32.5093 | 0.85636 | 1847.5711 | 0.20592 | 56.8258 | 97.947 | 78.8211 | 1321.8211 | 297.4082 | 87.2389 | 0.0010219
1.55 | 32.5007 | 0.85503 | 1844.7044 | 0.20832 | 56.7525 | 98.5152 | 79.8062 | 1322.8062 | 297.4018 | 87.229 | 0.0010218
1.56 | 32.4922 | 0.85371 | 1841.8464 | 0.21072 | 56.6794 | 99.0827 | 80.797 | 1323.797 | 297.3953 | 87.2191 | 0.0010217
1.57 | 32.4836 | 0.85239 | 1838.9972 | 0.21314 | 56.6065 | 99.6495 | 81.7935 | 1324.7935 | 297.3888 | 87.2091 | 0.0010216
1.58 | 32.4751 | 0.85107 | 1836.1568 | 0.21556 | 56.5338 | 100.2156 | 82.7957 | 1325.7957 | 297.3823 | 87.1991 | 0.0010215
1.59 | 32.4666 | 0.84976 | 1833.3249 | 0.218 | 56.4613 | 100.7809 | 83.8035 | 1326.8035 | 297.3758 | 87.189 | 0.0010214
1.6 | 32.4581 | 0.84845 | 1830.5017 | 0.22045 | 56.3891 | 101.3456 | 84.817 | 1327.817 | 297.3692 | 87.1788 | 0.0010213
1.61 | 32.4496 | 0.84715 | 1827.6871 | 0.2229 | 56.317 | 101.9094 | 85.8361 | 1328.8361 | 297.3626 | 87.1686 | 0.0010212
1.62 | 32.4411 | 0.84585 | 1824.8809 | 0.22537 | 56.2451 | 102.4726 | 86.8608 | 1329.8608 | 297.3559 | 87.1584 | 0.0010211
1.63 | 32.4327 | 0.84455 | 1822.0832 | 0.22784 | 56.1734 | 103.0351 | 87.8911 | 1330.8911 | 297.3492 | 87.1481 | 0.001021
1.64 | 32.4242 | 0.84326 | 1819.2939 | 0.23033 | 56.102 | 103.5968 | 88.9271 | 1331.9271 | 297.3425 | 87.1377 | 0.0010209
1.65 | 32.4158 | 0.84197 | 1816.513 | 0.23283 | 56.0307 | 104.1578 | 89.9687 | 1332.9687 | 297.3357 | 87.1273 | 0.0010208
1.66 | 32.4074 | 0.84068 | 1813.7405 | 0.23533 | 55.9596 | 104.7181 | 91.0159 | 1334.0159 | 297.3289 | 87.1168 | 0.0010207
1.67 | 32.399 | 0.8394 | 1810.9762 | 0.23785 | 55.8888 | 105.2777 | 92.0686 | 1335.0686 | 297.3221 | 87.1062 | 0.0010206
1.68 | 32.3906 | 0.83812 | 1808.2201 | 0.24037 | 55.8181 | 105.8366 | 93.127 | 1336.127 | 297.3152 | 87.0957 | 0.0010205
1.69 | 32.3822 | 0.83685 | 1805.4722 | 0.24291 | 55.7476 | 106.3948 | 94.191 | 1337.191 | 297.3083 | 87.085 | 0.0010204
1.7 | 32.3738 | 0.83558 | 1802.7325 | 0.24545 | 55.6773 | 106.9523 | 95.2605 | 1338.2605 | 297.3013 | 87.0743 | 0.0010203
1.71 | 32.3655 | 0.83431 | 1800.0008 | 0.24801 | 55.6072 | 107.509 | 96.3356 | 1339.3356 | 297.2943 | 87.0635 | 0.0010202
1.72 | 32.3571 | 0.83305 | 1797.2772 | 0.25057 | 55.5373 | 108.0651 | 97.4162 | 1340.4162 | 297.2873 | 87.0527 | 0.0010201
1.73 | 32.3488 | 0.83179 | 1794.5616 | 0.25314 | 55.4675 | 108.6205 | 98.5024 | 1341.5024 | 297.2802 | 87.0419 | 0.00102
1.74 | 32.3405 | 0.83054 | 1791.854 | 0.25573 | 55.398 | 109.1752 | 99.5942 | 1342.5942 | 297.2731 | 87.031 | 0.0010199
1.75 | 32.3322 | 0.82929 | 1789.1543 | 0.25832 | 55.3287 | 109.7291 | 100.6915 | 1343.6915 | 297.266 | 87.02 | 0.0010198
1.76 | 32.3239 | 0.82804 | 1786.4625 | 0.26092 | 55.2595 | 110.2824 | 101.7943 | 1344.7943 | 297.2588 | 87.0089 | 0.0010197
1.77 | 32.3156 | 0.82679 | 1783.7785 | 0.26353 | 55.1905 | 110.835 | 102.9026 | 1345.9026 | 297.2516 | 86.9979 | 0.0010196
1.78 | 32.3073 | 0.82555 | 1781.1023 | 0.26615 | 55.1217 | 111.3869 | 104.0165 | 1347.0165 | 297.2444 | 86.9867 | 0.0010195
1.79 | 32.2991 | 0.82432 | 1778.4338 | 0.26878 | 55.0531 | 111.9381 | 105.1359 | 1348.1359 | 297.2371 | 86.9755 | 0.0010194
1.8 | 32.2908 | 0.82308 | 1775.7731 | 0.27142 | 54.9847 | 112.4887 | 106.2608 | 1349.2608 | 297.2298 | 86.9643 | 0.0010192
1.81 | 32.2826 | 0.82185 | 1773.12 | 0.27407 | 54.9164 | 113.0385 | 107.3912 | 1350.3912 | 297.2225 | 86.953 | 0.0010191
1.82 | 32.2744 | 0.82063 | 1770.4746 | 0.27672 | 54.8484 | 113.5877 | 108.527 | 1351.527 | 297.2151 | 86.9416 | 0.001019
1.83 | 32.2662 | 0.81941 | 1767.8367 | 0.27939 | 54.7805 | 114.1362 | 109.6684 | 1352.6684 | 297.2077 | 86.9302 | 0.0010189
1.84 | 32.258 | 0.81819 | 1765.2064 | 0.28206 | 54.7128 | 114.684 | 110.8152 | 1353.8152 | 297.2002 | 86.9188 | 0.0010188
1.85 | 32.2498 | 0.81697 | 1762.5836 | 0.28475 | 54.6453 | 115.2311 | 111.9676 | 1354.9676 | 297.1927 | 86.9073 | 0.0010187
1.86 | 32.2416 | 0.81576 | 1759.9683 | 0.28744 | 54.5779 | 115.7776 | 113.1253 | 1356.1253 | 297.1852 | 86.8957 | 0.0010186
1.87 | 32.2335 | 0.81455 | 1757.3603 | 0.29014 | 54.5107 | 116.3233 | 114.2886 | 1357.2886 | 297.1776 | 86.8841 | 0.0010185
1.88 | 32.2253 | 0.81334 | 1754.7598 | 0.29285 | 54.4437 | 116.8684 | 115.4572 | 1358.4572 | 297.17 | 86.8724 | 0.0010184
1.89 | 32.2172 | 0.81214 | 1752.1666 | 0.29557 | 54.3769 | 117.4129 | 116.6314 | 1359.6314 | 297.1624 | 86.8607 | 0.0010183
1.9 | 32.2091 | 0.81094 | 1749.5808 | 0.2983 | 54.3102 | 117.9567 | 117.8109 | 1360.8109 | 297.1547 | 86.8489 | 0.0010181
1.91 | 32.201 | 0.80975 | 1747.0022 | 0.30103 | 54.2437 | 118.4998 | 118.9959 | 1361.9959 | 297.147 | 86.8371 | 0.001018
1.92 | 32.1929 | 0.80856 | 1744.4308 | 0.30378 | 54.1774 | 119.0422 | 120.1864 | 1363.1864 | 297.1393 | 86.8252 | 0.0010179
1.93 | 32.1848 | 0.80737 | 1741.8666 | 0.30653 | 54.1113 | 119.584 | 121.3822 | 1364.3822 | 297.1315 | 86.8133 | 0.0010178
1.94 | 32.1767 | 0.80618 | 1739.3096 | 0.30929 | 54.0453 | 120.1251 | 122.5835 | 1365.5835 | 297.1237 | 86.8013 | 0.0010177
1.95 | 32.1687 | 0.805 | 1736.7597 | 0.31206 | 53.9795 | 120.6655 | 123.7901 | 1366.7901 | 297.1159 | 86.7892 | 0.0010176
1.96 | 32.1606 | 0.80382 | 1734.2169 | 0.31484 | 53.9139 | 121.2053 | 125.0022 | 1368.0022 | 297.108 | 86.7771 | 0.0010175
1.97 | 32.1526 | 0.80265 | 1731.6811 | 0.31763 | 53.8484 | 121.7445 | 126.2196 | 1369.2196 | 297.1001 | 86.765 | 0.0010174
1.98 | 32.1445 | 0.80147 | 1729.1523 | 0.32043 | 53.7831 | 122.2829 | 127.4424 | 1370.4424 | 297.0921 | 86.7528 | 0.0010172
1.99 | 32.1365 | 0.80031 | 1726.6305 | 0.32323 | 53.7179 | 122.8208 | 128.6706 | 1371.6706 | 297.0841 | 86.7405 | 0.0010171
2 | 32.1285 | 0.79914 | 1724.1157 | 0.32604 | 53.6529 | 123.358 | 129.9042 | 1372.9042 | 297.0761 | 86.7282 | 0.001017
2.01 | 32.1205 | 0.79798 | 1721.6077 | 0.32886 | 53.5881 | 123.8945 | 131.1432 | 1374.1432 | 297.0681 | 86.7159 | 0.0010169
2.02 | 32.1125 | 0.79682 | 1719.1066 | 0.33169 | 53.5235 | 124.4304 | 132.3875 | 1375.3875 | 297.06 | 86.7035 | 0.0010168
2.03 | 32.1046 | 0.79566 | 1716.6123 | 0.33453 | 53.459 | 124.9656 | 133.6371 | 1376.6371 | 297.0519 | 86.691 | 0.0010167
2.04 | 32.0966 | 0.79451 | 1714.1249 | 0.33737 | 53.3946 | 125.5002 | 134.8921 | 1377.8921 | 297.0437 | 86.6785 | 0.0010165
2.05 | 32.0887 | 0.79336 | 1711.6442 | 0.34023 | 53.3305 | 126.0341 | 136.1525 | 1379.1525 | 297.0355 | 86.6659 | 0.0010164
2.06 | 32.0807 | 0.79221 | 1709.1702 | 0.34309 | 53.2664 | 126.5674 | 137.4181 | 1380.4181 | 297.0273 | 86.6533 | 0.0010163
2.07 | 32.0728 | 0.79107 | 1706.7029 | 0.34596 | 53.2026 | 127.1001 | 138.6891 | 1381.6891 | 297.019 | 86.6407 | 0.0010162
2.08 | 32.0649 | 0.78993 | 1704.2422 | 0.34883 | 53.1389 | 127.6321 | 139.9655 | 1382.9655 | 297.0107 | 86.6279 | 0.0010161
2.09 | 32.057 | 0.78879 | 1701.7882 | 0.35172 | 53.0753 | 128.1635 | 141.2471 | 1384.2471 | 297.0024 | 86.6152 | 0.0010159
2.1 | 32.0491 | 0.78766 | 1699.3408 | 0.35461 | 53.0119 | 128.6943 | 142.534 | 1385.534 | 296.994 | 86.6023 | 0.0010158
2.11 | 32.0412 | 0.78653 | 1696.8999 | 0.35751 | 52.9487 | 129.2244 | 143.8263 | 1386.8263 | 296.9856 | 86.5895 | 0.0010157
2.12 | 32.0334 | 0.7854 | 1694.4656 | 0.36042 | 52.8856 | 129.7539 | 145.1238 | 1388.1238 | 296.9772 | 86.5765 | 0.0010156
2.13 | 32.0255 | 0.78427 | 1692.0377 | 0.36333 | 52.8227 | 130.2827 | 146.4267 | 1389.4267 | 296.9687 | 86.5636 | 0.0010154
2.14 | 32.0177 | 0.78315 | 1689.6163 | 0.36626 | 52.7599 | 130.811 | 147.7348 | 1390.7348 | 296.9602 | 86.5505 | 0.0010153
2.15 | 32.0099 | 0.78203 | 1687.2014 | 0.36919 | 52.6973 | 131.3386 | 149.0482 | 1392.0482 | 296.9517 | 86.5375 | 0.0010152
2.16 | 32.002 | 0.78091 | 1684.7928 | 0.37213 | 52.6348 | 131.8655 | 150.3668 | 1393.3668 | 296.9431 | 86.5243 | 0.0010151
2.17 | 31.9942 | 0.7798 | 1682.3905 | 0.37507 | 52.5725 | 132.3919 | 151.6907 | 1394.6907 | 296.9345 | 86.5112 | 0.0010149
2.18 | 31.9864 | 0.77869 | 1679.9947 | 0.37803 | 52.5103 | 132.9176 | 153.0199 | 1396.0199 | 296.9259 | 86.4979 | 0.0010148
2.19 | 31.9786 | 0.77758 | 1677.6051 | 0.38099 | 52.4483 | 133.4427 | 154.3543 | 1397.3543 | 296.9172 | 86.4847 | 0.0010147
2.2 | 31.9709 | 0.77648 | 1675.2217 | 0.38396 | 52.3864 | 133.9672 | 155.694 | 1398.694 | 296.9085 | 86.4713 | 0.0010146
2.21 | 31.9631 | 0.77538 | 1672.8446 | 0.38693 | 52.3246 | 134.4911 | 157.0389 | 1400.0389 | 296.8997 | 86.4579 | 0.0010144
2.22 | 31.9553 | 0.77428 | 1670.4737 | 0.38992 | 52.263 | 135.0143 | 158.3891 | 1401.3891 | 296.891 | 86.4445 | 0.0010143
2.23 | 31.9476 | 0.77318 | 1668.109 | 0.39291 | 52.2016 | 135.5369 | 159.7444 | 1402.7444 | 296.8822 | 86.431 | 0.0010142
2.24 | 31.9399 | 0.77209 | 1665.7504 | 0.3959 | 52.1403 | 136.059 | 161.105 | 1404.105 | 296.8733 | 86.4175 | 0.0010141
2.25 | 31.9322 | 0.771 | 1663.398 | 0.39891 | 52.0791 | 136.5804 | 162.4708 | 1405.4708 | 296.8644 | 86.4039 | 0.0010139
2.26 | 31.9244 | 0.76991 | 1661.0516 | 0.40192 | 52.0181 | 137.1011 | 163.8418 | 1406.8418 | 296.8555 | 86.3903 | 0.0010138
2.27 | 31.9167 | 0.76882 | 1658.7113 | 0.40494 | 51.9573 | 137.6213 | 165.218 | 1408.218 | 296.8466 | 86.3766 | 0.0010137
2.28 | 31.9091 | 0.76774 | 1656.377 | 0.40797 | 51.8965 | 138.1409 | 166.5995 | 1409.5995 | 296.8376 | 86.3629 | 0.0010135
2.29 | 31.9014 | 0.76666 | 1654.0486 | 0.411 | 51.8359 | 138.6599 | 167.986 | 1410.986 | 296.8286 | 86.3491 | 0.0010134
2.3 | 31.8937 | 0.76559 | 1651.7263 | 0.41404 | 51.7755 | 139.1782 | 169.3778 | 1412.3778 | 296.8195 | 86.3353 | 0.0010133
2.31 | 31.8861 | 0.76451 | 1649.4099 | 0.41709 | 51.7152 | 139.696 | 170.7748 | 1413.7748 | 296.8105 | 86.3214 | 0.0010131
2.32 | 31.8784 | 0.76344 | 1647.0994 | 0.42014 | 51.655 | 140.2131 | 172.1769 | 1415.1769 | 296.8013 | 86.3075 | 0.001013
2.33 | 31.8708 | 0.76237 | 1644.7947 | 0.4232 | 51.595 | 140.7297 | 173.5842 | 1416.5842 | 296.7922 | 86.2935 | 0.0010129
2.34 | 31.8632 | 0.76131 | 1642.496 | 0.42627 | 51.5351 | 141.2456 | 174.9967 | 1417.9967 | 296.783 | 86.2794 | 0.0010127
2.35 | 31.8555 | 0.76025 | 1640.203 | 0.42935 | 51.4753 | 141.761 | 176.4143 | 1419.4143 | 296.7738 | 86.2654 | 0.0010126
2.36 | 31.8479 | 0.75919 | 1637.9158 | 0.43243 | 51.4157 | 142.2757 | 177.837 | 1420.837 | 296.7646 | 86.2512 | 0.0010125
2.37 | 31.8403 | 0.75813 | 1635.6344 | 0.43552 | 51.3562 | 142.7899 | 179.2649 | 1422.2649 | 296.7553 | 86.2371 | 0.0010123
2.38 | 31.8328 | 0.75707 | 1633.3588 | 0.43861 | 51.2968 | 143.3035 | 180.698 | 1423.698 | 296.746 | 86.2228 | 0.0010122
2.39 | 31.8252 | 0.75602 | 1631.0888 | 0.44171 | 51.2376 | 143.8164 | 182.1361 | 1425.1361 | 296.7366 | 86.2086 | 0.0010121
2.4 | 31.8176 | 0.75497 | 1628.8245 | 0.44482 | 51.1785 | 144.3288 | 183.5794 | 1426.5794 | 296.7272 | 86.1942 | 0.0010119
2.41 | 31.8101 | 0.75393 | 1626.5659 | 0.44794 | 51.1196 | 144.8406 | 185.0278 | 1428.0278 | 296.7178 | 86.1799 | 0.0010118
2.42 | 31.8025 | 0.75288 | 1624.3129 | 0.45106 | 51.0608 | 145.3518 | 186.4814 | 1429.4814 | 296.7084 | 86.1654 | 0.0010117
2.43 | 31.795 | 0.75184 | 1622.0655 | 0.45419 | 51.0021 | 145.8624 | 187.94 | 1430.94 | 296.6989 | 86.151 | 0.0010115
2.44 | 31.7875 | 0.7508 | 1619.8237 | 0.45732 | 50.9435 | 146.3724 | 189.4037 | 1432.4037 | 296.6894 | 86.1365 | 0.0010114
2.45 | 31.78 | 0.74976 | 1617.5874 | 0.46046 | 50.8851 | 146.8818 | 190.8725 | 1433.8725 | 296.6798 | 86.1219 | 0.0010112
2.46 | 31.7725 | 0.74873 | 1615.3567 | 0.46361 | 50.8268 | 147.3907 | 192.3464 | 1435.3464 | 296.6702 | 86.1073 | 0.0010111
2.47 | 31.765 | 0.7477 | 1613.1314 | 0.46676 | 50.7686 | 147.899 | 193.8254 | 1436.8254 | 296.6606 | 86.0926 | 0.001011
2.48 | 31.7575 | 0.74667 | 1610.9116 | 0.46992 | 50.7106 | 148.4066 | 195.3095 | 1438.3095 | 296.651 | 86.0779 | 0.0010108
2.49 | 31.7501 | 0.74564 | 1608.6973 | 0.47309 | 50.6526 | 148.9138 | 196.7986 | 1439.7986 | 296.6413 | 86.0631 | 0.0010107
2.5 | 31.7426 | 0.74462 | 1606.4884 | 0.47626 | 50.5948 | 149.4203 | 198.2928 | 1441.2928 | 296.6316 | 86.0483 | 0.0010105
2.51 | 31.7352 | 0.7436 | 1604.2848 | 0.47944 | 50.5372 | 149.9262 | 199.7921 | 1442.7921 | 296.6219 | 86.0335 | 0.0010104
2.52 | 31.7277 | 0.74258 | 1602.0867 | 0.48262 | 50.4796 | 150.4316 | 201.2964 | 1444.2964 | 296.6121 | 86.0186 | 0.0010103
2.53 | 31.7203 | 0.74156 | 1599.8939 | 0.48581 | 50.4222 | 150.9364 | 202.8058 | 1445.8058 | 296.6023 | 86.0036 | 0.0010101
2.54 | 31.7129 | 0.74055 | 1597.7064 | 0.48901 | 50.3649 | 151.4406 | 204.3202 | 1447.3202 | 296.5924 | 85.9886 | 0.00101
2.55 | 31.7055 | 0.73954 | 1595.5241 | 0.49221 | 50.3078 | 151.9443 | 205.8396 | 1448.8396 | 296.5825 | 85.9736 | 0.0010098
2.56 | 31.6981 | 0.73853 | 1593.3472 | 0.49542 | 50.2507 | 152.4473 | 207.3641 | 1450.3641 | 296.5726 | 85.9585 | 0.0010097
2.57 | 31.6907 | 0.73752 | 1591.1755 | 0.49864 | 50.1938 | 152.9499 | 208.8936 | 1451.8936 | 296.5627 | 85.9433 | 0.0010095
2.58 | 31.6833 | 0.73652 | 1589.009 | 0.50186 | 50.137 | 153.4518 | 210.4281 | 1453.4281 | 296.5527 | 85.9281 | 0.0010094
2.59 | 31.676 | 0.73552 | 1586.8477 | 0.50509 | 50.0803 | 153.9532 | 211.9676 | 1454.9676 | 296.5427 | 85.9129 | 0.0010093
2.6 | 31.6686 | 0.73452 | 1584.6916 | 0.50832 | 50.0238 | 154.454 | 213.5122 | 1456.5122 | 296.5327 | 85.8976 | 0.0010091
2.61 | 31.6613 | 0.73352 | 1582.5406 | 0.51156 | 49.9674 | 154.9542 | 215.0617 | 1458.0617 | 296.5226 | 85.8823 | 0.001009
2.62 | 31.6539 | 0.73252 | 1580.3948 | 0.5148 | 49.911 | 155.4539 | 216.6163 | 1459.6163 | 296.5125 | 85.8669 | 0.0010088
2.63 | 31.6466 | 0.73153 | 1578.254 | 0.51805 | 49.8548 | 155.953 | 218.1758 | 1461.1758 | 296.5024 | 85.8515 | 0.0010087
2.64 | 31.6393 | 0.73054 | 1576.1183 | 0.52131 | 49.7988 | 156.4515 | 219.7403 | 1462.7403 | 296.4922 | 85.836 | 0.0010085
2.65 | 31.632 | 0.72955 | 1573.9877 | 0.52457 | 49.7428 | 156.9495 | 221.3098 | 1464.3098 | 296.482 | 85.8205 | 0.0010084
2.66 | 31.6247 | 0.72857 | 1571.8621 | 0.52784 | 49.687 | 157.447 | 222.8843 | 1465.8843 | 296.4718 | 85.8049 | 0.0010082
2.67 | 31.6174 | 0.72759 | 1569.7415 | 0.53111 | 49.6312 | 157.9438 | 224.4637 | 1467.4637 | 296.4615 | 85.7893 | 0.0010081
2.68 | 31.6101 | 0.72661 | 1567.6259 | 0.53439 | 49.5756 | 158.4401 | 226.0481 | 1469.0481 | 296.4512 | 85.7736 | 0.0010079
2.69 | 31.6028 | 0.72563 | 1565.5153 | 0.53768 | 49.5201 | 158.9359 | 227.6375 | 1470.6375 | 296.4409 | 85.7579 | 0.0010078
2.7 | 31.5956 | 0.72465 | 1563.4096 | 0.54096 | 49.4648 | 159.4311 | 229.2318 | 1472.2318 | 296.4305 | 85.7422 | 0.0010076
2.71 | 31.5883 | 0.72368 | 1561.3088 | 0.54426 | 49.4095 | 159.9257 | 230.831 | 1473.831 | 296.4201 | 85.7264 | 0.0010075
2.72 | 31.5811 | 0.72271 | 1559.2129 | 0.54756 | 49.3544 | 160.4198 | 232.4352 | 1475.4352 | 296.4097 | 85.7105 | 0.0010073
2.73 | 31.5739 | 0.72174 | 1557.1219 | 0.55087 | 49.2993 | 160.9134 | 234.0444 | 1477.0444 | 296.3992 | 85.6946 | 0.0010072
2.74 | 31.5667 | 0.72077 | 1555.0357 | 0.55418 | 49.2444 | 161.4064 | 235.6584 | 1478.6584 | 296.3887 | 85.6787 | 0.001007
2.75 | 31.5595 | 0.71981 | 1552.9543 | 0.5575 | 49.1896 | 161.8988 | 237.2774 | 1480.2774 | 296.3782 | 85.6627 | 0.0010069
2.76 | 31.5523 | 0.71884 | 1550.8778 | 0.56082 | 49.1349 | 162.3907 | 238.9013 | 1481.9013 | 296.3676 | 85.6467 | 0.0010067
2.77 | 31.5451 | 0.71788 | 1548.806 | 0.56415 | 49.0803 | 162.8821 | 240.5301 | 1483.5301 | 296.3571 | 85.6306 | 0.0010066
2.78 | 31.5379 | 0.71692 | 1546.7391 | 0.56748 | 49.0258 | 163.3729 | 242.1639 | 1485.1639 | 296.3464 | 85.6145 | 0.0010064
2.79 | 31.5307 | 0.71597 | 1544.6768 | 0.57082 | 48.9715 | 163.8631 | 243.8025 | 1486.8025 | 296.3358 | 85.5983 | 0.0010063
2.8 | 31.5236 | 0.71502 | 1542.6193 | 0.57416 | 48.9172 | 164.3528 | 245.446 | 1488.446 | 296.3251 | 85.5821 | 0.0010061
2.81 | 31.5164 | 0.71406 | 1540.5664 | 0.57751 | 48.8631 | 164.842 | 247.0945 | 1490.0945 | 296.3144 | 85.5658 | 0.001006
2.82 | 31.5093 | 0.71311 | 1538.5183 | 0.58086 | 48.809 | 165.3306 | 248.7478 | 1491.7478 | 296.3036 | 85.5495 | 0.0010058
2.83 | 31.5021 | 0.71217 | 1536.4748 | 0.58422 | 48.7551 | 165.8187 | 250.4059 | 1493.4059 | 296.2929 | 85.5331 | 0.0010056
2.84 | 31.495 | 0.71122 | 1534.4359 | 0.58758 | 48.7013 | 166.3063 | 252.069 | 1495.069 | 296.2821 | 85.5167 | 0.0010055
2.85 | 31.4879 | 0.71028 | 1532.4017 | 0.59095 | 48.6476 | 166.7933 | 253.7369 | 1496.7369 | 296.2712 | 85.5003 | 0.0010053
2.86 | 31.4808 | 0.70934 | 1530.372 | 0.59433 | 48.594 | 167.2798 | 255.4097 | 1498.4097 | 296.2603 | 85.4838 | 0.0010052
2.87 | 31.4737 | 0.7084 | 1528.347 | 0.5977 | 48.5405 | 167.7657 | 257.0874 | 1500.0874 | 296.2494 | 85.4673 | 0.001005
2.88 | 31.4666 | 0.70746 | 1526.3264 | 0.60109 | 48.4871 | 168.2511 | 258.7699 | 1501.7699 | 296.2385 | 85.4507 | 0.0010049
2.89 | 31.4596 | 0.70653 | 1524.3105 | 0.60448 | 48.4338 | 168.736 | 260.4573 | 1503.4573 | 296.2275 | 85.4341 | 0.0010047
2.9 | 31.4525 | 0.7056 | 1522.299 | 0.60787 | 48.3806 | 169.2203 | 262.1495 | 1505.1495 | 296.2165 | 85.4174 | 0.0010045
2.91 | 31.4454 | 0.70467 | 1520.292 | 0.61127 | 48.3276 | 169.7041 | 263.8465 | 1506.8465 | 296.2055 | 85.4007 | 0.0010044
2.92 | 31.4384 | 0.70374 | 1518.2895 | 0.61467 | 48.2746 | 170.1874 | 265.5484 | 1508.5484 | 296.1944 | 85.3839 | 0.0010042
2.93 | 31.4313 | 0.70281 | 1516.2915 | 0.61808 | 48.2217 | 170.6702 | 267.2551 | 1510.2551 | 296.1833 | 85.3671 | 0.0010041
2.94 | 31.4243 | 0.70189 | 1514.2979 | 0.62149 | 48.169 | 171.1524 | 268.9666 | 1511.9666 | 296.1722 | 85.3503 | 0.0010039
2.95 | 31.4173 | 0.70097 | 1512.3087 | 0.62491 | 48.1163 | 171.6341 | 270.683 | 1513.683 | 296.1611 | 85.3334 | 0.0010037
2.96 | 31.4103 | 0.70005 | 1510.3239 | 0.62833 | 48.0637 | 172.1152 | 272.4041 | 1515.4041 | 296.1499 | 85.3164 | 0.0010036
2.97 | 31.4033 | 0.69913 | 1508.3435 | 0.63175 | 48.0113 | 172.5959 | 274.1301 | 1517.1301 | 296.1387 | 85.2994 | 0.0010034
2.98 | 31.3963 | 0.69821 | 1506.3675 | 0.63519 | 47.9589 | 173.076 | 275.8608 | 1518.8608 | 296.1274 | 85.2824 | 0.0010033
2.99 | 31.3893 | 0.6973 | 1504.3957 | 0.63862 | 47.9067 | 173.5556 | 277.5964 | 1520.5964 | 296.1161 | 85.2653 | 0.0010031
3 | 31.3823 | 0.69639 | 1502.4284 | 0.64206 | 47.8545 | 174.0346 | 279.3367 | 1522.3367 | 296.1048 | 85.2482 | 0.0010029
3.01 | 31.3754 | 0.69548 | 1500.4653 | 0.64551 | 47.8024 | 174.5132 | 281.0819 | 1524.0819 | 296.0935 | 85.231 | 0.0010028
3.02 | 31.3684 | 0.69457 | 1498.5065 | 0.64895 | 47.7505 | 174.9912 | 282.8318 | 1525.8318 | 296.0821 | 85.2138 | 0.0010026
3.03 | 31.3615 | 0.69366 | 1496.552 | 0.65241 | 47.6986 | 175.4687 | 284.5865 | 1527.5865 | 296.0707 | 85.1966 | 0.0010024
3.04 | 31.3545 | 0.69276 | 1494.6017 | 0.65587 | 47.6469 | 175.9457 | 286.3459 | 1529.3459 | 296.0593 | 85.1793 | 0.0010023
3.05 | 31.3476 | 0.69186 | 1492.6556 | 0.65933 | 47.5952 | 176.4222 | 288.1101 | 1531.1101 | 296.0478 | 85.162 | 0.0010021
3.06 | 31.3407 | 0.69096 | 1490.7138 | 0.66279 | 47.5437 | 176.8981 | 289.8791 | 1532.8791 | 296.0363 | 85.1446 | 0.0010019
3.07 | 31.3338 | 0.69006 | 1488.7762 | 0.66627 | 47.4922 | 177.3735 | 291.6529 | 1534.6529 | 296.0248 | 85.1271 | 0.0010018
3.08 | 31.3269 | 0.68916 | 1486.8427 | 0.66974 | 47.4408 | 177.8485 | 293.4313 | 1536.4313 | 296.0132 | 85.1097 | 0.0010016
3.09 | 31.32 | 0.68827 | 1484.9134 | 0.67322 | 47.3895 | 178.3229 | 295.2146 | 1538.2146 | 296.0016 | 85.0922 | 0.0010014
3.1 | 31.3131 | 0.68738 | 1482.9882 | 0.6767 | 47.3384 | 178.7968 | 297.0025 | 1540.0025 | 295.99 | 85.0746 | 0.0010013
3.11 | 31.3062 | 0.68649 | 1481.0672 | 0.68019 | 47.2873 | 179.2702 | 298.7952 | 1541.7952 | 295.9783 | 85.057 | 0.0010011
3.12 | 31.2994 | 0.6856 | 1479.1502 | 0.68368 | 47.2363 | 179.743 | 300.5927 | 1543.5927 | 295.9666 | 85.0394 | 0.0010009
3.13 | 31.2925 | 0.68471 | 1477.2374 | 0.68718 | 47.1854 | 180.2154 | 302.3948 | 1545.3948 | 295.9549 | 85.0217 | 0.0010008
3.14 | 31.2857 | 0.68383 | 1475.3286 | 0.69068 | 47.1346 | 180.6872 | 304.2017 | 1547.2017 | 295.9432 | 85.0039 | 0.0010006
3.15 | 31.2788 | 0.68294 | 1473.4239 | 0.69418 | 47.0839 | 181.1586 | 306.0133 | 1549.0133 | 295.9314 | 84.9862 | 0.0010004
3.16 | 31.272 | 0.68206 | 1471.5232 | 0.69769 | 47.0333 | 181.6294 | 307.8296 | 1550.8296 | 295.9196 | 84.9683 | 0.0010003
3.17 | 31.2652 | 0.68118 | 1469.6266 | 0.7012 | 46.9828 | 182.0998 | 309.6506 | 1552.6506 | 295.9078 | 84.9505 | 0.0010001
3.18 | 31.2584 | 0.68031 | 1467.7339 | 0.70472 | 46.9324 | 182.5696 | 311.4763 | 1554.4763 | 295.8959 | 84.9326 | 0.00099992
3.19 | 31.2516 | 0.67943 | 1465.8452 | 0.70824 | 46.882 | 183.0389 | 313.3067 | 1556.3067 | 295.884 | 84.9146 | 0.00099975
3.2 | 31.2448 | 0.67856 | 1463.9605 | 0.71177 | 46.8318 | 183.5077 | 315.1417 | 1558.1417 | 295.8721 | 84.8966 | 0.00099958
3.21 | 31.238 | 0.67768 | 1462.0798 | 0.71529 | 46.7816 | 183.9761 | 316.9815 | 1559.9815 | 295.8601 | 84.8786 | 0.00099941
3.22 | 31.2312 | 0.67681 | 1460.2029 | 0.71883 | 46.7316 | 184.4439 | 318.8259 | 1561.8259 | 295.8481 | 84.8605 | 0.00099923
3.23 | 31.2244 | 0.67595 | 1458.33 | 0.72236 | 46.6816 | 184.9112 | 320.675 | 1563.675 | 295.8361 | 84.8424 | 0.00099906
3.24 | 31.2177 | 0.67508 | 1456.4611 | 0.7259 | 46.6318 | 185.378 | 322.5288 | 1565.5288 | 295.8241 | 84.8243 | 0.00099889
3.25 | 31.2109 | 0.67422 | 1454.5959 | 0.72944 | 46.582 | 185.8443 | 324.3873 | 1567.3873 | 295.812 | 84.8061 | 0.00099871
3.26 | 31.2042 | 0.67335 | 1452.7347 | 0.73299 | 46.5323 | 186.3101 | 326.2504 | 1569.2504 | 295.7999 | 84.7878 | 0.00099854
3.27 | 31.1975 | 0.67249 | 1450.8773 | 0.73654 | 46.4827 | 186.7755 | 328.1181 | 1571.1181 | 295.7877 | 84.7695 | 0.00099837
3.28 | 31.1907 | 0.67163 | 1449.0238 | 0.7401 | 46.4331 | 187.2403 | 329.9905 | 1572.9905 | 295.7756 | 84.7512 | 0.00099819
3.29 | 31.184 | 0.67078 | 1447.1741 | 0.74365 | 46.3837 | 187.7046 | 331.8676 | 1574.8676 | 295.7634 | 84.7328 | 0.00099802
3.3 | 31.1773 | 0.66992 | 1445.3282 | 0.74722 | 46.3344 | 188.1685 | 333.7493 | 1576.7493 | 295.7511 | 84.7144 | 0.00099784
3.31 | 31.1706 | 0.66907 | 1443.4861 | 0.75078 | 46.2851 | 188.6318 | 335.6356 | 1578.6356 | 295.7389 | 84.6959 | 0.00099766
3.32 | 31.1639 | 0.66821 | 1441.6477 | 0.75435 | 46.236 | 189.0947 | 337.5265 | 1580.5265 | 295.7266 | 84.6774 | 0.00099749
3.33 | 31.1572 | 0.66736 | 1439.8132 | 0.75792 | 46.1869 | 189.557 | 339.4221 | 1582.4221 | 295.7143 | 84.6589 | 0.00099731
3.34 | 31.1506 | 0.66652 | 1437.9823 | 0.7615 | 46.1379 | 190.0189 | 341.3223 | 1584.3223 | 295.7019 | 84.6403 | 0.00099713
3.35 | 31.1439 | 0.66567 | 1436.1552 | 0.76508 | 46.089 | 190.4803 | 343.2271 | 1586.2271 | 295.6895 | 84.6217 | 0.00099696
3.36 | 31.1372 | 0.66482 | 1434.3318 | 0.76866 | 46.0402 | 190.9411 | 345.1365 | 1588.1365 | 295.6771 | 84.603 | 0.00099678
3.37 | 31.1306 | 0.66398 | 1432.5122 | 0.77225 | 45.9914 | 191.4016 | 347.0505 | 1590.0505 | 295.6647 | 84.5843 | 0.0009966
3.38 | 31.1239 | 0.66314 | 1430.6962 | 0.77584 | 45.9428 | 191.8615 | 348.9691 | 1591.9691 | 295.6522 | 84.5656 | 0.00099642
3.39 | 31.1173 | 0.6623 | 1428.8838 | 0.77943 | 45.8942 | 192.3209 | 350.8923 | 1593.8923 | 295.6397 | 84.5468 | 0.00099624
3.4 | 31.1107 | 0.66146 | 1427.0752 | 0.78303 | 45.8457 | 192.7798 | 352.8201 | 1595.8201 | 295.6272 | 84.528 | 0.00099606
3.41 | 31.1041 | 0.66062 | 1425.2701 | 0.78663 | 45.7973 | 193.2383 | 354.7525 | 1597.7525 | 295.6146 | 84.5091 | 0.00099588
3.42 | 31.0975 | 0.65979 | 1423.4687 | 0.79023 | 45.749 | 193.6963 | 356.6895 | 1599.6895 | 295.602 | 84.4902 | 0.0009957
3.43 | 31.0909 | 0.65895 | 1421.6709 | 0.79383 | 45.7008 | 194.1538 | 358.631 | 1601.631 | 295.5894 | 84.4712 | 0.00099552
3.44 | 31.0843 | 0.65812 | 1419.8767 | 0.79744 | 45.6526 | 194.6108 | 360.5771 | 1603.5771 | 295.5767 | 84.4522 | 0.00099534
3.45 | 31.0777 | 0.65729 | 1418.0861 | 0.80106 | 45.6046 | 195.0673 | 362.5278 | 1605.5278 | 295.5641 | 84.4332 | 0.00099516
3.46 | 31.0711 | 0.65647 | 1416.2991 | 0.80467 | 45.5566 | 195.5233 | 364.483 | 1607.483 | 295.5514 | 84.4141 | 0.00099497
3.47 | 31.0646 | 0.65564 | 1414.5156 | 0.80829 | 45.5087 | 195.9789 | 366.4428 | 1609.4428 | 295.5386 | 84.395 | 0.00099479
3.48 | 31.058 | 0.65481 | 1412.7356 | 0.81191 | 45.4609 | 196.434 | 368.4072 | 1611.4072 | 295.5259 | 84.3758 | 0.00099461
3.49 | 31.0515 | 0.65399 | 1410.9592 | 0.81554 | 45.4131 | 196.8886 | 370.376 | 1613.376 | 295.5131 | 84.3566 | 0.00099443
3.5 | 31.0449 | 0.65317 | 1409.1863 | 0.81917 | 45.3655 | 197.3427 | 372.3495 | 1615.3495 | 295.5002 | 84.3374 | 0.00099424
3.51 | 31.0384 | 0.65235 | 1407.4168 | 0.8228 | 45.3179 | 197.7964 | 374.3274 | 1617.3274 | 295.4874 | 84.3181 | 0.00099406
3.52 | 31.0319 | 0.65153 | 1405.6509 | 0.82643 | 45.2704 | 198.2496 | 376.3099 | 1619.3099 | 295.4745 | 84.2988 | 0.00099387
3.53 | 31.0254 | 0.65071 | 1403.8884 | 0.83007 | 45.223 | 198.7023 | 378.297 | 1621.297 | 295.4616 | 84.2794 | 0.00099369
3.54 | 31.0188 | 0.6499 | 1402.1294 | 0.83371 | 45.1756 | 199.1545 | 380.2885 | 1623.2885 | 295.4486 | 84.26 | 0.0009935
3.55 | 31.0123 | 0.64908 | 1400.3738 | 0.83735 | 45.1284 | 199.6062 | 382.2846 | 1625.2846 | 295.4357 | 84.2405 | 0.00099332
3.56 | 31.0059 | 0.64827 | 1398.6217 | 0.841 | 45.0812 | 200.0575 | 384.2851 | 1627.2851 | 295.4226 | 84.2211 | 0.00099313
3.57 | 30.9994 | 0.64746 | 1396.8729 | 0.84465 | 45.0341 | 200.5083 | 386.2902 | 1629.2902 | 295.4096 | 84.2015 | 0.00099295
3.58 | 30.9929 | 0.64665 | 1395.1276 | 0.8483 | 44.9871 | 200.9587 | 388.2998 | 1631.2998 | 295.3966 | 84.182 | 0.00099276
3.59 | 30.9864 | 0.64584 | 1393.3857 | 0.85195 | 44.9401 | 201.4086 | 390.3139 | 1633.3139 | 295.3835 | 84.1624 | 0.00099257
3.6 | 30.98 | 0.64504 | 1391.6471 | 0.85561 | 44.8932 | 201.858 | 392.3325 | 1635.3325 | 295.3703 | 84.1427 | 0.00099238
3.61 | 30.9735 | 0.64423 | 1389.9119 | 0.85927 | 44.8465 | 202.3069 | 394.3555 | 1637.3555 | 295.3572 | 84.123 | 0.0009922
3.62 | 30.9671 | 0.64343 | 1388.18 | 0.86293 | 44.7997 | 202.7554 | 396.3831 | 1639.3831 | 295.344 | 84.1033 | 0.00099201
3.63 | 30.9606 | 0.64263 | 1386.4515 | 0.8666 | 44.7531 | 203.2034 | 398.4151 | 1641.4151 | 295.3308 | 84.0835 | 0.00099182
3.64 | 30.9542 | 0.64183 | 1384.7263 | 0.87027 | 44.7065 | 203.6509 | 400.4516 | 1643.4516 | 295.3176 | 84.0637 | 0.00099163
3.65 | 30.9478 | 0.64103 | 1383.0044 | 0.87394 | 44.6601 | 204.0979 | 402.4926 | 1645.4926 | 295.3043 | 84.0439 | 0.00099144
3.66 | 30.9414 | 0.64024 | 1381.2858 | 0.87761 | 44.6136 | 204.5445 | 404.5381 | 1647.5381 | 295.291 | 84.024 | 0.00099125
3.67 | 30.935 | 0.63944 | 1379.5705 | 0.88129 | 44.5673 | 204.9907 | 406.588 | 1649.588 | 295.2777 | 84.0041 | 0.00099106
3.68 | 30.9286 | 0.63865 | 1377.8584 | 0.88497 | 44.521 | 205.4364 | 408.6423 | 1651.6423 | 295.2643 | 83.9841 | 0.00099087
3.69 | 30.9222 | 0.63786 | 1376.1497 | 0.88865 | 44.4749 | 205.8816 | 410.7011 | 1653.7011 | 295.2509 | 83.9641 | 0.00099068
3.7 | 30.9158 | 0.63706 | 1374.4441 | 0.89233 | 44.4288 | 206.3263 | 412.7644 | 1655.7644 | 295.2375 | 83.9441 | 0.00099049
3.71 | 30.9095 | 0.63628 | 1372.7418 | 0.89602 | 44.3827 | 206.7706 | 414.8321 | 1657.8321 | 295.2241 | 83.924 | 0.00099029
3.72 | 30.9031 | 0.63549 | 1371.0427 | 0.89971 | 44.3368 | 207.2144 | 416.9043 | 1659.9043 | 295.2106 | 83.9039 | 0.0009901
3.73 | 30.8967 | 0.6347 | 1369.3468 | 0.9034 | 44.2909 | 207.6578 | 418.9808 | 1661.9808 | 295.1971 | 83.8837 | 0.00098991
3.74 | 30.8904 | 0.63392 | 1367.6541 | 0.90709 | 44.245 | 208.1007 | 421.0618 | 1664.0618 | 295.1836 | 83.8635 | 0.00098972
3.75 | 30.8841 | 0.63313 | 1365.9646 | 0.91079 | 44.1993 | 208.5432 | 423.1473 | 1666.1473 | 295.17 | 83.8433 | 0.00098952
3.76 | 30.8777 | 0.63235 | 1364.2783 | 0.91449 | 44.1536 | 208.9852 | 425.2371 | 1668.2371 | 295.1565 | 83.823 | 0.00098933
3.77 | 30.8714 | 0.63157 | 1362.5951 | 0.91819 | 44.108 | 209.4267 | 427.3314 | 1670.3314 | 295.1428 | 83.8027 | 0.00098913
3.78 | 30.8651 | 0.63079 | 1360.9151 | 0.92189 | 44.0625 | 209.8678 | 429.4301 | 1672.4301 | 295.1292 | 83.7823 | 0.00098894
3.79 | 30.8588 | 0.63002 | 1359.2382 | 0.92559 | 44.0171 | 210.3084 | 431.5332 | 1674.5332 | 295.1155 | 83.7619 | 0.00098875
3.8 | 30.8525 | 0.62924 | 1357.5644 | 0.9293 | 43.9717 | 210.7486 | 433.6406 | 1676.6406 | 295.1018 | 83.7415 | 0.00098855
3.81 | 30.8462 | 0.62847 | 1355.8937 | 0.93301 | 43.9264 | 211.1883 | 435.7525 | 1678.7525 | 295.0881 | 83.721 | 0.00098835
3.82 | 30.8399 | 0.62769 | 1354.2262 | 0.93672 | 43.8811 | 211.6275 | 437.8688 | 1680.8688 | 295.0744 | 83.7005 | 0.00098816
3.83 | 30.8336 | 0.62692 | 1352.5617 | 0.94044 | 43.836 | 212.0664 | 439.9895 | 1682.9895 | 295.0606 | 83.6799 | 0.00098796
3.84 | 30.8274 | 0.62615 | 1350.9003 | 0.94415 | 43.7909 | 212.5047 | 442.1145 | 1685.1145 | 295.0468 | 83.6594 | 0.00098777
3.85 | 30.8211 | 0.62538 | 1349.2419 | 0.94787 | 43.7458 | 212.9426 | 444.2439 | 1687.2439 | 295.0329 | 83.6387 | 0.00098757
3.86 | 30.8148 | 0.62462 | 1347.5866 | 0.95159 | 43.7009 | 213.3801 | 446.3777 | 1689.3777 | 295.019 | 83.6181 | 0.00098737
3.87 | 30.8086 | 0.62385 | 1345.9344 | 0.95532 | 43.656 | 213.8171 | 448.5159 | 1691.5159 | 295.0051 | 83.5974 | 0.00098717
3.88 | 30.8024 | 0.62378 | 1345.781 | 0.95904 | 43.6597 | 214.2537 | 450.6584 | 1693.6584 | 294.9912 | 83.5766 | 0.00098697
3.89 | 30.7961 | 0.62371 | 1345.6277 | 0.96277 | 43.6635 | 214.6902 | 452.8053 | 1695.8053 | 294.9773 | 83.5559 | 0.00098678
3.9 | 30.7899 | 0.62364 | 1345.4743 | 0.9665 | 43.6672 | 215.1269 | 454.9566 | 1697.9566 | 294.9633 | 83.535 | 0.00098658
3.91 | 30.7836 | 0.62357 | 1345.321 | 0.97024 | 43.6709 | 215.5636 | 457.1123 | 1700.1123 | 294.9493 | 83.5142 | 0.00098638
3.92 | 30.7774 | 0.6235 | 1345.1676 | 0.97399 | 43.6747 | 216.0003 | 459.2723 | 1702.2723 | 294.9352 | 83.4933 | 0.00098618
3.93 | 30.7712 | 0.62342 | 1345.0143 | 0.97774 | 43.6784 | 216.437 | 461.4366 | 1704.4366 | 294.9212 | 83.4724 | 0.00098598
3.94 | 30.7649 | 0.62335 | 1344.8609 | 0.9815 | 43.6822 | 216.8738 | 463.6054 | 1706.6054 | 294.9071 | 83.4514 | 0.00098578
3.95 | 30.7587 | 0.62328 | 1344.7075 | 0.98526 | 43.6859 | 217.3106 | 465.7785 | 1708.7785 | 294.8929 | 83.4304 | 0.00098558
3.96 | 30.7525 | 0.62321 | 1344.5542 | 0.98903 | 43.6897 | 217.7475 | 467.9559 | 1710.9559 | 294.8788 | 83.4093 | 0.00098537
3.97 | 30.7462 | 0.62314 | 1344.4008 | 0.99281 | 43.6934 | 218.1844 | 470.1378 | 1713.1378 | 294.8646 | 83.3883 | 0.00098517
3.98 | 30.74 | 0.62307 | 1344.2474 | 0.99659 | 43.6972 | 218.6213 | 472.324 | 1715.324 | 294.8504 | 83.3671 | 0.00098497
3.99 | 30.7338 | 0.623 | 1344.0941 | 1.0004 | 43.7009 | 219.0583 | 474.5146 | 1717.5146 | 294.8362 | 83.346 | 0.00098477
4 | 30.7275 | 0.62293 | 1343.9407 | 1.0042 | 43.7046 | 219.4953 | 476.7095 | 1719.7095 | 294.8219 | 83.3248 | 0.00098457
4.01 | 30.7213 | 0.62286 | 1343.7873 | 1.008 | 43.7084 | 219.9323 | 478.9089 | 1721.9089 | 294.8076 | 83.3036 | 0.00098436
4.02 | 30.7151 | 0.62278 | 1343.6339 | 1.0118 | 43.7121 | 220.3694 | 481.1126 | 1724.1126 | 294.7933 | 83.2823 | 0.00098416
4.03 | 30.7089 | 0.62271 | 1343.4805 | 1.0156 | 43.7159 | 220.8065 | 483.3206 | 1726.3206 | 294.7789 | 83.261 | 0.00098395
4.04 | 30.7026 | 0.62264 | 1343.3272 | 1.0194 | 43.7196 | 221.2437 | 485.5331 | 1728.5331 | 294.7645 | 83.2396 | 0.00098375
4.05 | 30.6964 | 0.62257 | 1343.1738 | 1.0233 | 43.7234 | 221.6809 | 487.7499 | 1730.7499 | 294.7501 | 83.2182 | 0.00098355
4.06 | 30.6902 | 0.6225 | 1343.0204 | 1.0271 | 43.7271 | 222.1181 | 489.971 | 1732.971 | 294.7357 | 83.1968 | 0.00098334
4.07 | 30.684 | 0.62243 | 1342.867 | 1.0309 | 43.7309 | 222.5554 | 492.1966 | 1735.1966 | 294.7212 | 83.1754 | 0.00098314
4.08 | 30.6777 | 0.62236 | 1342.7136 | 1.0348 | 43.7346 | 222.9927 | 494.4265 | 1737.4265 | 294.7067 | 83.1539 | 0.00098293
4.09 | 30.6715 | 0.62229 | 1342.5602 | 1.0386 | 43.7384 | 223.4301 | 496.6608 | 1739.6608 | 294.6922 | 83.1323 | 0.00098272
4.1 | 30.6653 | 0.62222 | 1342.4068 | 1.0425 | 43.7421 | 223.8674 | 498.8995 | 1741.8995 | 294.6777 | 83.1108 | 0.00098252
4.11 | 30.6591 | 0.62214 | 1342.2534 | 1.0464 | 43.7459 | 224.3049 | 501.1425 | 1744.1425 | 294.6631 | 83.0892 | 0.00098231
4.12 | 30.6528 | 0.62207 | 1342.1 | 1.0502 | 43.7496 | 224.7423 | 503.39 | 1746.39 | 294.6485 | 83.0675 | 0.0009821
4.13 | 30.6466 | 0.622 | 1341.9466 | 1.0541 | 43.7534 | 225.1798 | 505.6418 | 1748.6418 | 294.6338 | 83.0458 | 0.0009819
4.14 | 30.6404 | 0.62193 | 1341.7932 | 1.058 | 43.7571 | 225.6173 | 507.8979 | 1750.8979 | 294.6192 | 83.0241 | 0.00098169
4.15 | 30.6342 | 0.62186 | 1341.6398 | 1.0619 | 43.7609 | 226.0549 | 510.1585 | 1753.1585 | 294.6045 | 83.0023 | 0.00098148
4.16 | 30.628 | 0.62179 | 1341.4864 | 1.0658 | 43.7646 | 226.4925 | 512.4234 | 1755.4234 | 294.5897 | 82.9805 | 0.00098127
4.17 | 30.6217 | 0.62172 | 1341.333 | 1.0697 | 43.7683 | 226.9302 | 514.6927 | 1757.6927 | 294.575 | 82.9587 | 0.00098106
4.18 | 30.6155 | 0.62165 | 1341.1796 | 1.0736 | 43.7721 | 227.3679 | 516.9664 | 1759.9664 | 294.5602 | 82.9368 | 0.00098085
4.19 | 30.6093 | 0.62158 | 1341.0261 | 1.0775 | 43.7758 | 227.8056 | 519.2445 | 1762.2445 | 294.5454 | 82.9149 | 0.00098064
4.2 | 30.6031 | 0.6215 | 1340.8727 | 1.0814 | 43.7796 | 228.2433 | 521.5269 | 1764.5269 | 294.5306 | 82.893 | 0.00098043
4.21 | 30.5969 | 0.62143 | 1340.7193 | 1.0854 | 43.7833 | 228.6811 | 523.8137 | 1766.8137 | 294.5157 | 82.871 | 0.00098022
4.22 | 30.5907 | 0.62136 | 1340.5659 | 1.0893 | 43.7871 | 229.119 | 526.1049 | 1769.1049 | 294.5008 | 82.849 | 0.00098001
4.23 | 30.5845 | 0.62129 | 1340.4125 | 1.0932 | 43.7908 | 229.5568 | 528.4005 | 1771.4005 | 294.4859 | 82.8269 | 0.0009798
4.24 | 30.5782 | 0.62122 | 1340.259 | 1.0972 | 43.7946 | 229.9947 | 530.7004 | 1773.7004 | 294.4709 | 82.8048 | 0.00097959
4.25 | 30.572 | 0.62115 | 1340.1056 | 1.1011 | 43.7984 | 230.4327 | 533.0047 | 1776.0047 | 294.456 | 82.7827 | 0.00097938
4.26 | 30.5658 | 0.62108 | 1339.9522 | 1.1051 | 43.8021 | 230.8707 | 535.3134 | 1778.3134 | 294.441 | 82.7605 | 0.00097916
4.27 | 30.5596 | 0.62101 | 1339.7987 | 1.1091 | 43.8059 | 231.3087 | 537.6265 | 1780.6265 | 294.4259 | 82.7383 | 0.00097895
4.28 | 30.5534 | 0.62094 | 1339.6453 | 1.113 | 43.8096 | 231.7468 | 539.944 | 1782.944 | 294.4109 | 82.7161 | 0.00097874
4.29 | 30.5472 | 0.62086 | 1339.4919 | 1.117 | 43.8134 | 232.1848 | 542.2658 | 1785.2658 | 294.3958 | 82.6938 | 0.00097852
4.3 | 30.541 | 0.62079 | 1339.3384 | 1.121 | 43.8171 | 232.623 | 544.5921 | 1787.5921 | 294.3807 | 82.6714 | 0.00097831
4.31 | 30.5348 | 0.62072 | 1339.185 | 1.125 | 43.8209 | 233.0612 | 546.9227 | 1789.9227 | 294.3655 | 82.6491 | 0.0009781
4.32 | 30.5286 | 0.62065 | 1339.0315 | 1.129 | 43.8246 | 233.4994 | 549.2577 | 1792.2577 | 294.3503 | 82.6267 | 0.00097788
4.33 | 30.5224 | 0.62058 | 1338.8781 | 1.133 | 43.8284 | 233.9376 | 551.5971 | 1794.5971 | 294.3351 | 82.6043 | 0.00097767
4.34 | 30.5162 | 0.62051 | 1338.7246 | 1.137 | 43.8321 | 234.3759 | 553.9408 | 1796.9408 | 294.3199 | 82.5818 | 0.00097745
4.35 | 30.5099 | 0.62044 | 1338.5712 | 1.141 | 43.8359 | 234.8142 | 556.289 | 1799.289 | 294.3046 | 82.5593 | 0.00097723
4.36 | 30.5037 | 0.62037 | 1338.4177 | 1.145 | 43.8396 | 235.2526 | 558.6415 | 1801.6415 | 294.2893 | 82.5367 | 0.00097702
4.37 | 30.4975 | 0.6203 | 1338.2643 | 1.149 | 43.8434 | 235.691 | 560.9984 | 1803.9984 | 294.274 | 82.5142 | 0.0009768
4.38 | 30.4913 | 0.62022 | 1338.1108 | 1.1531 | 43.8471 | 236.1294 | 563.3597 | 1806.3597 | 294.2587 | 82.4916 | 0.00097659
4.39 | 30.4851 | 0.62015 | 1337.9573 | 1.1571 | 43.8509 | 236.5679 | 565.7254 | 1808.7254 | 294.2433 | 82.4689 | 0.00097637
4.4 | 30.4789 | 0.62008 | 1337.8039 | 1.1611 | 43.8546 | 237.0064 | 568.0954 | 1811.0954 | 294.2279 | 82.4462 | 0.00097615
4.41 | 30.4727 | 0.62001 | 1337.6504 | 1.1652 | 43.8584 | 237.4449 | 570.4699 | 1813.4699 | 294.2124 | 82.4235 | 0.00097593
4.42 | 30.4665 | 0.61994 | 1337.4969 | 1.1692 | 43.8622 | 237.8835 | 572.8487 | 1815.8487 | 294.197 | 82.4007 | 0.00097571
4.43 | 30.4603 | 0.61987 | 1337.3435 | 1.1733 | 43.8659 | 238.3221 | 575.2319 | 1818.2319 | 294.1815 | 82.3779 | 0.0009755
4.44 | 30.4541 | 0.6198 | 1337.19 | 1.1774 | 43.8697 | 238.7608 | 577.6195 | 1820.6195 | 294.166 | 82.3551 | 0.00097528
4.45 | 30.4479 | 0.61973 | 1337.0365 | 1.1814 | 43.8734 | 239.1995 | 580.0115 | 1823.0115 | 294.1504 | 82.3322 | 0.00097506
4.46 | 30.4417 | 0.61966 | 1336.883 | 1.1855 | 43.8772 | 239.6382 | 582.4079 | 1825.4079 | 294.1348 | 82.3093 | 0.00097484
4.47 | 30.4355 | 0.61958 | 1336.7296 | 1.1896 | 43.8809 | 240.077 | 584.8087 | 1827.8087 | 294.1192 | 82.2863 | 0.00097462
4.48 | 30.4293 | 0.61951 | 1336.5761 | 1.1937 | 43.8847 | 240.5158 | 587.2138 | 1830.2138 | 294.1036 | 82.2634 | 0.0009744
4.49 | 30.4231 | 0.61944 | 1336.4226 | 1.1978 | 43.8884 | 240.9547 | 589.6234 | 1832.6234 | 294.0879 | 82.2403 | 0.00097418
4.5 | 30.417 | 0.61937 | 1336.2691 | 1.2019 | 43.8922 | 241.3935 | 592.0373 | 1835.0373 | 294.0723 | 82.2173 | 0.00097396
4.51 | 30.4108 | 0.6193 | 1336.1156 | 1.206 | 43.896 | 241.8325 | 594.4557 | 1837.4557 | 294.0565 | 82.1942 | 0.00097373
4.52 | 30.4046 | 0.61923 | 1335.9621 | 1.2101 | 43.8997 | 242.2714 | 596.8784 | 1839.8784 | 294.0408 | 82.171 | 0.00097351
4.53 | 30.3984 | 0.61916 | 1335.8086 | 1.2142 | 43.9035 | 242.7104 | 599.3055 | 1842.3055 | 294.025 | 82.1479 | 0.00097329
4.54 | 30.3922 | 0.61909 | 1335.6552 | 1.2184 | 43.9072 | 243.1495 | 601.737 | 1844.737 | 294.0092 | 82.1247 | 0.00097307
4.55 | 30.386 | 0.61901 | 1335.5017 | 1.2225 | 43.911 | 243.5885 | 604.1728 | 1847.1728 | 293.9934 | 82.1014 | 0.00097284
4.56 | 30.3798 | 0.61894 | 1335.3482 | 1.2266 | 43.9148 | 244.0276 | 606.6131 | 1849.6131 | 293.9775 | 82.0782 | 0.00097262
4.57 | 30.3736 | 0.61887 | 1335.1947 | 1.2308 | 43.9185 | 244.4668 | 609.0578 | 1852.0578 | 293.9616 | 82.0548 | 0.0009724
4.58 | 30.3674 | 0.6188 | 1335.0411 | 1.2349 | 43.9223 | 244.906 | 611.5069 | 1854.5069 | 293.9457 | 82.0315 | 0.00097217
4.59 | 30.3612 | 0.61873 | 1334.8876 | 1.2391 | 43.926 | 245.3452 | 613.9603 | 1856.9603 | 293.9298 | 82.0081 | 0.00097195
4.6 | 30.355 | 0.61866 | 1334.7341 | 1.2432 | 43.9298 | 245.7844 | 616.4181 | 1859.4181 | 293.9138 | 81.9847 | 0.00097172
4.61 | 30.3489 | 0.61859 | 1334.5806 | 1.2474 | 43.9335 | 246.2237 | 618.8804 | 1861.8804 | 293.8978 | 81.9612 | 0.0009715
4.62 | 30.3427 | 0.61852 | 1334.4271 | 1.2516 | 43.9373 | 246.6631 | 621.347 | 1864.347 | 293.8817 | 81.9377 | 0.00097127
4.63 | 30.3365 | 0.61845 | 1334.2736 | 1.2558 | 43.9411 | 247.1025 | 623.818 | 1866.818 | 293.8657 | 81.9142 | 0.00097105
4.64 | 30.3303 | 0.61837 | 1334.1201 | 1.2599 | 43.9448 | 247.5419 | 626.2935 | 1869.2935 | 293.8496 | 81.8906 | 0.00097082
4.65 | 30.3241 | 0.6183 | 1333.9666 | 1.2641 | 43.9486 | 247.9813 | 628.7733 | 1871.7733 | 293.8335 | 81.867 | 0.00097059
4.66 | 30.3179 | 0.61823 | 1333.813 | 1.2683 | 43.9523 | 248.4208 | 631.2575 | 1874.2575 | 293.8173 | 81.8434 | 0.00097037
4.67 | 30.3118 | 0.61816 | 1333.6595 | 1.2725 | 43.9561 | 248.8603 | 633.7461 | 1876.7461 | 293.8012 | 81.8197 | 0.00097014
4.68 | 30.3056 | 0.61809 | 1333.506 | 1.2767 | 43.9599 | 249.2999 | 636.2391 | 1879.2391 | 293.7849 | 81.796 | 0.00096991
4.69 | 30.2994 | 0.61802 | 1333.3524 | 1.281 | 43.9636 | 249.7395 | 638.7365 | 1881.7365 | 293.7687 | 81.7722 | 0.00096968
4.7 | 30.2932 | 0.61795 | 1333.1989 | 1.2852 | 43.9674 | 250.1791 | 641.2383 | 1884.2383 | 293.7525 | 81.7484 | 0.00096946
4.71 | 30.287 | 0.61788 | 1333.0454 | 1.2894 | 43.9712 | 250.6188 | 643.7445 | 1886.7445 | 293.7362 | 81.7246 | 0.00096923
4.72 | 30.2809 | 0.61781 | 1332.8918 | 1.2936 | 43.9749 | 251.0585 | 646.255 | 1889.255 | 293.7198 | 81.7007 | 0.000969
4.73 | 30.2747 | 0.61773 | 1332.7383 | 1.2979 | 43.9787 | 251.4983 | 648.77 | 1891.77 | 293.7035 | 81.6769 | 0.00096877
4.74 | 30.2685 | 0.61766 | 1332.5848 | 1.3021 | 43.9824 | 251.938 | 651.2894 | 1894.2894 | 293.6871 | 81.6529 | 0.00096854
4.75 | 30.2623 | 0.61759 | 1332.4312 | 1.3064 | 43.9862 | 252.3779 | 653.8132 | 1896.8132 | 293.6707 | 81.629 | 0.00096831
4.76 | 30.2561 | 0.61752 | 1332.2777 | 1.3106 | 43.99 | 252.8177 | 656.3414 | 1899.3414 | 293.6543 | 81.6049 | 0.00096808
4.77 | 30.25 | 0.61745 | 1332.1241 | 1.3149 | 43.9937 | 253.2576 | 658.8739 | 1901.8739 | 293.6378 | 81.5809 | 0.00096785
4.78 | 30.2438 | 0.61738 | 1331.9706 | 1.3191 | 43.9975 | 253.6976 | 661.4109 | 1904.4109 | 293.6213 | 81.5568 | 0.00096762
4.79 | 30.2376 | 0.61731 | 1331.817 | 1.3234 | 44.0013 | 254.1375 | 663.9523 | 1906.9523 | 293.6048 | 81.5327 | 0.00096738
4.8 | 30.2315 | 0.61724 | 1331.6635 | 1.3277 | 44.005 | 254.5776 | 666.4981 | 1909.4981 | 293.5883 | 81.5086 | 0.00096715
4.81 | 30.2253 | 0.61716 | 1331.5099 | 1.332 | 44.0088 | 255.0176 | 669.0482 | 1912.0482 | 293.5717 | 81.4844 | 0.00096692
4.82 | 30.2191 | 0.61709 | 1331.3563 | 1.3363 | 44.0126 | 255.4577 | 671.6028 | 1914.6028 | 293.5551 | 81.4602 | 0.00096669
4.83 | 30.2129 | 0.61702 | 1331.2028 | 1.3405 | 44.0163 | 255.8978 | 674.1618 | 1917.1618 | 293.5384 | 81.4359 | 0.00096645
4.84 | 30.2068 | 0.61695 | 1331.0492 | 1.3448 | 44.0201 | 256.338 | 676.7252 | 1919.7252 | 293.5218 | 81.4116 | 0.00096622
4.85 | 30.2006 | 0.61688 | 1330.8957 | 1.3492 | 44.0238 | 256.7782 | 679.293 | 1922.293 | 293.5051 | 81.3873 | 0.00096599
4.86 | 30.1944 | 0.61681 | 1330.7421 | 1.3535 | 44.0276 | 257.2184 | 681.8651 | 1924.8651 | 293.4884 | 81.3629 | 0.00096575
4.87 | 30.1883 | 0.61674 | 1330.5885 | 1.3578 | 44.0314 | 257.6587 | 684.4417 | 1927.4417 | 293.4716 | 81.3385 | 0.00096552
4.88 | 30.1821 | 0.61667 | 1330.4349 | 1.3621 | 44.0351 | 258.099 | 687.0227 | 1930.0227 | 293.4549 | 81.3141 | 0.00096528
4.89 | 30.1759 | 0.6166 | 1330.2814 | 1.3664 | 44.0389 | 258.5394 | 689.6081 | 1932.6081 | 293.438 | 81.2896 | 0.00096505
4.9 | 30.1698 | 0.61652 | 1330.1278 | 1.3708 | 44.0427 | 258.9797 | 692.1979 | 1935.1979 | 293.4212 | 81.2651 | 0.00096481
4.91 | 30.1636 | 0.61645 | 1329.9742 | 1.3751 | 44.0464 | 259.4202 | 694.7921 | 1937.7921 | 293.4044 | 81.2406 | 0.00096458
4.92 | 30.1574 | 0.61638 | 1329.8206 | 1.3794 | 44.0502 | 259.8606 | 697.3907 | 1940.3907 | 293.3875 | 81.216 | 0.00096434
4.93 | 30.1513 | 0.61631 | 1329.667 | 1.3838 | 44.054 | 260.3011 | 699.9937 | 1942.9937 | 293.3705 | 81.1914 | 0.0009641
4.94 | 30.1451 | 0.61624 | 1329.5134 | 1.3881 | 44.0577 | 260.7417 | 702.6011 | 1945.6011 | 293.3536 | 81.1667 | 0.00096387
4.95 | 30.1389 | 0.61617 | 1329.3598 | 1.3925 | 44.0615 | 261.1823 | 705.213 | 1948.213 | 293.3366 | 81.142 | 0.00096363
4.96 | 30.1328 | 0.6161 | 1329.2063 | 1.3969 | 44.0653 | 261.6229 | 707.8292 | 1950.8292 | 293.3196 | 81.1173 | 0.00096339
4.97 | 30.1266 | 0.61603 | 1329.0527 | 1.4012 | 44.069 | 262.0635 | 710.4498 | 1953.4498 | 293.3026 | 81.0926 | 0.00096315
4.98 | 30.1205 | 0.61595 | 1328.8991 | 1.4056 | 44.0728 | 262.5042 | 713.0749 | 1956.0749 | 293.2855 | 81.0678 | 0.00096291
4.99 | 30.1143 | 0.61588 | 1328.7455 | 1.41 | 44.0766 | 262.9449 | 715.7043 | 1958.7043 | 293.2684 | 81.043 | 0.00096268
5 | 30.1081 | 0.61581 | 1328.5919 | 1.4144 | 44.0804 | 263.3857 | 718.3382 | 1961.3382 | 293.2513 | 81.0181 | 0.00096244
5.01 | 30.102 | 0.61574 | 1328.4383 | 1.4188 | 44.0841 | 263.8265 | 720.9764 | 1963.9764 | 293.2342 | 80.9932 | 0.0009622
5.02 | 30.0958 | 0.61567 | 1328.2846 | 1.4232 | 44.0879 | 264.2674 | 723.6191 | 1966.6191 | 293.217 | 80.9683 | 0.00096196
5.03 | 30.0897 | 0.6156 | 1328.131 | 1.4276 | 44.0917 | 264.7082 | 726.2662 | 1969.2662 | 293.1998 | 80.9433 | 0.00096172
5.04 | 30.0835 | 0.61553 | 1327.9774 | 1.432 | 44.0954 | 265.1492 | 728.9177 | 1971.9177 | 293.1825 | 80.9183 | 0.00096148
5.05 | 30.0774 | 0.61546 | 1327.8238 | 1.4364 | 44.0992 | 265.5901 | 731.5736 | 1974.5736 | 293.1653 | 80.8932 | 0.00096124
5.06 | 30.0712 | 0.61538 | 1327.6702 | 1.4408 | 44.103 | 266.0311 | 734.2339 | 1977.2339 | 293.148 | 80.8682 | 0.00096099
5.07 | 30.065 | 0.61531 | 1327.5166 | 1.4453 | 44.1067 | 266.4721 | 736.8986 | 1979.8986 | 293.1307 | 80.8431 | 0.00096075
5.08 | 30.0589 | 0.61524 | 1327.3629 | 1.4497 | 44.1105 | 266.9132 | 739.5678 | 1982.5678 | 293.1133 | 80.8179 | 0.00096051
5.09 | 30.0527 | 0.61517 | 1327.2093 | 1.4541 | 44.1143 | 267.3543 | 742.2413 | 1985.2413 | 293.0959 | 80.7927 | 0.00096027
5.1 | 30.0466 | 0.6151 | 1327.0557 | 1.4586 | 44.1181 | 267.7954 | 744.9193 | 1987.9193 | 293.0785 | 80.7675 | 0.00096003
5.11 | 30.0404 | 0.61503 | 1326.9021 | 1.463 | 44.1218 | 268.2366 | 747.6016 | 1990.6016 | 293.0611 | 80.7423 | 0.00095978
5.12 | 30.0343 | 0.61496 | 1326.7484 | 1.4675 | 44.1256 | 268.6778 | 750.2884 | 1993.2884 | 293.0436 | 80.717 | 0.00095954
5.13 | 30.0281 | 0.61489 | 1326.5948 | 1.4719 | 44.1294 | 269.1191 | 752.9796 | 1995.9796 | 293.0261 | 80.6917 | 0.0009593
5.14 | 30.022 | 0.61482 | 1326.4412 | 1.4764 | 44.1331 | 269.5604 | 755.6752 | 1998.6752 | 293.0086 | 80.6663 | 0.00095905
5.15 | 30.0158 | 0.61474 | 1326.2875 | 1.4809 | 44.1369 | 270.0017 | 758.3752 | 2001.3752 | 292.9911 | 80.6409 | 0.00095881
5.16 | 30.0097 | 0.61467 | 1326.1339 | 1.4853 | 44.1407 | 270.4431 | 761.0796 | 2004.0796 | 292.9735 | 80.6155 | 0.00095856
5.17 | 30.0036 | 0.6146 | 1325.9802 | 1.4898 | 44.1445 | 270.8845 | 763.7885 | 2006.7885 | 292.9559 | 80.59 | 0.00095832
5.18 | 29.9974 | 0.61453 | 1325.8266 | 1.4943 | 44.1482 | 271.3259 | 766.5017 | 2009.5017 | 292.9382 | 80.5645 | 0.00095807
5.19 | 29.9913 | 0.61446 | 1325.6729 | 1.4988 | 44.152 | 271.7674 | 769.2194 | 2012.2194 | 292.9206 | 80.539 | 0.00095783
5.2 | 29.9851 | 0.61439 | 1325.5193 | 1.5033 | 44.1558 | 272.2089 | 771.9415 | 2014.9415 | 292.9029 | 80.5134 | 0.00095758
5.21 | 29.979 | 0.61432 | 1325.3656 | 1.5078 | 44.1596 | 272.6505 | 774.668 | 2017.668 | 292.8852 | 80.4878 | 0.00095733
5.22 | 29.9728 | 0.61425 | 1325.212 | 1.5123 | 44.1633 | 273.0921 | 777.3989 | 2020.3989 | 292.8674 | 80.4622 | 0.00095709
5.23 | 29.9667 | 0.61417 | 1325.0583 | 1.5168 | 44.1671 | 273.5337 | 780.1343 | 2023.1343 | 292.8496 | 80.4365 | 0.00095684
5.24 | 29.9605 | 0.6141 | 1324.9047 | 1.5213 | 44.1709 | 273.9754 | 782.874 | 2025.874 | 292.8318 | 80.4108 | 0.00095659
5.25 | 29.9544 | 0.61403 | 1324.751 | 1.5258 | 44.1746 | 274.4171 | 785.6182 | 2028.6182 | 292.814 | 80.3851 | 0.00095634
5.26 | 29.9483 | 0.61396 | 1324.5973 | 1.5304 | 44.1784 | 274.8589 | 788.3668 | 2031.3668 | 292.7961 | 80.3593 | 0.00095609
5.27 | 29.9421 | 0.61389 | 1324.4437 | 1.5349 | 44.1822 | 275.3006 | 791.1198 | 2034.1198 | 292.7782 | 80.3335 | 0.00095585
5.28 | 29.936 | 0.61382 | 1324.29 | 1.5394 | 44.186 | 275.7425 | 793.8772 | 2036.8772 | 292.7603 | 80.3077 | 0.0009556
5.29 | 29.9298 | 0.61375 | 1324.1363 | 1.544 | 44.1897 | 276.1843 | 796.6391 | 2039.6391 | 292.7423 | 80.2818 | 0.00095535
5.3 | 29.9237 | 0.61368 | 1323.9826 | 1.5485 | 44.1935 | 276.6262 | 799.4053 | 2042.4053 | 292.7244 | 80.2559 | 0.0009551
5.31 | 29.9176 | 0.6136 | 1323.829 | 1.5531 | 44.1973 | 277.0682 | 802.176 | 2045.176 | 292.7064 | 80.2299 | 0.00095485
5.32 | 29.9114 | 0.61353 | 1323.6753 | 1.5576 | 44.2011 | 277.5101 | 804.9511 | 2047.9511 | 292.6883 | 80.2039 | 0.0009546
5.33 | 29.9053 | 0.61346 | 1323.5216 | 1.5622 | 44.2049 | 277.9521 | 807.7306 | 2050.7306 | 292.6703 | 80.1779 | 0.00095435
5.34 | 29.8992 | 0.61339 | 1323.3679 | 1.5668 | 44.2086 | 278.3942 | 810.5146 | 2053.5146 | 292.6522 | 80.1519 | 0.0009541
5.35 | 29.893 | 0.61332 | 1323.2142 | 1.5713 | 44.2124 | 278.8363 | 813.3029 | 2056.3029 | 292.634 | 80.1258 | 0.00095384
5.36 | 29.8869 | 0.61325 | 1323.0605 | 1.5759 | 44.2162 | 279.2784 | 816.0957 | 2059.0957 | 292.6159 | 80.0997 | 0.00095359
5.37 | 29.8808 | 0.61318 | 1322.9068 | 1.5805 | 44.22 | 279.7206 | 818.8929 | 2061.8929 | 292.5977 | 80.0735 | 0.00095334
5.38 | 29.8746 | 0.61311 | 1322.7531 | 1.5851 | 44.2237 | 280.1628 | 821.6946 | 2064.6946 | 292.5795 | 80.0473 | 0.00095309
5.39 | 29.8685 | 0.61303 | 1322.5994 | 1.5897 | 44.2275 | 280.605 | 824.5006 | 2067.5006 | 292.5612 | 80.0211 | 0.00095284
5.4 | 29.8624 | 0.61296 | 1322.4457 | 1.5943 | 44.2313 | 281.0473 | 827.3111 | 2070.3111 | 292.543 | 79.9948 | 0.00095258
5.41 | 29.8562 | 0.61289 | 1322.292 | 1.5989 | 44.2351 | 281.4896 | 830.126 | 2073.126 | 292.5247 | 79.9686 | 0.00095233
5.42 | 29.8501 | 0.61282 | 1322.1383 | 1.6035 | 44.2389 | 281.9319 | 832.9453 | 2075.9453 | 292.5064 | 79.9422 | 0.00095207
5.43 | 29.844 | 0.61275 | 1321.9846 | 1.6081 | 44.2426 | 282.3743 | 835.769 | 2078.769 | 292.488 | 79.9159 | 0.00095182
5.44 | 29.8379 | 0.61268 | 1321.8309 | 1.6127 | 44.2464 | 282.8168 | 838.5972 | 2081.5972 | 292.4696 | 79.8895 | 0.00095157
5.45 | 29.8317 | 0.61261 | 1321.6772 | 1.6174 | 44.2502 | 283.2592 | 841.4298 | 2084.4298 | 292.4512 | 79.863 | 0.00095131
5.46 | 29.8256 | 0.61254 | 1321.5235 | 1.622 | 44.254 | 283.7017 | 844.2668 | 2087.2668 | 292.4328 | 79.8366 | 0.00095106
5.47 | 29.8195 | 0.61246 | 1321.3698 | 1.6266 | 44.2578 | 284.1443 | 847.1083 | 2090.1083 | 292.4143 | 79.8101 | 0.0009508
5.48 | 29.8134 | 0.61239 | 1321.216 | 1.6313 | 44.2615 | 284.5868 | 849.9541 | 2092.9541 | 292.3958 | 79.7836 | 0.00095054
5.49 | 29.8072 | 0.61232 | 1321.0623 | 1.6359 | 44.2653 | 285.0295 | 852.8044 | 2095.8044 | 292.3773 | 79.757 | 0.00095029
5.5 | 29.8011 | 0.61225 | 1320.9086 | 1.6406 | 44.2691 | 285.4721 | 855.6591 | 2098.6591 | 292.3587 | 79.7304 | 0.00095003
5.51 | 29.795 | 0.61218 | 1320.7549 | 1.6452 | 44.2729 | 285.9148 | 858.5183 | 2101.5183 | 292.3401 | 79.7038 | 0.00094977
5.52 | 29.7889 | 0.61211 | 1320.6011 | 1.6499 | 44.2767 | 286.3575 | 861.3819 | 2104.3819 | 292.3215 | 79.6771 | 0.00094952
5.53 | 29.7827 | 0.61204 | 1320.4474 | 1.6545 | 44.2804 | 286.8003 | 864.2499 | 2107.2499 | 292.3029 | 79.6504 | 0.00094926
5.54 | 29.7766 | 0.61197 | 1320.2937 | 1.6592 | 44.2842 | 287.2431 | 867.1223 | 2110.1223 | 292.2842 | 79.6236 | 0.000949
5.55 | 29.7705 | 0.61189 | 1320.1399 | 1.6639 | 44.288 | 287.6859 | 869.9992 | 2112.9992 | 292.2655 | 79.5969 | 0.00094874
5.56 | 29.7644 | 0.61182 | 1319.9862 | 1.6686 | 44.2918 | 288.1288 | 872.8804 | 2115.8804 | 292.2468 | 79.5701 | 0.00094848
5.57 | 29.7583 | 0.61175 | 1319.8324 | 1.6733 | 44.2956 | 288.5717 | 875.7662 | 2118.7662 | 292.228 | 79.5432 | 0.00094822
5.58 | 29.7521 | 0.61168 | 1319.6787 | 1.6779 | 44.2993 | 289.0147 | 878.6563 | 2121.6563 | 292.2092 | 79.5164 | 0.00094797
5.59 | 29.746 | 0.61161 | 1319.525 | 1.6826 | 44.3031 | 289.4577 | 881.5509 | 2124.5509 | 292.1904 | 79.4895 | 0.00094771
5.6 | 29.7399 | 0.61154 | 1319.3712 | 1.6873 | 44.3069 | 289.9007 | 884.4499 | 2127.4499 | 292.1716 | 79.4625 | 0.00094745
5.61 | 29.7338 | 0.61147 | 1319.2174 | 1.692 | 44.3107 | 290.3438 | 887.3533 | 2130.3533 | 292.1527 | 79.4355 | 0.00094719
5.62 | 29.7277 | 0.6114 | 1319.0637 | 1.6968 | 44.3145 | 290.7869 | 890.2612 | 2133.2612 | 292.1338 | 79.4085 | 0.00094692
5.63 | 29.7216 | 0.61132 | 1318.9099 | 1.7015 | 44.3183 | 291.23 | 893.1735 | 2136.1735 | 292.1149 | 79.3815 | 0.00094666
5.64 | 29.7155 | 0.61125 | 1318.7562 | 1.7062 | 44.322 | 291.6732 | 896.0902 | 2139.0902 | 292.0959 | 79.3544 | 0.0009464
5.65 | 29.7093 | 0.61118 | 1318.6024 | 1.7109 | 44.3258 | 292.1164 | 899.0114 | 2142.0114 | 292.0769 | 79.3273 | 0.00094614
5.66 | 29.7032 | 0.61111 | 1318.4486 | 1.7156 | 44.3296 | 292.5597 | 901.937 | 2144.937 | 292.0579 | 79.3002 | 0.00094588
5.67 | 29.6971 | 0.61104 | 1318.2949 | 1.7204 | 44.3334 | 293.003 | 904.867 | 2147.867 | 292.0389 | 79.273 | 0.00094562
5.68 | 29.691 | 0.61097 | 1318.1411 | 1.7251 | 44.3372 | 293.4463 | 907.8015 | 2150.8015 | 292.0198 | 79.2458 | 0.00094535
5.69 | 29.6849 | 0.6109 | 1317.9873 | 1.7299 | 44.341 | 293.8897 | 910.7404 | 2153.7404 | 292.0007 | 79.2185 | 0.00094509
5.7 | 29.6788 | 0.61083 | 1317.8336 | 1.7346 | 44.3448 | 294.3331 | 913.6837 | 2156.6837 | 291.9816 | 79.1913 | 0.00094483
5.71 | 29.6727 | 0.61075 | 1317.6798 | 1.7394 | 44.3485 | 294.7766 | 916.6315 | 2159.6315 | 291.9624 | 79.164 | 0.00094456
5.72 | 29.6666 | 0.61068 | 1317.526 | 1.7441 | 44.3523 | 295.22 | 919.5837 | 2162.5837 | 291.9432 | 79.1366 | 0.0009443
5.73 | 29.6605 | 0.61061 | 1317.3722 | 1.7489 | 44.3561 | 295.6636 | 922.5403 | 2165.5403 | 291.924 | 79.1092 | 0.00094403
5.74 | 29.6544 | 0.61054 | 1317.2184 | 1.7536 | 44.3599 | 296.1071 | 925.5014 | 2168.5014 | 291.9047 | 79.0818 | 0.00094377
5.75 | 29.6483 | 0.61047 | 1317.0646 | 1.7584 | 44.3637 | 296.5507 | 928.4669 | 2171.4669 | 291.8855 | 79.0544 | 0.0009435
5.76 | 29.6422 | 0.6104 | 1316.9108 | 1.7632 | 44.3675 | 296.9944 | 931.4368 | 2174.4368 | 291.8662 | 79.0269 | 0.00094324
5.77 | 29.6361 | 0.61033 | 1316.757 | 1.768 | 44.3713 | 297.438 | 934.4112 | 2177.4112 | 291.8468 | 78.9994 | 0.00094297
5.78 | 29.6299 | 0.61026 | 1316.6032 | 1.7728 | 44.3751 | 297.8818 | 937.39 | 2180.39 | 291.8275 | 78.9719 | 0.00094271
5.79 | 29.6238 | 0.61018 | 1316.4494 | 1.7776 | 44.3788 | 298.3255 | 940.3733 | 2183.3733 | 291.8081 | 78.9443 | 0.00094244
5.8 | 29.6177 | 0.61011 | 1316.2956 | 1.7824 | 44.3826 | 298.7693 | 943.361 | 2186.361 | 291.7887 | 78.9167 | 0.00094217
5.81 | 29.6116 | 0.61004 | 1316.1418 | 1.7872 | 44.3864 | 299.2131 | 946.3531 | 2189.3531 | 291.7692 | 78.889 | 0.00094191
5.82 | 29.6055 | 0.60997 | 1315.988 | 1.792 | 44.3902 | 299.657 | 949.3497 | 2192.3497 | 291.7497 | 78.8614 | 0.00094164
5.83 | 29.5994 | 0.6099 | 1315.8342 | 1.7968 | 44.394 | 300.1009 | 952.3507 | 2195.3507 | 291.7302 | 78.8337 | 0.00094137
5.84 | 29.5933 | 0.60983 | 1315.6804 | 1.8016 | 44.3978 | 300.5448 | 955.3561 | 2198.3561 | 291.7107 | 78.8059 | 0.0009411
5.85 | 29.5872 | 0.60976 | 1315.5266 | 1.8064 | 44.4016 | 300.9888 | 958.366 | 2201.366 | 291.6911 | 78.7781 | 0.00094083
5.86 | 29.5811 | 0.60968 | 1315.3728 | 1.8112 | 44.4054 | 301.4328 | 961.3804 | 2204.3804 | 291.6715 | 78.7503 | 0.00094056
5.87 | 29.575 | 0.60961 | 1315.219 | 1.8161 | 44.4092 | 301.8769 | 964.3991 | 2207.3991 | 291.6519 | 78.7225 | 0.00094029
5.88 | 29.569 | 0.60954 | 1315.0651 | 1.8209 | 44.4129 | 302.321 | 967.4223 | 2210.4223 | 291.6323 | 78.6946 | 0.00094003
5.89 | 29.5629 | 0.60947 | 1314.9113 | 1.8257 | 44.4167 | 302.7651 | 970.45 | 2213.45 | 291.6126 | 78.6667 | 0.00093976
5.9 | 29.5568 | 0.6094 | 1314.7575 | 1.8306 | 44.4205 | 303.2093 | 973.4821 | 2216.4821 | 291.5929 | 78.6388 | 0.00093948
5.91 | 29.5507 | 0.60933 | 1314.6036 | 1.8354 | 44.4243 | 303.6535 | 976.5186 | 2219.5186 | 291.5731 | 78.6108 | 0.00093921
5.92 | 29.5446 | 0.60926 | 1314.4498 | 1.8403 | 44.4281 | 304.0977 | 979.5596 | 2222.5596 | 291.5534 | 78.5828 | 0.00093894
5.93 | 29.5385 | 0.60919 | 1314.296 | 1.8451 | 44.4319 | 304.542 | 982.605 | 2225.605 | 291.5336 | 78.5548 | 0.00093867
5.94 | 29.5324 | 0.60911 | 1314.1421 | 1.85 | 44.4357 | 304.9863 | 985.6549 | 2228.6549 | 291.5137 | 78.5267 | 0.0009384
5.95 | 29.5263 | 0.60904 | 1313.9883 | 1.8548 | 44.4395 | 305.4307 | 988.7092 | 2231.7092 | 291.4939 | 78.4986 | 0.00093813
5.96 | 29.5202 | 0.60897 | 1313.8345 | 1.8597 | 44.4433 | 305.8751 | 991.7679 | 2234.7679 | 291.474 | 78.4704 | 0.00093786
5.97 | 29.5141 | 0.6089 | 1313.6806 | 1.8646 | 44.4471 | 306.3195 | 994.8311 | 2237.8311 | 291.4541 | 78.4423 | 0.00093758
5.98 | 29.508 | 0.60883 | 1313.5268 | 1.8695 | 44.4509 | 306.764 | 997.8988 | 2240.8988 | 291.4342 | 78.4141 | 0.00093731
5.99 | 29.5019 | 0.60876 | 1313.3729 | 1.8744 | 44.4547 | 307.2085 | 1000.9708 | 2243.9708 | 291.4142 | 78.3858 | 0.00093704
6 | 29.4959 | 0.60869 | 1313.219 | 1.8792 | 44.4584 | 307.653 | 1004.0474 | 2247.0474 | 291.3942 | 78.3576 | 0.00093676
6.01 | 29.4898 | 0.60862 | 1313.0652 | 1.8841 | 44.4622 | 308.0976 | 1007.1284 | 2250.1284 | 291.3742 | 78.3293 | 0.00093649
6.02 | 29.4837 | 0.60854 | 1312.9113 | 1.889 | 44.466 | 308.5422 | 1010.2138 | 2253.2138 | 291.3541 | 78.3009 | 0.00093622
6.03 | 29.4776 | 0.60847 | 1312.7575 | 1.8939 | 44.4698 | 308.9869 | 1013.3036 | 2256.3036 | 291.334 | 78.2726 | 0.00093594
6.04 | 29.4715 | 0.6084 | 1312.6036 | 1.8988 | 44.4736 | 309.4316 | 1016.398 | 2259.398 | 291.3139 | 78.2442 | 0.00093567
6.05 | 29.4654 | 0.60833 | 1312.4497 | 1.9037 | 44.4774 | 309.8763 | 1019.4967 | 2262.4967 | 291.2938 | 78.2158 | 0.00093539
6.06 | 29.4593 | 0.60826 | 1312.2959 | 1.9087 | 44.4812 | 310.3211 | 1022.5999 | 2265.5999 | 291.2736 | 78.1873 | 0.00093512
6.07 | 29.4533 | 0.60819 | 1312.142 | 1.9136 | 44.485 | 310.7659 | 1025.7076 | 2268.7076 | 291.2534 | 78.1588 | 0.00093484
6.08 | 29.4472 | 0.60812 | 1311.9881 | 1.9185 | 44.4888 | 311.2108 | 1028.8197 | 2271.8197 | 291.2332 | 78.1303 | 0.00093456
6.09 | 29.4411 | 0.60804 | 1311.8342 | 1.9234 | 44.4926 | 311.6556 | 1031.9363 | 2274.9363 | 291.2129 | 78.1017 | 0.00093429
6.1 | 29.435 | 0.60797 | 1311.6804 | 1.9284 | 44.4964 | 312.1006 | 1035.0573 | 2278.0573 | 291.1926 | 78.0731 | 0.00093401
6.11 | 29.4289 | 0.6079 | 1311.5265 | 1.9333 | 44.5002 | 312.5455 | 1038.1827 | 2281.1827 | 291.1723 | 78.0445 | 0.00093373
6.12 | 29.4229 | 0.60783 | 1311.3726 | 1.9382 | 44.504 | 312.9905 | 1041.3126 | 2284.3126 | 291.152 | 78.0158 | 0.00093345
6.13 | 29.4168 | 0.60776 | 1311.2187 | 1.9432 | 44.5078 | 313.4356 | 1044.447 | 2287.447 | 291.1316 | 77.9872 | 0.00093318
6.14 | 29.4107 | 0.60769 | 1311.0648 | 1.9481 | 44.5116 | 313.8807 | 1047.5858 | 2290.5858 | 291.1112 | 77.9584 | 0.0009329
6.15 | 29.4046 | 0.60762 | 1310.9109 | 1.9531 | 44.5154 | 314.3258 | 1050.729 | 2293.729 | 291.0908 | 77.9297 | 0.00093262
6.16 | 29.3986 | 0.60755 | 1310.757 | 1.958 | 44.5192 | 314.7709 | 1053.8768 | 2296.8768 | 291.0703 | 77.9009 | 0.00093234
6.17 | 29.3925 | 0.60747 | 1310.6031 | 1.963 | 44.523 | 315.2161 | 1057.0289 | 2300.0289 | 291.0498 | 77.8721 | 0.00093206
6.18 | 29.3864 | 0.6074 | 1310.4492 | 1.968 | 44.5268 | 315.6613 | 1060.1855 | 2303.1855 | 291.0293 | 77.8432 | 0.00093178
6.19 | 29.3803 | 0.60733 | 1310.2953 | 1.9729 | 44.5306 | 316.1066 | 1063.3466 | 2306.3466 | 291.0087 | 77.8144 | 0.0009315
6.2 | 29.3743 | 0.60726 | 1310.1414 | 1.9779 | 44.5344 | 316.5519 | 1066.5121 | 2309.5121 | 290.9882 | 77.7854 | 0.00093122
6.21 | 29.3682 | 0.60719 | 1309.9875 | 1.9829 | 44.5382 | 316.9973 | 1069.6821 | 2312.6821 | 290.9676 | 77.7565 | 0.00093094
6.22 | 29.3621 | 0.60712 | 1309.8336 | 1.9879 | 44.542 | 317.4426 | 1072.8565 | 2315.8565 | 290.9469 | 77.7275 | 0.00093066
6.23 | 29.356 | 0.60705 | 1309.6797 | 1.9929 | 44.5458 | 317.8881 | 1076.0354 | 2319.0354 | 290.9263 | 77.6985 | 0.00093038
6.24 | 29.35 | 0.60697 | 1309.5257 | 1.9979 | 44.5496 | 318.3335 | 1079.2187 | 2322.2187 | 290.9056 | 77.6695 | 0.0009301
6.25 | 29.3439 | 0.6069 | 1309.3718 | 2.0029 | 44.5534 | 318.779 | 1082.4065 | 2325.4065 | 290.8849 | 77.6404 | 0.00092982
6.26 | 29.3378 | 0.60683 | 1309.2179 | 2.0079 | 44.5571 | 319.2245 | 1085.5988 | 2328.5988 | 290.8641 | 77.6113 | 0.00092953
6.27 | 29.3318 | 0.60676 | 1309.064 | 2.0129 | 44.5609 | 319.6701 | 1088.7955 | 2331.7955 | 290.8433 | 77.5822 | 0.00092925
6.28 | 29.3257 | 0.60669 | 1308.91 | 2.0179 | 44.5647 | 320.1157 | 1091.9966 | 2334.9966 | 290.8225 | 77.553 | 0.00092897
6.29 | 29.3196 | 0.60662 | 1308.7561 | 2.0229 | 44.5686 | 320.5614 | 1095.2022 | 2338.2022 | 290.8017 | 77.5238 | 0.00092868
6.3 | 29.3136 | 0.60655 | 1308.6022 | 2.0279 | 44.5724 | 321.0071 | 1098.4123 | 2341.4123 | 290.7808 | 77.4946 | 0.0009284
6.31 | 29.3075 | 0.60648 | 1308.4482 | 2.0329 | 44.5762 | 321.4528 | 1101.6268 | 2344.6268 | 290.7599 | 77.4653 | 0.00092812
6.32 | 29.3014 | 0.6064 | 1308.2943 | 2.038 | 44.58 | 321.8985 | 1104.8458 | 2347.8458 | 290.739 | 77.436 | 0.00092783
6.33 | 29.2954 | 0.60633 | 1308.1403 | 2.043 | 44.5838 | 322.3443 | 1108.0693 | 2351.0693 | 290.718 | 77.4067 | 0.00092755
6.34 | 29.2893 | 0.60626 | 1307.9864 | 2.048 | 44.5876 | 322.7902 | 1111.2972 | 2354.2972 | 290.6971 | 77.3773 | 0.00092726
6.35 | 29.2832 | 0.60619 | 1307.8325 | 2.0531 | 44.5914 | 323.2361 | 1114.5295 | 2357.5295 | 290.6761 | 77.3479 | 0.00092698
6.36 | 29.2772 | 0.60612 | 1307.6785 | 2.0581 | 44.5952 | 323.682 | 1117.7663 | 2360.7663 | 290.655 | 77.3185 | 0.00092669
6.37 | 29.2711 | 0.60605 | 1307.5245 | 2.0632 | 44.599 | 324.1279 | 1121.0076 | 2364.0076 | 290.634 | 77.2891 | 0.00092641
6.38 | 29.2651 | 0.60598 | 1307.3706 | 2.0682 | 44.6028 | 324.5739 | 1124.2534 | 2367.2534 | 290.6129 | 77.2596 | 0.00092612
6.39 | 29.259 | 0.6059 | 1307.2166 | 2.0733 | 44.6066 | 325.0199 | 1127.5036 | 2370.5036 | 290.5917 | 77.2301 | 0.00092583
6.4 | 29.2529 | 0.60583 | 1307.0627 | 2.0783 | 44.6104 | 325.466 | 1130.7582 | 2373.7582 | 290.5706 | 77.2005 | 0.00092555
6.41 | 29.2469 | 0.60576 | 1306.9087 | 2.0834 | 44.6142 | 325.9121 | 1134.0173 | 2377.0173 | 290.5494 | 77.1709 | 0.00092526
6.42 | 29.2408 | 0.60569 | 1306.7547 | 2.0884 | 44.618 | 326.3583 | 1137.2809 | 2380.2809 | 290.5282 | 77.1413 | 0.00092497
6.43 | 29.2348 | 0.60562 | 1306.6008 | 2.0935 | 44.6218 | 326.8044 | 1140.549 | 2383.549 | 290.5069 | 77.1117 | 0.00092468
6.44 | 29.2287 | 0.60555 | 1306.4468 | 2.0986 | 44.6256 | 327.2506 | 1143.8215 | 2386.8215 | 290.4857 | 77.082 | 0.0009244
6.45 | 29.2227 | 0.60548 | 1306.2928 | 2.1037 | 44.6294 | 327.6969 | 1147.0984 | 2390.0984 | 290.4644 | 77.0523 | 0.00092411
6.46 | 29.2166 | 0.6054 | 1306.1388 | 2.1088 | 44.6332 | 328.1432 | 1150.3799 | 2393.3799 | 290.443 | 77.0226 | 0.00092382
6.47 | 29.2105 | 0.60533 | 1305.9849 | 2.1138 | 44.637 | 328.5895 | 1153.6658 | 2396.6658 | 290.4217 | 76.9928 | 0.00092353
6.48 | 29.2045 | 0.60526 | 1305.8309 | 2.1189 | 44.6408 | 329.0359 | 1156.9561 | 2399.9561 | 290.4003 | 76.963 | 0.00092324
6.49 | 29.1984 | 0.60519 | 1305.6769 | 2.124 | 44.6446 | 329.4823 | 1160.251 | 2403.251 | 290.3789 | 76.9332 | 0.00092295
6.5 | 29.1924 | 0.60512 | 1305.5229 | 2.1291 | 44.6484 | 329.9288 | 1163.5502 | 2406.5502 | 290.3574 | 76.9034 | 0.00092266
6.51 | 29.1863 | 0.60505 | 1305.3689 | 2.1342 | 44.6522 | 330.3752 | 1166.854 | 2409.854 | 290.3359 | 76.8735 | 0.00092237
6.52 | 29.1803 | 0.60498 | 1305.2149 | 2.1393 | 44.656 | 330.8218 | 1170.1622 | 2413.1622 | 290.3144 | 76.8435 | 0.00092208
6.53 | 29.1742 | 0.60491 | 1305.0609 | 2.1444 | 44.6598 | 331.2683 | 1173.4749 | 2416.4749 | 290.2929 | 76.8136 | 0.00092179
6.54 | 29.1682 | 0.60483 | 1304.9069 | 2.1496 | 44.6636 | 331.7149 | 1176.792 | 2419.792 | 290.2714 | 76.7836 | 0.0009215
6.55 | 29.1621 | 0.60476 | 1304.7529 | 2.1547 | 44.6674 | 332.1616 | 1180.1137 | 2423.1137 | 290.2498 | 76.7536 | 0.00092121
6.56 | 29.1561 | 0.60469 | 1304.5989 | 2.1598 | 44.6713 | 332.6082 | 1183.4397 | 2426.4397 | 290.2281 | 76.7236 | 0.00092091
6.57 | 29.15 | 0.60462 | 1304.4449 | 2.1649 | 44.6751 | 333.0549 | 1186.7703 | 2429.7703 | 290.2065 | 76.6935 | 0.00092062
6.58 | 29.144 | 0.60455 | 1304.2909 | 2.1701 | 44.6789 | 333.5017 | 1190.1053 | 2433.1053 | 290.1848 | 76.6634 | 0.00092033
6.59 | 29.138 | 0.60448 | 1304.1369 | 2.1752 | 44.6827 | 333.9485 | 1193.4448 | 2436.4448 | 290.1631 | 76.6332 | 0.00092004
6.6 | 29.1319 | 0.60441 | 1303.9828 | 2.1803 | 44.6865 | 334.3953 | 1196.7887 | 2439.7887 | 290.1414 | 76.6031 | 0.00091974
6.61 | 29.1259 | 0.60433 | 1303.8288 | 2.1855 | 44.6903 | 334.8422 | 1200.1372 | 2443.1372 | 290.1196 | 76.5729 | 0.00091945
6.62 | 29.1198 | 0.60426 | 1303.6748 | 2.1906 | 44.6941 | 335.2891 | 1203.4901 | 2446.4901 | 290.0978 | 76.5427 | 0.00091916
6.63 | 29.1138 | 0.60419 | 1303.5208 | 2.1958 | 44.6979 | 335.736 | 1206.8474 | 2449.8474 | 290.076 | 76.5124 | 0.00091886
6.64 | 29.1077 | 0.60412 | 1303.3668 | 2.2009 | 44.7017 | 336.183 | 1210.2092 | 2453.2092 | 290.0541 | 76.4821 | 0.00091857
6.65 | 29.1017 | 0.60405 | 1303.2127 | 2.2061 | 44.7055 | 336.63 | 1213.5755 | 2456.5755 | 290.0323 | 76.4518 | 0.00091827
6.66 | 29.0957 | 0.60398 | 1303.0587 | 2.2112 | 44.7093 | 337.0771 | 1216.9463 | 2459.9463 | 290.0103 | 76.4214 | 0.00091798
6.67 | 29.0896 | 0.60391 | 1302.9046 | 2.2164 | 44.7132 | 337.5242 | 1220.3216 | 2463.3216 | 289.9884 | 76.3911 | 0.00091768
6.68 | 29.0836 | 0.60383 | 1302.7506 | 2.2216 | 44.717 | 337.9713 | 1223.7013 | 2466.7013 | 289.9664 | 76.3607 | 0.00091739
6.69 | 29.0775 | 0.60376 | 1302.5966 | 2.2267 | 44.7208 | 338.4185 | 1227.0855 | 2470.0855 | 289.9444 | 76.3302 | 0.00091709
6.7 | 29.0715 | 0.60369 | 1302.4425 | 2.2319 | 44.7246 | 338.8657 | 1230.4741 | 2473.4741 | 289.9224 | 76.2997 | 0.00091679
6.71 | 29.0655 | 0.60362 | 1302.2885 | 2.2371 | 44.7284 | 339.3129 | 1233.8672 | 2476.8672 | 289.9004 | 76.2692 | 0.0009165
6.72 | 29.0594 | 0.60355 | 1302.1344 | 2.2423 | 44.7322 | 339.7602 | 1237.2648 | 2480.2648 | 289.8783 | 76.2387 | 0.0009162
6.73 | 29.0534 | 0.60348 | 1301.9804 | 2.2475 | 44.736 | 340.2075 | 1240.6669 | 2483.6669 | 289.8562 | 76.2081 | 0.0009159
6.74 | 29.0474 | 0.60341 | 1301.8263 | 2.2527 | 44.7398 | 340.6549 | 1244.0735 | 2487.0735 | 289.834 | 76.1776 | 0.0009156
6.75 | 29.0413 | 0.60333 | 1301.6723 | 2.2579 | 44.7436 | 341.1023 | 1247.4845 | 2490.4845 | 289.8119 | 76.1469 | 0.00091531
6.76 | 29.0353 | 0.60326 | 1301.5182 | 2.2631 | 44.7475 | 341.5497 | 1250.9 | 2493.9 | 289.7897 | 76.1163 | 0.00091501
6.77 | 29.0293 | 0.60319 | 1301.3641 | 2.2683 | 44.7513 | 341.9972 | 1254.32 | 2497.32 | 289.7674 | 76.0856 | 0.00091471
6.78 | 29.0232 | 0.60312 | 1301.2101 | 2.2735 | 44.7551 | 342.4447 | 1257.7444 | 2500.7444 | 289.7452 | 76.0549 | 0.00091441
6.79 | 29.0172 | 0.60305 | 1301.056 | 2.2787 | 44.7589 | 342.8923 | 1261.1733 | 2504.1733 | 289.7229 | 76.0241 | 0.00091411
6.8 | 29.0112 | 0.60298 | 1300.9019 | 2.2839 | 44.7627 | 343.3398 | 1264.6067 | 2507.6067 | 289.7006 | 75.9934 | 0.00091381
6.81 | 29.0051 | 0.60291 | 1300.7478 | 2.2891 | 44.7665 | 343.7875 | 1268.0446 | 2511.0446 | 289.6782 | 75.9626 | 0.00091351
6.82 | 28.9991 | 0.60283 | 1300.5938 | 2.2943 | 44.7703 | 344.2351 | 1271.487 | 2514.487 | 289.6558 | 75.9317 | 0.00091321
6.83 | 28.9931 | 0.60276 | 1300.4397 | 2.2995 | 44.7741 | 344.6828 | 1274.9338 | 2517.9338 | 289.6334 | 75.9009 | 0.00091291
6.84 | 28.987 | 0.60269 | 1300.2856 | 2.3048 | 44.778 | 345.1306 | 1278.3851 | 2521.3851 | 289.611 | 75.87 | 0.00091261
6.85 | 28.981 | 0.60262 | 1300.1315 | 2.31 | 44.7818 | 345.5784 | 1281.8409 | 2524.8409 | 289.5885 | 75.839 | 0.00091231
6.86 | 28.975 | 0.60255 | 1299.9774 | 2.3152 | 44.7856 | 346.0262 | 1285.3011 | 2528.3011 | 289.566 | 75.8081 | 0.00091201
6.87 | 28.969 | 0.60248 | 1299.8233 | 2.3205 | 44.7894 | 346.474 | 1288.7659 | 2531.7659 | 289.5435 | 75.7771 | 0.0009117
6.88 | 28.9629 | 0.60241 | 1299.6692 | 2.3257 | 44.7932 | 346.9219 | 1292.2351 | 2535.2351 | 289.521 | 75.7461 | 0.0009114
6.89 | 28.9569 | 0.60233 | 1299.5151 | 2.3309 | 44.797 | 347.3699 | 1295.7088 | 2538.7088 | 289.4984 | 75.7151 | 0.0009111
6.9 | 28.9509 | 0.60226 | 1299.361 | 2.3362 | 44.8009 | 347.8178 | 1299.187 | 2542.187 | 289.4758 | 75.684 | 0.0009108
6.91 | 28.9449 | 0.60219 | 1299.2069 | 2.3414 | 44.8047 | 348.2658 | 1302.6696 | 2545.6696 | 289.4531 | 75.6529 | 0.00091049
6.92 | 28.9389 | 0.60212 | 1299.0528 | 2.3467 | 44.8085 | 348.7139 | 1306.1568 | 2549.1568 | 289.4305 | 75.6218 | 0.00091019
6.93 | 28.9328 | 0.60205 | 1298.8987 | 2.352 | 44.8123 | 349.162 | 1309.6484 | 2552.6484 | 289.4078 | 75.5906 | 0.00090989
6.94 | 28.9268 | 0.60198 | 1298.7446 | 2.3572 | 44.8161 | 349.6101 | 1313.1445 | 2556.1445 | 289.3851 | 75.5594 | 0.00090958
6.95 | 28.9208 | 0.60191 | 1298.5905 | 2.3625 | 44.8199 | 350.0583 | 1316.6451 | 2559.6451 | 289.3623 | 75.5282 | 0.00090928
6.96 | 28.9148 | 0.60183 | 1298.4363 | 2.3678 | 44.8238 | 350.5065 | 1320.1501 | 2563.1501 | 289.3395 | 75.4969 | 0.00090897
6.97 | 28.9088 | 0.60176 | 1298.2822 | 2.373 | 44.8276 | 350.9547 | 1323.6597 | 2566.6597 | 289.3167 | 75.4657 | 0.00090867
6.98 | 28.9027 | 0.60169 | 1298.1281 | 2.3783 | 44.8314 | 351.403 | 1327.1737 | 2570.1737 | 289.2939 | 75.4343 | 0.00090836
6.99 | 28.8967 | 0.60162 | 1297.974 | 2.3836 | 44.8352 | 351.8513 | 1330.6922 | 2573.6922 | 289.271 | 75.403 | 0.00090806
7 | 28.8907 | 0.60155 | 1297.8198 | 2.3889 | 44.839 | 352.2996 | 1334.2152 | 2577.2152 | 289.2481 | 75.3716 | 0.00090775
7.01 | 28.8847 | 0.60148 | 1297.6657 | 2.3941 | 44.8428 | 352.748 | 1337.7427 | 2580.7427 | 289.2252 | 75.3402 | 0.00090745
7.02 | 28.8787 | 0.60141 | 1297.5116 | 2.3994 | 44.8467 | 353.1965 | 1341.2747 | 2584.2747 | 289.2022 | 75.3088 | 0.00090714
7.03 | 28.8727 | 0.60133 | 1297.3574 | 2.4047 | 44.8505 | 353.6449 | 1344.8111 | 2587.8111 | 289.1792 | 75.2774 | 0.00090683
7.04 | 28.8666 | 0.60126 | 1297.2033 | 2.41 | 44.8543 | 354.0934 | 1348.3521 | 2591.3521 | 289.1562 | 75.2459 | 0.00090653
7.05 | 28.8606 | 0.60119 | 1297.0491 | 2.4153 | 44.8581 | 354.542 | 1351.8975 | 2594.8975 | 289.1332 | 75.2144 | 0.00090622
7.06 | 28.8546 | 0.60112 | 1296.895 | 2.4206 | 44.8619 | 354.9905 | 1355.4474 | 2598.4474 | 289.1101 | 75.1828 | 0.00090591
7.07 | 28.8486 | 0.60105 | 1296.7408 | 2.4259 | 44.8658 | 355.4392 | 1359.0018 | 2602.0018 | 289.087 | 75.1513 | 0.0009056
7.08 | 28.8426 | 0.60098 | 1296.5867 | 2.4312 | 44.8696 | 355.8878 | 1362.5606 | 2605.5606 | 289.0639 | 75.1197 | 0.00090529
7.09 | 28.8366 | 0.60091 | 1296.4325 | 2.4365 | 44.8734 | 356.3365 | 1366.124 | 2609.124 | 289.0407 | 75.088 | 0.00090499
7.1 | 28.8306 | 0.60083 | 1296.2784 | 2.4419 | 44.8772 | 356.7853 | 1369.6919 | 2612.6919 | 289.0175 | 75.0564 | 0.00090468
7.11 | 28.8246 | 0.60076 | 1296.1242 | 2.4472 | 44.8811 | 357.234 | 1373.2642 | 2616.2642 | 288.9943 | 75.0247 | 0.00090437
7.12 | 28.8186 | 0.60069 | 1295.97 | 2.4525 | 44.8849 | 357.6828 | 1376.841 | 2619.841 | 288.971 | 74.993 | 0.00090406
7.13 | 28.8126 | 0.60062 | 1295.8159 | 2.4578 | 44.8887 | 358.1317 | 1380.4224 | 2623.4224 | 288.9478 | 74.9612 | 0.00090375
7.14 | 28.8065 | 0.60055 | 1295.6617 | 2.4632 | 44.8925 | 358.5806 | 1384.0082 | 2627.0082 | 288.9244 | 74.9294 | 0.00090344
7.15 | 28.8005 | 0.60048 | 1295.5075 | 2.4685 | 44.8963 | 359.0295 | 1387.5985 | 2630.5985 | 288.9011 | 74.8976 | 0.00090313
7.16 | 28.7945 | 0.60041 | 1295.3533 | 2.4738 | 44.9002 | 359.4785 | 1391.1932 | 2634.1932 | 288.8777 | 74.8658 | 0.00090282
7.17 | 28.7885 | 0.60033 | 1295.1992 | 2.4792 | 44.904 | 359.9275 | 1394.7925 | 2637.7925 | 288.8543 | 74.8339 | 0.00090251
7.18 | 28.7825 | 0.60026 | 1295.045 | 2.4845 | 44.9078 | 360.3765 | 1398.3963 | 2641.3963 | 288.8309 | 74.8021 | 0.00090219
7.19 | 28.7765 | 0.60019 | 1294.8908 | 2.4898 | 44.9116 | 360.8256 | 1402.0045 | 2645.0045 | 288.8075 | 74.7701 | 0.00090188
7.2 | 28.7705 | 0.60012 | 1294.7366 | 2.4952 | 44.9155 | 361.2747 | 1405.6173 | 2648.6173 | 288.784 | 74.7382 | 0.00090157
7.21 | 28.7645 | 0.60005 | 1294.5824 | 2.5005 | 44.9193 | 361.7239 | 1409.2345 | 2652.2345 | 288.7605 | 74.7062 | 0.00090126
7.22 | 28.7585 | 0.59998 | 1294.4282 | 2.5059 | 44.9231 | 362.173 | 1412.8562 | 2655.8562 | 288.7369 | 74.6742 | 0.00090094
7.23 | 28.7525 | 0.59991 | 1294.274 | 2.5112 | 44.9269 | 362.6223 | 1416.4825 | 2659.4825 | 288.7134 | 74.6422 | 0.00090063
7.24 | 28.7465 | 0.59983 | 1294.1198 | 2.5166 | 44.9308 | 363.0715 | 1420.1132 | 2663.1132 | 288.6898 | 74.6101 | 0.00090032
7.25 | 28.7405 | 0.59976 | 1293.9656 | 2.522 | 44.9346 | 363.5209 | 1423.7484 | 2666.7484 | 288.6661 | 74.578 | 0.00090001
7.26 | 28.7345 | 0.59969 | 1293.8114 | 2.5273 | 44.9384 | 363.9702 | 1427.3881 | 2670.3881 | 288.6425 | 74.5459 | 0.00089969
7.27 | 28.7285 | 0.59962 | 1293.6572 | 2.5327 | 44.9422 | 364.4196 | 1431.0323 | 2674.0323 | 288.6188 | 74.5138 | 0.00089938
7.28 | 28.7225 | 0.59955 | 1293.503 | 2.5381 | 44.9461 | 364.869 | 1434.681 | 2677.681 | 288.5951 | 74.4816 | 0.00089906
7.29 | 28.7165 | 0.59948 | 1293.3488 | 2.5434 | 44.9499 | 365.3185 | 1438.3342 | 2681.3342 | 288.5713 | 74.4494 | 0.00089875
7.3 | 28.7105 | 0.59941 | 1293.1946 | 2.5488 | 44.9537 | 365.768 | 1441.9918 | 2684.9918 | 288.5476 | 74.4171 | 0.00089843
7.31 | 28.7046 | 0.59933 | 1293.0403 | 2.5542 | 44.9575 | 366.2175 | 1445.654 | 2688.654 | 288.5237 | 74.3849 | 0.00089812
7.32 | 28.6986 | 0.59926 | 1292.8861 | 2.5596 | 44.9614 | 366.6671 | 1449.3207 | 2692.3207 | 288.4999 | 74.3526 | 0.0008978
7.33 | 28.6926 | 0.59919 | 1292.7319 | 2.565 | 44.9652 | 367.1167 | 1452.9919 | 2695.9919 | 288.4761 | 74.3203 | 0.00089749
7.34 | 28.6866 | 0.59912 | 1292.5776 | 2.5704 | 44.969 | 367.5663 | 1456.6675 | 2699.6675 | 288.4522 | 74.2879 | 0.00089717
7.35 | 28.6806 | 0.59905 | 1292.4234 | 2.5758 | 44.9729 | 368.016 | 1460.3477 | 2703.3477 | 288.4282 | 74.2556 | 0.00089685
7.36 | 28.6746 | 0.59898 | 1292.2692 | 2.5812 | 44.9767 | 368.4658 | 1464.0323 | 2707.0323 | 288.4043 | 74.2232 | 0.00089654
7.37 | 28.6686 | 0.5989 | 1292.1149 | 2.5866 | 44.9805 | 368.9155 | 1467.7215 | 2710.7215 | 288.3803 | 74.1907 | 0.00089622
7.38 | 28.6626 | 0.59883 | 1291.9607 | 2.592 | 44.9843 | 369.3653 | 1471.4152 | 2714.4152 | 288.3563 | 74.1583 | 0.0008959
7.39 | 28.6566 | 0.59876 | 1291.8065 | 2.5974 | 44.9882 | 369.8152 | 1475.1133 | 2718.1133 | 288.3323 | 74.1258 | 0.00089558
7.4 | 28.6506 | 0.59869 | 1291.6522 | 2.6028 | 44.992 | 370.2651 | 1478.816 | 2721.816 | 288.3082 | 74.0933 | 0.00089527
7.41 | 28.6447 | 0.59862 | 1291.498 | 2.6082 | 44.9958 | 370.715 | 1482.5231 | 2725.5231 | 288.2841 | 74.0607 | 0.00089495
7.42 | 28.6387 | 0.59855 | 1291.3437 | 2.6136 | 44.9997 | 371.1649 | 1486.2348 | 2729.2348 | 288.26 | 74.0282 | 0.00089463
7.43 | 28.6327 | 0.59848 | 1291.1894 | 2.619 | 45.0035 | 371.6149 | 1489.9509 | 2732.9509 | 288.2358 | 73.9956 | 0.00089431
7.44 | 28.6267 | 0.5984 | 1291.0352 | 2.6244 | 45.0073 | 372.065 | 1493.6716 | 2736.6716 | 288.2116 | 73.9629 | 0.00089399
7.45 | 28.6207 | 0.59833 | 1290.8809 | 2.6298 | 45.0111 | 372.515 | 1497.3967 | 2740.3967 | 288.1874 | 73.9303 | 0.00089367
7.46 | 28.6147 | 0.59826 | 1290.7266 | 2.6353 | 45.015 | 372.9652 | 1501.1264 | 2744.1264 | 288.1632 | 73.8976 | 0.00089335
7.47 | 28.6087 | 0.59819 | 1290.5724 | 2.6407 | 45.0188 | 373.4153 | 1504.8605 | 2747.8605 | 288.1389 | 73.8649 | 0.00089303
7.48 | 28.6028 | 0.59812 | 1290.4181 | 2.6461 | 45.0226 | 373.8655 | 1508.5992 | 2751.5992 | 288.1146 | 73.8322 | 0.00089271
7.49 | 28.5968 | 0.59805 | 1290.2638 | 2.6516 | 45.0265 | 374.3157 | 1512.3423 | 2755.3423 | 288.0903 | 73.7994 | 0.00089239
7.5 | 28.5908 | 0.59798 | 1290.1096 | 2.657 | 45.0303 | 374.766 | 1516.09 | 2759.09 | 288.0659 | 73.7666 | 0.00089207
7.51 | 28.5848 | 0.5979 | 1289.9553 | 2.6624 | 45.0341 | 375.2163 | 1519.8421 | 2762.8421 | 288.0415 | 73.7338 | 0.00089175
7.52 | 28.5788 | 0.59783 | 1289.801 | 2.6679 | 45.038 | 375.6666 | 1523.5988 | 2766.5988 | 288.0171 | 73.7009 | 0.00089142
7.53 | 28.5729 | 0.59776 | 1289.6467 | 2.6733 | 45.0418 | 376.117 | 1527.36 | 2770.36 | 287.9927 | 73.6681 | 0.0008911
7.54 | 28.5669 | 0.59769 | 1289.4924 | 2.6788 | 45.0456 | 376.5674 | 1531.1257 | 2774.1257 | 287.9682 | 73.6352 | 0.00089078
7.55 | 28.5609 | 0.59762 | 1289.3381 | 2.6842 | 45.0495 | 377.0179 | 1534.8958 | 2777.8958 | 287.9437 | 73.6022 | 0.00089046
7.56 | 28.5549 | 0.59755 | 1289.1838 | 2.6897 | 45.0533 | 377.4684 | 1538.6705 | 2781.6705 | 287.9191 | 73.5693 | 0.00089014
7.57 | 28.549 | 0.59747 | 1289.0295 | 2.6951 | 45.0571 | 377.9189 | 1542.4497 | 2785.4497 | 287.8946 | 73.5363 | 0.00088981
7.58 | 28.543 | 0.5974 | 1288.8752 | 2.7006 | 45.061 | 378.3695 | 1546.2334 | 2789.2334 | 287.87 | 73.5033 | 0.00088949
7.59 | 28.537 | 0.59733 | 1288.7209 | 2.706 | 45.0648 | 378.8201 | 1550.0216 | 2793.0216 | 287.8454 | 73.4703 | 0.00088916
7.6 | 28.531 | 0.59726 | 1288.5666 | 2.7115 | 45.0686 | 379.2707 | 1553.8143 | 2796.8143 | 287.8207 | 73.4372 | 0.00088884
7.61 | 28.5251 | 0.59719 | 1288.4123 | 2.7169 | 45.0725 | 379.7214 | 1557.6115 | 2800.6115 | 287.796 | 73.4041 | 0.00088852
7.62 | 28.5191 | 0.59712 | 1288.258 | 2.7224 | 45.0763 | 380.1722 | 1561.4132 | 2804.4132 | 287.7713 | 73.371 | 0.00088819
7.63 | 28.5131 | 0.59705 | 1288.1037 | 2.7279 | 45.0802 | 380.6229 | 1565.2195 | 2808.2195 | 287.7466 | 73.3378 | 0.00088787
7.64 | 28.5072 | 0.59697 | 1287.9493 | 2.7334 | 45.084 | 381.0737 | 1569.0302 | 2812.0302 | 287.7218 | 73.3047 | 0.00088754
7.65 | 28.5012 | 0.5969 | 1287.795 | 2.7388 | 45.0878 | 381.5246 | 1572.8455 | 2815.8455 | 287.697 | 73.2715 | 0.00088722
7.66 | 28.4952 | 0.59683 | 1287.6407 | 2.7443 | 45.0917 | 381.9754 | 1576.6652 | 2819.6652 | 287.6722 | 73.2382 | 0.00088689
7.67 | 28.4892 | 0.59676 | 1287.4863 | 2.7498 | 45.0955 | 382.4264 | 1580.4895 | 2823.4895 | 287.6473 | 73.205 | 0.00088656
7.68 | 28.4833 | 0.59669 | 1287.332 | 2.7553 | 45.0993 | 382.8773 | 1584.3182 | 2827.3182 | 287.6224 | 73.1717 | 0.00088624
7.69 | 28.4773 | 0.59662 | 1287.1777 | 2.7608 | 45.1032 | 383.3283 | 1588.1515 | 2831.1515 | 287.5975 | 73.1384 | 0.00088591
7.7 | 28.4713 | 0.59654 | 1287.0233 | 2.7662 | 45.107 | 383.7793 | 1591.9893 | 2834.9893 | 287.5726 | 73.105 | 0.00088558
7.71 | 28.4654 | 0.59647 | 1286.869 | 2.7717 | 45.1108 | 384.2304 | 1595.8316 | 2838.8316 | 287.5476 | 73.0717 | 0.00088526
7.72 | 28.4594 | 0.5964 | 1286.7147 | 2.7772 | 45.1147 | 384.6815 | 1599.6784 | 2842.6784 | 287.5226 | 73.0383 | 0.00088493
7.73 | 28.4534 | 0.59633 | 1286.5603 | 2.7827 | 45.1185 | 385.1327 | 1603.5298 | 2846.5298 | 287.4976 | 73.0049 | 0.0008846
7.74 | 28.4475 | 0.59626 | 1286.4059 | 2.7882 | 45.1224 | 385.5838 | 1607.3856 | 2850.3856 | 287.4725 | 72.9714 | 0.00088427
7.75 | 28.4415 | 0.59619 | 1286.2516 | 2.7937 | 45.1262 | 386.0351 | 1611.246 | 2854.246 | 287.4474 | 72.938 | 0.00088394
7.76 | 28.4356 | 0.59612 | 1286.0972 | 2.7992 | 45.13 | 386.4863 | 1615.1108 | 2858.1108 | 287.4223 | 72.9045 | 0.00088362
7.77 | 28.4296 | 0.59604 | 1285.9429 | 2.8047 | 45.1339 | 386.9376 | 1618.9802 | 2861.9802 | 287.3971 | 72.8709 | 0.00088329
7.78 | 28.4236 | 0.59597 | 1285.7885 | 2.8102 | 45.1377 | 387.389 | 1622.8541 | 2865.8541 | 287.3719 | 72.8374 | 0.00088296
7.79 | 28.4177 | 0.5959 | 1285.6341 | 2.8157 | 45.1416 | 387.8403 | 1626.7325 | 2869.7325 | 287.3467 | 72.8038 | 0.00088263
7.8 | 28.4117 | 0.59583 | 1285.4798 | 2.8213 | 45.1454 | 388.2918 | 1630.6154 | 2873.6154 | 287.3215 | 72.7702 | 0.0008823
7.81 | 28.4058 | 0.59576 | 1285.3254 | 2.8268 | 45.1492 | 388.7432 | 1634.5028 | 2877.5028 | 287.2962 | 72.7366 | 0.00088197
7.82 | 28.3998 | 0.59569 | 1285.171 | 2.8323 | 45.1531 | 389.1947 | 1638.3948 | 2881.3948 | 287.2709 | 72.7029 | 0.00088164
7.83 | 28.3938 | 0.59561 | 1285.0166 | 2.8378 | 45.1569 | 389.6462 | 1642.2912 | 2885.2912 | 287.2456 | 72.6692 | 0.00088131
7.84 | 28.3879 | 0.59554 | 1284.8623 | 2.8433 | 45.1608 | 390.0978 | 1646.1922 | 2889.1922 | 287.2203 | 72.6355 | 0.00088098
7.85 | 28.3819 | 0.59547 | 1284.7079 | 2.8489 | 45.1646 | 390.5494 | 1650.0977 | 2893.0977 | 287.1949 | 72.6018 | 0.00088064
7.86 | 28.376 | 0.5954 | 1284.5535 | 2.8544 | 45.1685 | 391.0011 | 1654.0077 | 2897.0077 | 287.1694 | 72.568 | 0.00088031
7.87 | 28.37 | 0.59533 | 1284.3991 | 2.8599 | 45.1723 | 391.4527 | 1657.9223 | 2900.9223 | 287.144 | 72.5343 | 0.00087998
7.88 | 28.3641 | 0.59526 | 1284.2447 | 2.8654 | 45.1761 | 391.9045 | 1661.8413 | 2904.8413 | 287.1185 | 72.5004 | 0.00087965
7.89 | 28.3581 | 0.59519 | 1284.0903 | 2.871 | 45.18 | 392.3562 | 1665.7649 | 2908.7649 | 287.093 | 72.4666 | 0.00087932
7.9 | 28.3522 | 0.59511 | 1283.9359 | 2.8765 | 45.1838 | 392.808 | 1669.6929 | 2912.6929 | 287.0675 | 72.4327 | 0.00087898
7.91 | 28.3462 | 0.59504 | 1283.7815 | 2.882 | 45.1877 | 393.2599 | 1673.6255 | 2916.6255 | 287.0419 | 72.3988 | 0.00087865
7.92 | 28.3403 | 0.59497 | 1283.6271 | 2.8876 | 45.1915 | 393.7117 | 1677.5627 | 2920.5627 | 287.0163 | 72.3649 | 0.00087832
7.93 | 28.3343 | 0.5949 | 1283.4727 | 2.8931 | 45.1954 | 394.1637 | 1681.5043 | 2924.5043 | 286.9907 | 72.331 | 0.00087798
7.94 | 28.3284 | 0.59483 | 1283.3183 | 2.8987 | 45.1992 | 394.6156 | 1685.4505 | 2928.4505 | 286.9651 | 72.297 | 0.00087765
7.95 | 28.3224 | 0.59476 | 1283.1638 | 2.9042 | 45.203 | 395.0676 | 1689.4011 | 2932.4011 | 286.9394 | 72.263 | 0.00087732
7.96 | 28.3165 | 0.59468 | 1283.0094 | 2.9098 | 45.2069 | 395.5196 | 1693.3563 | 2936.3563 | 286.9137 | 72.229 | 0.00087698
7.97 | 28.3105 | 0.59461 | 1282.855 | 2.9153 | 45.2107 | 395.9717 | 1697.316 | 2940.316 | 286.8879 | 72.1949 | 0.00087665
7.98 | 28.3046 | 0.59454 | 1282.7006 | 2.9209 | 45.2146 | 396.4238 | 1701.2803 | 2944.2803 | 286.8622 | 72.1609 | 0.00087631
7.99 | 28.2986 | 0.59447 | 1282.5461 | 2.9264 | 45.2184 | 396.876 | 1705.249 | 2948.249 | 286.8364 | 72.1268 | 0.00087598
8 | 28.2927 | 0.5944 | 1282.3917 | 2.932 | 45.2223 | 397.3281 | 1709.2223 | 2952.2223 | 286.8106 | 72.0926 | 0.00087564
8.01 | 28.2867 | 0.59433 | 1282.2373 | 2.9375 | 45.2261 | 397.7804 | 1713.2001 | 2956.2001 | 286.7847 | 72.0585 | 0.0008753
8.02 | 28.2808 | 0.59425 | 1282.0828 | 2.9431 | 45.23 | 398.2326 | 1717.1825 | 2960.1825 | 286.7588 | 72.0243 | 0.00087497
8.03 | 28.2749 | 0.59418 | 1281.9284 | 2.9487 | 45.2338 | 398.6849 | 1721.1693 | 2964.1693 | 286.7329 | 71.9901 | 0.00087463
8.04 | 28.2689 | 0.59411 | 1281.7739 | 2.9542 | 45.2377 | 399.1373 | 1725.1607 | 2968.1607 | 286.707 | 71.9559 | 0.0008743
8.05 | 28.263 | 0.59404 | 1281.6195 | 2.9598 | 45.2415 | 399.5896 | 1729.1566 | 2972.1566 | 286.681 | 71.9216 | 0.00087396
8.06 | 28.257 | 0.59397 | 1281.465 | 2.9654 | 45.2454 | 400.0421 | 1733.157 | 2976.157 | 286.655 | 71.8874 | 0.00087362
8.07 | 28.2511 | 0.5939 | 1281.3106 | 2.9709 | 45.2492 | 400.4945 | 1737.1619 | 2980.1619 | 286.6289 | 71.853 | 0.00087328
8.08 | 28.2452 | 0.59383 | 1281.1561 | 2.9765 | 45.2531 | 400.947 | 1741.1714 | 2984.1714 | 286.6029 | 71.8187 | 0.00087295
8.09 | 28.2392 | 0.59375 | 1281.0017 | 2.9821 | 45.2569 | 401.3995 | 1745.1854 | 2988.1854 | 286.5768 | 71.7844 | 0.00087261
8.1 | 28.2333 | 0.59368 | 1280.8472 | 2.9877 | 45.2607 | 401.8521 | 1749.2039 | 2992.2039 | 286.5507 | 71.75 | 0.00087227
8.11 | 28.2273 | 0.59361 | 1280.6927 | 2.9932 | 45.2646 | 402.3047 | 1753.227 | 2996.227 | 286.5245 | 71.7156 | 0.00087193
8.12 | 28.2214 | 0.59354 | 1280.5383 | 2.9988 | 45.2684 | 402.7574 | 1757.2545 | 3000.2545 | 286.4983 | 71.6811 | 0.00087159
8.13 | 28.2155 | 0.59347 | 1280.3838 | 3.0044 | 45.2723 | 403.21 | 1761.2866 | 3004.2866 | 286.4721 | 71.6467 | 0.00087125
8.14 | 28.2095 | 0.5934 | 1280.2293 | 3.01 | 45.2761 | 403.6628 | 1765.3233 | 3008.3233 | 286.4459 | 71.6122 | 0.00087091
8.15 | 28.2036 | 0.59332 | 1280.0748 | 3.0156 | 45.28 | 404.1155 | 1769.3644 | 3012.3644 | 286.4196 | 71.5777 | 0.00087057
8.16 | 28.1977 | 0.59325 | 1279.9204 | 3.0212 | 45.2839 | 404.5683 | 1773.4101 | 3016.4101 | 286.3933 | 71.5432 | 0.00087023
8.17 | 28.1917 | 0.59318 | 1279.7659 | 3.0268 | 45.2877 | 405.0212 | 1777.4603 | 3020.4603 | 286.367 | 71.5086 | 0.00086989
8.18 | 28.1858 | 0.59311 | 1279.6114 | 3.0324 | 45.2916 | 405.474 | 1781.5151 | 3024.5151 | 286.3407 | 71.474 | 0.00086955
8.19 | 28.1799 | 0.59304 | 1279.4569 | 3.0379 | 45.2954 | 405.927 | 1785.5743 | 3028.5743 | 286.3143 | 71.4394 | 0.00086921
8.2 | 28.1739 | 0.59297 | 1279.3024 | 3.0435 | 45.2993 | 406.3799 | 1789.6381 | 3032.6381 | 286.2879 | 71.4048 | 0.00086887
8.21 | 28.168 | 0.59289 | 1279.1479 | 3.0491 | 45.3031 | 406.8329 | 1793.7065 | 3036.7065 | 286.2614 | 71.3701 | 0.00086853
8.22 | 28.1621 | 0.59282 | 1278.9934 | 3.0547 | 45.307 | 407.2859 | 1797.7793 | 3040.7793 | 286.2349 | 71.3354 | 0.00086819
8.23 | 28.1562 | 0.59275 | 1278.8389 | 3.0603 | 45.3108 | 407.739 | 1801.8567 | 3044.8567 | 286.2084 | 71.3007 | 0.00086784
8.24 | 28.1502 | 0.59268 | 1278.6844 | 3.0659 | 45.3147 | 408.1921 | 1805.9386 | 3048.9386 | 286.1819 | 71.266 | 0.0008675
8.25 | 28.1443 | 0.59261 | 1278.5299 | 3.0716 | 45.3185 | 408.6453 | 1810.0251 | 3053.0251 | 286.1553 | 71.2312 | 0.00086716
8.26 | 28.1384 | 0.59254 | 1278.3753 | 3.0772 | 45.3224 | 409.0984 | 1814.1161 | 3057.1161 | 286.1287 | 71.1965 | 0.00086682
8.27 | 28.1325 | 0.59246 | 1278.2208 | 3.0828 | 45.3262 | 409.5517 | 1818.2116 | 3061.2116 | 286.1021 | 71.1616 | 0.00086647
8.28 | 28.1265 | 0.59239 | 1278.0663 | 3.0884 | 45.3301 | 410.0049 | 1822.3116 | 3065.3116 | 286.0755 | 71.1268 | 0.00086613
8.29 | 28.1206 | 0.59232 | 1277.9118 | 3.094 | 45.3339 | 410.4582 | 1826.4162 | 3069.4162 | 286.0488 | 71.092 | 0.00086579
8.3 | 28.1147 | 0.59225 | 1277.7572 | 3.0996 | 45.3378 | 410.9116 | 1830.5253 | 3073.5253 | 286.0221 | 71.0571 | 0.00086544
8.31 | 28.1088 | 0.59218 | 1277.6027 | 3.1052 | 45.3416 | 411.3649 | 1834.639 | 3077.639 | 285.9953 | 71.0222 | 0.0008651
8.32 | 28.1028 | 0.59211 | 1277.4482 | 3.1108 | 45.3455 | 411.8184 | 1838.7572 | 3081.7572 | 285.9686 | 70.9872 | 0.00086475
8.33 | 28.0969 | 0.59204 | 1277.2936 | 3.1165 | 45.3494 | 412.2718 | 1842.8799 | 3085.8799 | 285.9418 | 70.9523 | 0.00086441
8.34 | 28.091 | 0.59196 | 1277.1391 | 3.1221 | 45.3532 | 412.7253 | 1847.0071 | 3090.0071 | 285.915 | 70.9173 | 0.00086406
8.35 | 28.0851 | 0.59189 | 1276.9845 | 3.1277 | 45.3571 | 413.1788 | 1851.1389 | 3094.1389 | 285.8881 | 70.8823 | 0.00086372
8.36 | 28.0792 | 0.59182 | 1276.83 | 3.1333 | 45.3609 | 413.6324 | 1855.2752 | 3098.2752 | 285.8612 | 70.8473 | 0.00086337
8.37 | 28.0732 | 0.59175 | 1276.6754 | 3.139 | 45.3648 | 414.086 | 1859.4161 | 3102.4161 | 285.8343 | 70.8122 | 0.00086303
8.38 | 28.0673 | 0.59168 | 1276.5209 | 3.1446 | 45.3686 | 414.5397 | 1863.5615 | 3106.5615 | 285.8074 | 70.7771 | 0.00086268
8.39 | 28.0614 | 0.59161 | 1276.3663 | 3.1502 | 45.3725 | 414.9934 | 1867.7114 | 3110.7114 | 285.7804 | 70.742 | 0.00086233
8.4 | 28.0555 | 0.59153 | 1276.2118 | 3.1559 | 45.3764 | 415.4471 | 1871.8659 | 3114.8659 | 285.7534 | 70.7069 | 0.00086199
8.41 | 28.0496 | 0.59146 | 1276.0572 | 3.1615 | 45.3802 | 415.9008 | 1876.0249 | 3119.0249 | 285.7263 | 70.6718 | 0.00086164
8.42 | 28.0437 | 0.59139 | 1275.9026 | 3.1671 | 45.3841 | 416.3546 | 1880.1885 | 3123.1885 | 285.6993 | 70.6366 | 0.00086129
8.43 | 28.0377 | 0.59132 | 1275.7481 | 3.1728 | 45.3879 | 416.8085 | 1884.3565 | 3127.3565 | 285.6722 | 70.6014 | 0.00086094
8.44 | 28.0318 | 0.59125 | 1275.5935 | 3.1784 | 45.3918 | 417.2624 | 1888.5292 | 3131.5292 | 285.6451 | 70.5662 | 0.0008606
8.45 | 28.0259 | 0.59118 | 1275.4389 | 3.184 | 45.3957 | 417.7163 | 1892.7063 | 3135.7063 | 285.6179 | 70.5309 | 0.00086025
8.46 | 28.02 | 0.5911 | 1275.2843 | 3.1897 | 45.3995 | 418.1702 | 1896.888 | 3139.888 | 285.5907 | 70.4957 | 0.0008599
8.47 | 28.0141 | 0.59103 | 1275.1298 | 3.1953 | 45.4034 | 418.6242 | 1901.0743 | 3144.0743 | 285.5635 | 70.4604 | 0.00085955
8.48 | 28.0082 | 0.59096 | 1274.9752 | 3.201 | 45.4072 | 419.0783 | 1905.2651 | 3148.2651 | 285.5363 | 70.425 | 0.0008592
8.49 | 28.0023 | 0.59089 | 1274.8206 | 3.2066 | 45.4111 | 419.5323 | 1909.4604 | 3152.4604 | 285.509 | 70.3897 | 0.00085885
8.5 | 27.9964 | 0.59082 | 1274.666 | 3.2122 | 45.415 | 419.9865 | 1913.6602 | 3156.6602 | 285.4817 | 70.3543 | 0.0008585
8.51 | 27.9905 | 0.59075 | 1274.5114 | 3.2179 | 45.4188 | 420.4406 | 1917.8647 | 3160.8647 | 285.4544 | 70.3189 | 0.00085815
8.52 | 27.9846 | 0.59067 | 1274.3568 | 3.2235 | 45.4227 | 420.8948 | 1922.0736 | 3165.0736 | 285.427 | 70.2835 | 0.0008578
8.53 | 27.9786 | 0.5906 | 1274.2022 | 3.2292 | 45.4265 | 421.349 | 1926.2871 | 3169.2871 | 285.3996 | 70.2481 | 0.00085745
8.54 | 27.9727 | 0.59053 | 1274.0476 | 3.2348 | 45.4304 | 421.8033 | 1930.5051 | 3173.5051 | 285.3722 | 70.2126 | 0.0008571
8.55 | 27.9668 | 0.59046 | 1273.893 | 3.2405 | 45.4343 | 422.2576 | 1934.7277 | 3177.7277 | 285.3448 | 70.1771 | 0.00085675
8.56 | 27.9609 | 0.59039 | 1273.7383 | 3.2462 | 45.4381 | 422.7119 | 1938.9548 | 3181.9548 | 285.3173 | 70.1416 | 0.0008564
8.57 | 27.955 | 0.59032 | 1273.5837 | 3.2518 | 45.442 | 423.1663 | 1943.1865 | 3186.1865 | 285.2898 | 70.1061 | 0.00085605
8.58 | 27.9491 | 0.59024 | 1273.4291 | 3.2575 | 45.4458 | 423.6207 | 1947.4227 | 3190.4227 | 285.2623 | 70.0706 | 0.0008557
8.59 | 27.9432 | 0.59017 | 1273.2745 | 3.2631 | 45.4497 | 424.0752 | 1951.6634 | 3194.6634 | 285.2347 | 70.035 | 0.00085535
8.6 | 27.9373 | 0.5901 | 1273.1199 | 3.2688 | 45.4536 | 424.5297 | 1955.9087 | 3198.9087 | 285.2071 | 69.9994 | 0.000855
8.61 | 27.9314 | 0.59003 | 1272.9652 | 3.2745 | 45.4574 | 424.9842 | 1960.1586 | 3203.1586 | 285.1795 | 69.9637 | 0.00085464
8.62 | 27.9255 | 0.58996 | 1272.8106 | 3.2801 | 45.4613 | 425.4388 | 1964.413 | 3207.413 | 285.1518 | 69.9281 | 0.00085429
8.63 | 27.9196 | 0.58989 | 1272.656 | 3.2858 | 45.4652 | 425.8934 | 1968.6719 | 3211.6719 | 285.1241 | 69.8924 | 0.00085394
8.64 | 27.9137 | 0.58981 | 1272.5013 | 3.2914 | 45.469 | 426.3481 | 1972.9354 | 3215.9354 | 285.0964 | 69.8567 | 0.00085358
8.65 | 27.9078 | 0.58974 | 1272.3467 | 3.2971 | 45.4729 | 426.8028 | 1977.2034 | 3220.2034 | 285.0687 | 69.821 | 0.00085323
8.66 | 27.9019 | 0.58967 | 1272.192 | 3.3028 | 45.4768 | 427.2575 | 1981.476 | 3224.476 | 285.0409 | 69.7853 | 0.00085288
8.67 | 27.896 | 0.5896 | 1272.0374 | 3.3085 | 45.4806 | 427.7122 | 1985.7531 | 3228.7531 | 285.0131 | 69.7495 | 0.00085252
8.68 | 27.8901 | 0.58953 | 1271.8827 | 3.3141 | 45.4845 | 428.1671 | 1990.0348 | 3233.0348 | 284.9853 | 69.7137 | 0.00085217
8.69 | 27.8842 | 0.58946 | 1271.7281 | 3.3198 | 45.4884 | 428.6219 | 1994.321 | 3237.321 | 284.9574 | 69.6779 | 0.00085181
8.7 | 27.8783 | 0.58938 | 1271.5734 | 3.3255 | 45.4922 | 429.0768 | 1998.6118 | 3241.6118 | 284.9295 | 69.6421 | 0.00085146
8.71 | 27.8724 | 0.58931 | 1271.4187 | 3.3311 | 45.4961 | 429.5317 | 2002.9071 | 3245.9071 | 284.9016 | 69.6062 | 0.0008511
8.72 | 27.8666 | 0.58924 | 1271.2641 | 3.3368 | 45.5 | 429.9867 | 2007.207 | 3250.207 | 284.8737 | 69.5703 | 0.00085075
8.73 | 27.8607 | 0.58917 | 1271.1094 | 3.3425 | 45.5038 | 430.4417 | 2011.5114 | 3254.5114 | 284.8457 | 69.5344 | 0.00085039
8.74 | 27.8548 | 0.5891 | 1270.9547 | 3.3482 | 45.5077 | 430.8967 | 2015.8203 | 3258.8203 | 284.8177 | 69.4985 | 0.00085004
8.75 | 27.8489 | 0.58903 | 1270.8001 | 3.3539 | 45.5116 | 431.3518 | 2020.1339 | 3263.1339 | 284.7896 | 69.4625 | 0.00084968
8.76 | 27.843 | 0.58895 | 1270.6454 | 3.3595 | 45.5154 | 431.8069 | 2024.4519 | 3267.4519 | 284.7616 | 69.4266 | 0.00084933
8.77 | 27.8371 | 0.58888 | 1270.4907 | 3.3652 | 45.5193 | 432.2621 | 2028.7745 | 3271.7745 | 284.7335 | 69.3906 | 0.00084897
8.78 | 27.8312 | 0.58881 | 1270.336 | 3.3709 | 45.5232 | 432.7172 | 2033.1017 | 3276.1017 | 284.7053 | 69.3546 | 0.00084861
8.79 | 27.8253 | 0.58874 | 1270.1813 | 3.3766 | 45.527 | 433.1725 | 2037.4334 | 3280.4334 | 284.6772 | 69.3185 | 0.00084826
8.8 | 27.8194 | 0.58867 | 1270.0266 | 3.3823 | 45.5309 | 433.6277 | 2041.7697 | 3284.7697 | 284.649 | 69.2824 | 0.0008479
8.81 | 27.8135 | 0.58859 | 1269.8719 | 3.3879 | 45.5348 | 434.0831 | 2046.1105 | 3289.1105 | 284.6208 | 69.2464 | 0.00084754
8.82 | 27.8077 | 0.58852 | 1269.7172 | 3.3936 | 45.5387 | 434.5384 | 2050.4559 | 3293.4559 | 284.5925 | 69.2103 | 0.00084718
8.83 | 27.8018 | 0.58845 | 1269.5625 | 3.3993 | 45.5425 | 434.9938 | 2054.8059 | 3297.8059 | 284.5643 | 69.1741 | 0.00084682
8.84 | 27.7959 | 0.58838 | 1269.4078 | 3.405 | 45.5464 | 435.4492 | 2059.1604 | 3302.1604 | 284.536 | 69.138 | 0.00084647
8.85 | 27.79 | 0.58831 | 1269.2531 | 3.4107 | 45.5503 | 435.9047 | 2063.5194 | 3306.5194 | 284.5076 | 69.1018 | 0.00084611
8.86 | 27.7841 | 0.58824 | 1269.0984 | 3.4164 | 45.5541 | 436.3602 | 2067.883 | 3310.883 | 284.4793 | 69.0656 | 0.00084575
8.87 | 27.7782 | 0.58816 | 1268.9437 | 3.4221 | 45.558 | 436.8157 | 2072.2512 | 3315.2512 | 284.4509 | 69.0294 | 0.00084539
8.88 | 27.7724 | 0.58809 | 1268.7889 | 3.4278 | 45.5619 | 437.2713 | 2076.6239 | 3319.6239 | 284.4224 | 68.9931 | 0.00084503
8.89 | 27.7665 | 0.58802 | 1268.6342 | 3.4335 | 45.5658 | 437.7269 | 2081.0011 | 3324.0011 | 284.394 | 68.9569 | 0.00084467
8.9 | 27.7606 | 0.58795 | 1268.4795 | 3.4392 | 45.5696 | 438.1826 | 2085.383 | 3328.383 | 284.3655 | 68.9206 | 0.00084431
8.91 | 27.7547 | 0.58788 | 1268.3248 | 3.4449 | 45.5735 | 438.6383 | 2089.7694 | 3332.7694 | 284.337 | 68.8843 | 0.00084395
8.92 | 27.7488 | 0.58781 | 1268.17 | 3.4506 | 45.5774 | 439.094 | 2094.1603 | 3337.1603 | 284.3085 | 68.8479 | 0.00084359
8.93 | 27.743 | 0.58773 | 1268.0153 | 3.4562 | 45.5813 | 439.5498 | 2098.5558 | 3341.5558 | 284.2799 | 68.8116 | 0.00084323
8.94 | 27.7371 | 0.58766 | 1267.8606 | 3.4619 | 45.5851 | 440.0056 | 2102.9559 | 3345.9559 | 284.2513 | 68.7752 | 0.00084287
8.95 | 27.7312 | 0.58759 | 1267.7058 | 3.4676 | 45.589 | 440.4614 | 2107.3605 | 3350.3605 | 284.2227 | 68.7388 | 0.00084251
8.96 | 27.7253 | 0.58752 | 1267.5511 | 3.4733 | 45.5929 | 440.9173 | 2111.7696 | 3354.7696 | 284.194 | 68.7024 | 0.00084214
8.97 | 27.7195 | 0.58745 | 1267.3963 | 3.479 | 45.5968 | 441.3733 | 2116.1834 | 3359.1834 | 284.1653 | 68.6659 | 0.00084178
8.98 | 27.7136 | 0.58738 | 1267.2416 | 3.4847 | 45.6006 | 441.8292 | 2120.6017 | 3363.6017 | 284.1366 | 68.6295 | 0.00084142
8.99 | 27.7077 | 0.5873 | 1267.0868 | 3.4904 | 45.6045 | 442.2852 | 2125.0245 | 3368.0245 | 284.1078 | 68.593 | 0.00084106
9 | 27.7018 | 0.58723 | 1266.932 | 3.4962 | 45.6084 | 442.7413 | 2129.4519 | 3372.4519 | 284.0791 | 68.5565 | 0.0008407
9.01 | 27.696 | 0.58716 | 1266.7773 | 3.5019 | 45.6123 | 443.1974 | 2133.8839 | 3376.8839 | 284.0503 | 68.5199 | 0.00084033
9.02 | 27.6901 | 0.58709 | 1266.6225 | 3.5076 | 45.6161 | 443.6535 | 2138.3204 | 3381.3204 | 284.0214 | 68.4834 | 0.00083997
9.03 | 27.6842 | 0.58702 | 1266.4677 | 3.5133 | 45.62 | 444.1097 | 2142.7615 | 3385.7615 | 283.9926 | 68.4468 | 0.00083961
9.04 | 27.6784 | 0.58695 | 1266.3129 | 3.519 | 45.6239 | 444.5659 | 2147.2072 | 3390.2072 | 283.9637 | 68.4102 | 0.00083924
9.05 | 27.6725 | 0.58687 | 1266.1582 | 3.5247 | 45.6278 | 445.0221 | 2151.6574 | 3394.6574 | 283.9347 | 68.3736 | 0.00083888
9.06 | 27.6666 | 0.5868 | 1266.0034 | 3.5304 | 45.6316 | 445.4784 | 2156.1122 | 3399.1122 | 283.9058 | 68.337 | 0.00083852
9.07 | 27.6607 | 0.58673 | 1265.8486 | 3.5361 | 45.6355 | 445.9347 | 2160.5715 | 3403.5715 | 283.8768 | 68.3003 | 0.00083815
9.08 | 27.6549 | 0.58666 | 1265.6938 | 3.5418 | 45.6394 | 446.391 | 2165.0355 | 3408.0355 | 283.8478 | 68.2636 | 0.00083779
9.09 | 27.649 | 0.58659 | 1265.539 | 3.5475 | 45.6433 | 446.8474 | 2169.5039 | 3412.5039 | 283.8187 | 68.2269 | 0.00083742
9.1 | 27.6431 | 0.58651 | 1265.3842 | 3.5532 | 45.6472 | 447.3039 | 2173.977 | 3416.977 | 283.7896 | 68.1902 | 0.00083706
9.11 | 27.6373 | 0.58644 | 1265.2294 | 3.5589 | 45.651 | 447.7603 | 2178.4546 | 3421.4546 | 283.7605 | 68.1534 | 0.00083669
9.12 | 27.6314 | 0.58637 | 1265.0746 | 3.5646 | 45.6549 | 448.2169 | 2182.9367 | 3425.9367 | 283.7314 | 68.1167 | 0.00083633
9.13 | 27.6256 | 0.5863 | 1264.9198 | 3.5704 | 45.6588 | 448.6734 | 2187.4235 | 3430.4235 | 283.7022 | 68.0799 | 0.00083596
9.14 | 27.6197 | 0.58623 | 1264.765 | 3.5761 | 45.6627 | 449.13 | 2191.9148 | 3434.9148 | 283.6731 | 68.0431 | 0.00083559
9.15 | 27.6138 | 0.58616 | 1264.6102 | 3.5818 | 45.6666 | 449.5866 | 2196.4106 | 3439.4106 | 283.6438 | 68.0062 | 0.00083523
9.16 | 27.608 | 0.5829 | 1257.5786 | 3.5875 | 45.4214 | 450.0433 | 2200.9111 | 3443.9111 | 283.6146 | 67.9694 | 0.00083486
9.17 | 27.6021 | 0.58121 | 1253.9449 | 3.5932 | 45.2991 | 450.4975 | 2205.416 | 3448.416 | 283.5853 | 67.9325 | 0.0008345
9.18 | 27.5963 | 0.57953 | 1250.3156 | 3.5989 | 45.1769 | 450.9505 | 2209.9256 | 3452.9256 | 283.556 | 67.8956 | 0.00083413
9.19 | 27.5905 | 0.57785 | 1246.6906 | 3.6045 | 45.0548 | 451.4023 | 2214.4396 | 3457.4396 | 283.5266 | 67.8587 | 0.00083376
9.2 | 27.5848 | 0.57617 | 1243.0698 | 3.6102 | 44.9328 | 451.8528 | 2218.9581 | 3461.9581 | 283.4973 | 67.8217 | 0.00083339
9.21 | 27.579 | 0.5745 | 1239.4531 | 3.6158 | 44.8108 | 452.3021 | 2223.4811 | 3466.4811 | 283.4679 | 67.7848 | 0.00083303
9.22 | 27.5732 | 0.57282 | 1235.8405 | 3.6214 | 44.6889 | 452.7502 | 2228.0086 | 3471.0086 | 283.4384 | 67.7478 | 0.00083266
9.23 | 27.5675 | 0.57115 | 1232.2318 | 3.627 | 44.5671 | 453.1971 | 2232.5406 | 3475.5406 | 283.409 | 67.7108 | 0.00083229
9.24 | 27.5618 | 0.56948 | 1228.627 | 3.6325 | 44.4454 | 453.6428 | 2237.077 | 3480.077 | 283.3795 | 67.6738 | 0.00083192
9.25 | 27.5561 | 0.56781 | 1225.0259 | 3.6381 | 44.3237 | 454.0873 | 2241.6179 | 3484.6179 | 283.35 | 67.6368 | 0.00083155
9.26 | 27.5504 | 0.56614 | 1221.4286 | 3.6436 | 44.202 | 454.5305 | 2246.1632 | 3489.1632 | 283.3204 | 67.5997 | 0.00083118
9.27 | 27.5448 | 0.56448 | 1217.8349 | 3.6491 | 44.0804 | 454.9725 | 2250.7129 | 3493.7129 | 283.2909 | 67.5626 | 0.00083081
9.28 | 27.5391 | 0.56281 | 1214.2447 | 3.6545 | 43.9589 | 455.4133 | 2255.2671 | 3498.2671 | 283.2613 | 67.5255 | 0.00083044
9.29 | 27.5335 | 0.56115 | 1210.6579 | 3.66 | 43.8374 | 455.8529 | 2259.8256 | 3502.8256 | 283.2316 | 67.4884 | 0.00083008
9.3 | 27.5279 | 0.55949 | 1207.0745 | 3.6654 | 43.716 | 456.2913 | 2264.3885 | 3507.3885 | 283.202 | 67.4513 | 0.00082971
9.31 | 27.5223 | 0.55783 | 1203.4943 | 3.6709 | 43.5946 | 456.7284 | 2268.9558 | 3511.9558 | 283.1723 | 67.4141 | 0.00082934
9.32 | 27.5167 | 0.55617 | 1199.9174 | 3.6763 | 43.4733 | 457.1644 | 2273.5274 | 3516.5274 | 283.1426 | 67.377 | 0.00082896
9.33 | 27.5112 | 0.55451 | 1196.3435 | 3.6816 | 43.3519 | 457.5991 | 2278.1034 | 3521.1034 | 283.1128 | 67.3398 | 0.00082859
9.34 | 27.5056 | 0.55286 | 1192.7726 | 3.687 | 43.2307 | 458.0326 | 2282.6837 | 3525.6837 | 283.0831 | 67.3025 | 0.00082822
9.35 | 27.5001 | 0.55121 | 1189.2047 | 3.6923 | 43.1094 | 458.4649 | 2287.2684 | 3530.2684 | 283.0533 | 67.2653 | 0.00082785
9.36 | 27.4946 | 0.54955 | 1185.6396 | 3.6976 | 42.9882 | 458.896 | 2291.8574 | 3534.8574 | 283.0234 | 67.2281 | 0.00082748
9.37 | 27.4891 | 0.54748 | 1181.1658 | 3.7029 | 42.8339 | 459.3259 | 2296.4506 | 3539.4506 | 282.9936 | 67.1908 | 0.00082711
9.38 | 27.4836 | 0.5448 | 1175.3794 | 3.7082 | 42.6317 | 459.7543 | 2301.0482 | 3544.0482 | 282.9637 | 67.1535 | 0.00082674
9.39 | 27.4781 | 0.54212 | 1169.614 | 3.7135 | 42.4301 | 460.1806 | 2305.65 | 3548.65 | 282.9338 | 67.1162 | 0.00082637
9.4 | 27.4727 | 0.53946 | 1163.8695 | 3.7187 | 42.2292 | 460.6049 | 2310.256 | 3553.256 | 282.9038 | 67.0789 | 0.00082599
9.41 | 27.4673 | 0.53681 | 1158.1458 | 3.7239 | 42.0289 | 461.0272 | 2314.8663 | 3557.8663 | 282.8739 | 67.0416 | 0.00082562
9.42 | 27.462 | 0.53417 | 1152.4426 | 3.729 | 41.8293 | 461.4475 | 2319.4808 | 3562.4808 | 282.8439 | 67.0042 | 0.00082525
9.43 | 27.4566 | 0.53153 | 1146.7598 | 3.7341 | 41.6302 | 461.8657 | 2324.0994 | 3567.0994 | 282.8139 | 66.9668 | 0.00082488
9.44 | 27.4513 | 0.52891 | 1141.0974 | 3.7392 | 41.4318 | 462.282 | 2328.7222 | 3571.7222 | 282.7838 | 66.9295 | 0.0008245
9.45 | 27.446 | 0.52629 | 1135.4551 | 3.7443 | 41.2341 | 462.6964 | 2333.3492 | 3576.3492 | 282.7537 | 66.8921 | 0.00082413
9.46 | 27.4408 | 0.52369 | 1129.8327 | 3.7493 | 41.0369 | 463.1087 | 2337.9803 | 3580.9803 | 282.7236 | 66.8546 | 0.00082376
9.47 | 27.4355 | 0.52109 | 1124.2303 | 3.7543 | 40.8403 | 463.5191 | 2342.6155 | 3585.6155 | 282.6935 | 66.8172 | 0.00082338
9.48 | 27.4303 | 0.5185 | 1118.6475 | 3.7592 | 40.6444 | 463.9275 | 2347.2548 | 3590.2548 | 282.6633 | 66.7797 | 0.00082301
9.49 | 27.4251 | 0.51592 | 1113.0843 | 3.7641 | 40.4491 | 464.3339 | 2351.8981 | 3594.8981 | 282.6332 | 66.7423 | 0.00082264
9.5 | 27.42 | 0.51335 | 1107.5405 | 3.769 | 40.2543 | 464.7384 | 2356.5455 | 3599.5455 | 282.603 | 66.7048 | 0.00082226
9.51 | 27.4148 | 0.51079 | 1102.0161 | 3.7739 | 40.0602 | 465.141 | 2361.1969 | 3604.1969 | 282.5727 | 66.6673 | 0.00082189
9.52 | 27.4097 | 0.50824 | 1096.5108 | 3.7787 | 39.8666 | 465.5416 | 2365.8523 | 3608.8523 | 282.5425 | 66.6298 | 0.00082151
9.53 | 27.4046 | 0.5057 | 1091.0245 | 3.7835 | 39.6736 | 465.9402 | 2370.5117 | 3613.5117 | 282.5122 | 66.5923 | 0.00082114
9.54 | 27.3996 | 0.50316 | 1085.5571 | 3.7882 | 39.4812 | 466.337 | 2375.1751 | 3618.1751 | 282.4819 | 66.5547 | 0.00082076
9.55 | 27.3946 | 0.50064 | 1080.1085 | 3.7929 | 39.2894 | 466.7318 | 2379.8424 | 3622.8424 | 282.4515 | 66.5172 | 0.00082039
9.56 | 27.3895 | 0.49812 | 1074.6785 | 3.7976 | 39.0982 | 467.1247 | 2384.5136 | 3627.5136 | 282.4212 | 66.4796 | 0.00082001
9.57 | 27.3846 | 0.49561 | 1069.267 | 3.8023 | 38.9075 | 467.5156 | 2389.1888 | 3632.1888 | 282.3908 | 66.442 | 0.00081964
9.58 | 27.3796 | 0.49311 | 1063.8738 | 3.8069 | 38.7174 | 467.9047 | 2393.8678 | 3636.8678 | 282.3604 | 66.4044 | 0.00081926
9.59 | 27.3747 | 0.49062 | 1058.499 | 3.8115 | 38.5279 | 468.2919 | 2398.5508 | 3641.5508 | 282.3299 | 66.3668 | 0.00081889
9.6 | 27.3698 | 0.48814 | 1053.1422 | 3.8161 | 38.3389 | 468.6772 | 2403.2375 | 3646.2375 | 282.2995 | 66.3291 | 0.00081851
9.61 | 27.3649 | 0.48566 | 1047.8035 | 3.8206 | 38.1505 | 469.0606 | 2407.9281 | 3650.9281 | 282.269 | 66.2915 | 0.00081813
9.62 | 27.36 | 0.4832 | 1042.4826 | 3.8251 | 37.9626 | 469.4421 | 2412.6226 | 3655.6226 | 282.2385 | 66.2539 | 0.00081776
9.63 | 27.3552 | 0.48074 | 1037.1795 | 3.8296 | 37.7753 | 469.8217 | 2417.3208 | 3660.3208 | 282.2079 | 66.2162 | 0.00081738
9.64 | 27.3504 | 0.47829 | 1031.894 | 3.834 | 37.5885 | 470.1994 | 2422.0228 | 3665.0228 | 282.1774 | 66.1785 | 0.00081701
9.65 | 27.3456 | 0.47585 | 1026.6261 | 3.8384 | 37.4023 | 470.5753 | 2426.7285 | 3669.7285 | 282.1468 | 66.1408 | 0.00081663
9.66 | 27.3409 | 0.47342 | 1021.3755 | 3.8427 | 37.2166 | 470.9494 | 2431.438 | 3674.438 | 282.1162 | 66.1031 | 0.00081625
9.67 | 27.3361 | 0.47099 | 1016.1423 | 3.8471 | 37.0314 | 471.3215 | 2436.1512 | 3679.1512 | 282.0855 | 66.0654 | 0.00081587
9.68 | 27.3314 | 0.46857 | 1010.9262 | 3.8514 | 36.8468 | 471.6918 | 2440.8682 | 3683.8682 | 282.0549 | 66.0277 | 0.0008155
9.69 | 27.3267 | 0.46616 | 1005.7271 | 3.8557 | 36.6627 | 472.0603 | 2445.5888 | 3688.5888 | 282.0242 | 65.9899 | 0.00081512
9.7 | 27.3221 | 0.46376 | 1000.545 | 3.8599 | 36.4791 | 472.4269 | 2450.313 | 3693.313 | 281.9935 | 65.9522 | 0.00081474
9.71 | 27.3174 | 0.46137 | 995.3797 | 3.8641 | 36.2961 | 472.7917 | 2455.0409 | 3698.0409 | 281.9627 | 65.9144 | 0.00081436
9.72 | 27.3128 | 0.45898 | 990.2312 | 3.8683 | 36.1136 | 473.1547 | 2459.7725 | 3702.7725 | 281.932 | 65.8766 | 0.00081399
9.73 | 27.3082 | 0.4566 | 985.0992 | 3.8724 | 35.9316 | 473.5158 | 2464.5076 | 3707.5076 | 281.9012 | 65.8388 | 0.00081361
9.74 | 27.3037 | 0.45423 | 979.9838 | 3.8765 | 35.7501 | 473.8751 | 2469.2464 | 3712.2464 | 281.8704 | 65.801 | 0.00081323
9.75 | 27.2991 | 0.45187 | 974.8848 | 3.8806 | 35.5691 | 474.2326 | 2473.9887 | 3716.9887 | 281.8396 | 65.7632 | 0.00081285
9.76 | 27.2946 | 0.44951 | 969.802 | 3.8847 | 35.3886 | 474.5883 | 2478.7346 | 3721.7346 | 281.8087 | 65.7254 | 0.00081247
9.77 | 27.2901 | 0.44716 | 964.7354 | 3.8887 | 35.2086 | 474.9422 | 2483.484 | 3726.484 | 281.7779 | 65.6876 | 0.00081209
9.78 | 27.2856 | 0.44482 | 959.6849 | 3.8927 | 35.0292 | 475.2943 | 2488.237 | 3731.237 | 281.747 | 65.6497 | 0.00081171
9.79 | 27.2812 | 0.44249 | 954.6504 | 3.8966 | 34.8502 | 475.6446 | 2492.9934 | 3735.9934 | 281.716 | 65.6119 | 0.00081134
9.8 | 27.2768 | 0.44016 | 949.6317 | 3.9005 | 34.6717 | 475.9931 | 2497.7534 | 3740.7534 | 281.6851 | 65.574 | 0.00081096
9.81 | 27.2723 | 0.43784 | 944.6288 | 3.9044 | 34.4937 | 476.3398 | 2502.5167 | 3745.5167 | 281.6541 | 65.5361 | 0.00081058
9.82 | 27.268 | 0.43553 | 939.6416 | 3.9083 | 34.3162 | 476.6847 | 2507.2836 | 3750.2836 | 281.6232 | 65.4982 | 0.0008102
9.83 | 27.2636 | 0.43323 | 934.6699 | 3.9121 | 34.1392 | 477.0279 | 2512.0539 | 3755.0539 | 281.5921 | 65.4603 | 0.00080982
9.84 | 27.2593 | 0.43093 | 929.7137 | 3.9159 | 33.9627 | 477.3693 | 2516.8276 | 3759.8276 | 281.5611 | 65.4224 | 0.00080944
9.85 | 27.255 | 0.42864 | 924.7729 | 3.9197 | 33.7866 | 477.7089 | 2521.6047 | 3764.6047 | 281.5301 | 65.3845 | 0.00080906
9.86 | 27.2507 | 0.42636 | 919.8474 | 3.9234 | 33.611 | 478.0468 | 2526.3851 | 3769.3851 | 281.499 | 65.3466 | 0.00080868
9.87 | 27.2464 | 0.42408 | 914.937 | 3.9271 | 33.4359 | 478.3829 | 2531.169 | 3774.169 | 281.4679 | 65.3087 | 0.0008083
9.88 | 27.2422 | 0.42181 | 910.0417 | 3.9308 | 33.2613 | 478.7173 | 2535.9561 | 3778.9561 | 281.4368 | 65.2707 | 0.00080792
9.89 | 27.238 | 0.41955 | 905.1614 | 3.9345 | 33.0872 | 479.0499 | 2540.7466 | 3783.7466 | 281.4056 | 65.2328 | 0.00080754
9.9 | 27.2338 | 0.41729 | 900.296 | 3.9381 | 32.9135 | 479.3807 | 2545.5404 | 3788.5404 | 281.3745 | 65.1948 | 0.00080716
9.91 | 27.2296 | 0.41505 | 895.4454 | 3.9417 | 32.7402 | 479.7099 | 2550.3375 | 3793.3375 | 281.3433 | 65.1569 | 0.00080678
9.92 | 27.2254 | 0.4128 | 890.6095 | 3.9452 | 32.5675 | 480.0373 | 2555.1379 | 3798.1379 | 281.3121 | 65.1189 | 0.0008064
9.93 | 27.2213 | 0.41057 | 885.7883 | 3.9487 | 32.3952 | 480.363 | 2559.9415 | 3802.9415 | 281.2809 | 65.0809 | 0.00080602
9.94 | 27.2172 | 0.40834 | 880.9815 | 3.9522 | 32.2233 | 480.6869 | 2564.7484 | 3807.7484 | 281.2496 | 65.0429 | 0.00080563
9.95 | 27.2131 | 0.40612 | 876.1892 | 3.9557 | 32.0519 | 481.0091 | 2569.5585 | 3812.5585 | 281.2184 | 65.005 | 0.00080525
9.96 | 27.2091 | 0.40391 | 871.4113 | 3.9591 | 31.881 | 481.3297 | 2574.3718 | 3817.3718 | 281.1871 | 64.9669 | 0.00080487
9.97 | 27.205 | 0.4017 | 866.6476 | 3.9625 | 31.7105 | 481.6485 | 2579.1883 | 3822.1883 | 281.1558 | 64.9289 | 0.00080449
9.98 | 27.201 | 0.3995 | 861.8981 | 3.9659 | 31.5405 | 481.9656 | 2584.0079 | 3827.0079 | 281.1244 | 64.8909 | 0.00080411
9.99 | 27.197 | 0.3973 | 857.1627 | 3.9692 | 31.3708 | 482.281 | 2588.8307 | 3831.8307 | 281.0931 | 64.8529 | 0.00080373
10 | 27.193 | 0.39511 | 852.4412 | 3.9725 | 31.2017 | 482.5947 | 2593.6567 | 3836.6567 | 281.0617 | 64.8149 | 0.00080335
10.01 | 27.1891 | 0.39293 | 847.7337 | 3.9758 | 31.033 | 482.9067 | 2598.4858 | 3841.4858 | 281.0303 | 64.7768 | 0.00080296
10.02 | 27.1852 | 0.39076 | 843.0401 | 3.9791 | 30.8647 | 483.217 | 2603.3179 | 3846.3179 | 280.9989 | 64.7388 | 0.00080258
10.03 | 27.1813 | 0.38859 | 838.3602 | 3.9823 | 30.6968 | 483.5257 | 2608.1532 | 3851.1532 | 280.9675 | 64.7008 | 0.0008022
10.04 | 27.1774 | 0.38642 | 833.694 | 3.9855 | 30.5294 | 483.8327 | 2612.9915 | 3855.9915 | 280.9361 | 64.6627 | 0.00080182
10.05 | 27.1735 | 0.38427 | 829.0413 | 3.9886 | 30.3624 | 484.1379 | 2617.8329 | 3860.8329 | 280.9046 | 64.6246 | 0.00080144
10.06 | 27.1697 | 0.38212 | 824.4022 | 3.9918 | 30.1958 | 484.4416 | 2622.6773 | 3865.6773 | 280.8731 | 64.5866 | 0.00080105
10.07 | 27.1658 | 0.37997 | 819.7765 | 3.9949 | 30.0297 | 484.7435 | 2627.5247 | 3870.5247 | 280.8416 | 64.5485 | 0.00080067
10.08 | 27.162 | 0.37783 | 815.1641 | 3.998 | 29.864 | 485.0438 | 2632.3752 | 3875.3752 | 280.8101 | 64.5104 | 0.00080029
10.09 | 27.1583 | 0.3757 | 810.565 | 4.001 | 29.6987 | 485.3425 | 2637.2286 | 3880.2286 | 280.7785 | 64.4723 | 0.00079991
10.1 | 27.1545 | 0.37358 | 805.9791 | 4.004 | 29.5338 | 485.6395 | 2642.085 | 3885.085 | 280.7469 | 64.4343 | 0.00079952
10.11 | 27.1508 | 0.37146 | 801.4064 | 4.007 | 29.3693 | 485.9348 | 2646.9443 | 3889.9443 | 280.7154 | 64.3962 | 0.00079914
10.12 | 27.1471 | 0.36934 | 796.8466 | 4.0099 | 29.2053 | 486.2285 | 2651.8066 | 3894.8066 | 280.6838 | 64.3581 | 0.00079876
10.13 | 27.1434 | 0.36724 | 792.2998 | 4.0129 | 29.0416 | 486.5205 | 2656.6718 | 3899.6718 | 280.6521 | 64.32 | 0.00079838
10.14 | 27.1397 | 0.36514 | 787.7659 | 4.0158 | 28.8784 | 486.811 | 2661.5399 | 3904.5399 | 280.6205 | 64.2819 | 0.00079799
10.15 | 27.136 | 0.36304 | 783.2449 | 4.0186 | 28.7155 | 487.0997 | 2666.4109 | 3909.4109 | 280.5888 | 64.2438 | 0.00079761
10.16 | 27.1324 | 0.36095 | 778.7365 | 4.0215 | 28.5531 | 487.3869 | 2671.2848 | 3914.2848 | 280.5571 | 64.2056 | 0.00079723
10.17 | 27.1288 | 0.35887 | 774.2408 | 4.0243 | 28.3911 | 487.6724 | 2676.1615 | 3919.1615 | 280.5255 | 64.1675 | 0.00079684
10.18 | 27.1252 | 0.35679 | 769.7577 | 4.0271 | 28.2295 | 487.9563 | 2681.0411 | 3924.0411 | 280.4937 | 64.1294 | 0.00079646
10.19 | 27.1216 | 0.35472 | 765.2871 | 4.0298 | 28.0683 | 488.2386 | 2685.9235 | 3928.9235 | 280.462 | 64.0913 | 0.00079608
10.2 | 27.1181 | 0.35265 | 760.829 | 4.0325 | 27.9074 | 488.5193 | 2690.8087 | 3933.8087 | 280.4302 | 64.0531 | 0.00079569
10.21 | 27.1146 | 0.35059 | 756.3832 | 4.0352 | 27.747 | 488.7984 | 2695.6967 | 3938.6967 | 280.3985 | 64.015 | 0.00079531
10.22 | 27.1111 | 0.34853 | 751.9498 | 4.0379 | 27.587 | 489.0759 | 2700.5874 | 3943.5874 | 280.3667 | 63.9769 | 0.00079493
10.23 | 27.1076 | 0.34648 | 747.5286 | 4.0405 | 27.4273 | 489.3517 | 2705.4809 | 3948.4809 | 280.3349 | 63.9387 | 0.00079454
10.24 | 27.1041 | 0.34444 | 743.1195 | 4.0431 | 27.2681 | 489.626 | 2710.3772 | 3953.3772 | 280.303 | 63.9006 | 0.00079416
10.25 | 27.1007 | 0.3424 | 738.7225 | 4.0457 | 27.1092 | 489.8987 | 2715.2762 | 3958.2762 | 280.2712 | 63.8625 | 0.00079377
10.26 | 27.0972 | 0.34037 | 734.3376 | 4.0483 | 26.9507 | 490.1698 | 2720.1779 | 3963.1779 | 280.2393 | 63.8243 | 0.00079339
10.27 | 27.0938 | 0.33834 | 729.9646 | 4.0508 | 26.7926 | 490.4393 | 2725.0823 | 3968.0823 | 280.2075 | 63.7862 | 0.00079301
10.28 | 27.0905 | 0.33632 | 725.6035 | 4.0533 | 26.6348 | 490.7072 | 2729.9893 | 3972.9893 | 280.1756 | 63.748 | 0.00079262
10.29 | 27.0871 | 0.33431 | 721.2543 | 4.0557 | 26.4775 | 490.9735 | 2734.8991 | 3977.8991 | 280.1437 | 63.7099 | 0.00079224
10.3 | 27.0838 | 0.3323 | 716.9168 | 4.0582 | 26.3205 | 491.2383 | 2739.8115 | 3982.8115 | 280.1117 | 63.6717 | 0.00079185
10.31 | 27.0804 | 0.33029 | 712.591 | 4.0606 | 26.1639 | 491.5015 | 2744.7265 | 3987.7265 | 280.0798 | 63.6335 | 0.00079147
10.32 | 27.0771 | 0.32829 | 708.2768 | 4.063 | 26.0077 | 491.7632 | 2749.6441 | 3992.6441 | 280.0478 | 63.5954 | 0.00079109
10.33 | 27.0738 | 0.3263 | 703.9742 | 4.0653 | 25.8518 | 492.0232 | 2754.5643 | 3997.5643 | 280.0158 | 63.5572 | 0.0007907
10.34 | 27.0706 | 0.32431 | 699.6831 | 4.0676 | 25.6964 | 492.2818 | 2759.4872 | 4002.4872 | 279.9838 | 63.5191 | 0.00079032
10.35 | 27.0673 | 0.32232 | 695.4034 | 4.0699 | 25.5412 | 492.5387 | 2764.4126 | 4007.4126 | 279.9518 | 63.4809 | 0.00078993
10.36 | 27.0641 | 0.32035 | 691.1351 | 4.0722 | 25.3865 | 492.7941 | 2769.3405 | 4012.3405 | 279.9198 | 63.4427 | 0.00078955
10.37 | 27.0609 | 0.31837 | 686.8781 | 4.0744 | 25.2321 | 493.048 | 2774.271 | 4017.271 | 279.8877 | 63.4046 | 0.00078916
10.38 | 27.0577 | 0.31641 | 682.6323 | 4.0767 | 25.0781 | 493.3003 | 2779.204 | 4022.204 | 279.8557 | 63.3664 | 0.00078878
10.39 | 27.0546 | 0.31444 | 678.3978 | 4.0788 | 24.9244 | 493.5511 | 2784.1395 | 4027.1395 | 279.8236 | 63.3282 | 0.00078839
10.4 | 27.0514 | 0.31248 | 674.1744 | 4.081 | 24.7711 | 493.8004 | 2789.0775 | 4032.0775 | 279.7915 | 63.2901 | 0.00078801
10.41 | 27.0483 | 0.31053 | 669.962 | 4.0831 | 24.6181 | 494.0481 | 2794.018 | 4037.018 | 279.7594 | 63.2519 | 0.00078762
10.42 | 27.0452 | 0.30858 | 665.7606 | 4.0852 | 24.4656 | 494.2942 | 2798.9609 | 4041.9609 | 279.7273 | 63.2137 | 0.00078724
10.43 | 27.0421 | 0.30664 | 661.5702 | 4.0873 | 24.3133 | 494.5389 | 2803.9063 | 4046.9063 | 279.6951 | 63.1755 | 0.00078685
10.44 | 27.039 | 0.30471 | 657.3907 | 4.0893 | 24.1614 | 494.782 | 2808.8541 | 4051.8541 | 279.6629 | 63.1374 | 0.00078647
10.45 | 27.036 | 0.30277 | 653.222 | 4.0914 | 24.0099 | 495.0236 | 2813.8044 | 4056.8044 | 279.6308 | 63.0992 | 0.00078608
10.46 | 27.033 | 0.30085 | 649.0641 | 4.0934 | 23.8587 | 495.2637 | 2818.757 | 4061.757 | 279.5986 | 63.061 | 0.0007857
10.47 | 27.03 | 0.29892 | 644.9169 | 4.0953 | 23.7078 | 495.5023 | 2823.712 | 4066.712 | 279.5664 | 63.0229 | 0.00078531
10.48 | 27.027 | 0.29701 | 640.7803 | 4.0973 | 23.5573 | 495.7394 | 2828.6694 | 4071.6694 | 279.5341 | 62.9847 | 0.00078493
10.49 | 27.024 | 0.29509 | 636.6544 | 4.0992 | 23.4072 | 495.975 | 2833.6292 | 4076.6292 | 279.5019 | 62.9465 | 0.00078454
10.5 | 27.021 | 0.29319 | 632.539 | 4.1011 | 23.2574 | 496.2091 | 2838.5913 | 4081.5913 | 279.4697 | 62.9084 | 0.00078416
10.51 | 27.0181 | 0.29128 | 628.4341 | 4.1029 | 23.1079 | 496.4416 | 2843.5557 | 4086.5557 | 279.4374 | 62.8702 | 0.00078377
10.52 | 27.0152 | 0.28939 | 624.3396 | 4.1047 | 22.9587 | 496.6727 | 2848.5224 | 4091.5224 | 279.4051 | 62.832 | 0.00078339
10.53 | 27.0123 | 0.28749 | 620.2555 | 4.1065 | 22.8099 | 496.9023 | 2853.4914 | 4096.4914 | 279.3728 | 62.7939 | 0.000783
10.54 | 27.0094 | 0.2856 | 616.1817 | 4.1083 | 22.6615 | 497.1304 | 2858.4627 | 4101.4627 | 279.3405 | 62.7557 | 0.00078262
10.55 | 27.0066 | 0.28372 | 612.1181 | 4.1101 | 22.5133 | 497.357 | 2863.4363 | 4106.4363 | 279.3082 | 62.7175 | 0.00078223
10.56 | 27.0037 | 0.28184 | 608.0648 | 4.1118 | 22.3655 | 497.5821 | 2868.4121 | 4111.4121 | 279.2758 | 62.6794 | 0.00078185
10.57 | 27.0009 | 0.27997 | 604.0217 | 4.1135 | 22.2181 | 497.8058 | 2873.3902 | 4116.3902 | 279.2435 | 62.6412 | 0.00078146
10.58 | 26.9981 | 0.2781 | 599.9886 | 4.1152 | 22.0709 | 498.028 | 2878.3705 | 4121.3705 | 279.2111 | 62.6031 | 0.00078108
10.59 | 26.9953 | 0.27623 | 595.9656 | 4.1168 | 21.9241 | 498.2487 | 2883.3529 | 4126.3529 | 279.1787 | 62.5649 | 0.00078069
10.6 | 26.9926 | 0.27437 | 591.9527 | 4.1184 | 21.7776 | 498.4679 | 2888.3376 | 4131.3376 | 279.1463 | 62.5268 | 0.0007803
10.61 | 26.9898 | 0.27252 | 587.9496 | 4.12 | 21.6315 | 498.6857 | 2893.3245 | 4136.3245 | 279.1139 | 62.4886 | 0.00077992
10.62 | 26.9871 | 0.27067 | 583.9565 | 4.1216 | 21.4856 | 498.902 | 2898.3135 | 4141.3135 | 279.0815 | 62.4505 | 0.00077953
10.63 | 26.9844 | 0.26882 | 579.9732 | 4.1231 | 21.3401 | 499.1169 | 2903.3047 | 4146.3047 | 279.049 | 62.4123 | 0.00077915
10.64 | 26.9817 | 0.26698 | 575.9997 | 4.1246 | 21.1949 | 499.3303 | 2908.298 | 4151.298 | 279.0166 | 62.3742 | 0.00077876
10.65 | 26.979 | 0.26514 | 572.0359 | 4.1261 | 21.05 | 499.5422 | 2913.2934 | 4156.2934 | 278.9841 | 62.336 | 0.00077838
10.66 | 26.9764 | 0.26331 | 568.0819 | 4.1276 | 20.9055 | 499.7527 | 2918.2909 | 4161.2909 | 278.9516 | 62.2979 | 0.00077799
10.67 | 26.9738 | 0.26148 | 564.1375 | 4.129 | 20.7612 | 499.9618 | 2923.2905 | 4166.2905 | 278.9191 | 62.2598 | 0.00077761
10.68 | 26.9711 | 0.25966 | 560.2027 | 4.1304 | 20.6173 | 500.1694 | 2928.2922 | 4171.2922 | 278.8866 | 62.2216 | 0.00077722
10.69 | 26.9685 | 0.25784 | 556.2774 | 4.1318 | 20.4737 | 500.3756 | 2933.296 | 4176.296 | 278.8541 | 62.1835 | 0.00077683
10.7 | 26.966 | 0.25602 | 552.3617 | 4.1331 | 20.3304 | 500.5803 | 2938.3018 | 4181.3018 | 278.8215 | 62.1454 | 0.00077645
10.71 | 26.9634 | 0.25421 | 548.4553 | 4.1345 | 20.1874 | 500.7836 | 2943.3096 | 4186.3096 | 278.789 | 62.1072 | 0.00077606
10.72 | 26.9609 | 0.25241 | 544.5584 | 4.1358 | 20.0447 | 500.9855 | 2948.3195 | 4191.3195 | 278.7564 | 62.0691 | 0.00077568
10.73 | 26.9583 | 0.2506 | 540.6709 | 4.137 | 19.9023 | 501.1859 | 2953.3313 | 4196.3313 | 278.7238 | 62.031 | 0.00077529
10.74 | 26.9558 | 0.24881 | 536.7927 | 4.1383 | 19.7603 | 501.385 | 2958.3452 | 4201.3452 | 278.6913 | 61.9929 | 0.00077491
10.75 | 26.9533 | 0.24701 | 532.9237 | 4.1395 | 19.6185 | 501.5826 | 2963.361 | 4206.361 | 278.6587 | 61.9548 | 0.00077452
10.76 | 26.9509 | 0.24523 | 529.0639 | 4.1407 | 19.477 | 501.7787 | 2968.3788 | 4211.3788 | 278.626 | 61.9167 | 0.00077413
10.77 | 26.9484 | 0.24344 | 525.2133 | 4.1419 | 19.3359 | 501.9735 | 2973.3985 | 4216.3985 | 278.5934 | 61.8786 | 0.00077375
10.78 | 26.946 | 0.24166 | 521.3718 | 4.143 | 19.195 | 502.1669 | 2978.4202 | 4221.4202 | 278.5608 | 61.8405 | 0.00077336
10.79 | 26.9436 | 0.23988 | 517.5395 | 4.1442 | 19.0545 | 502.3588 | 2983.4438 | 4226.4438 | 278.5281 | 61.8024 | 0.00077298
10.8 | 26.9412 | 0.23811 | 513.7161 | 4.1453 | 18.9142 | 502.5494 | 2988.4693 | 4231.4693 | 278.4954 | 61.7643 | 0.00077259
10.81 | 26.9388 | 0.23634 | 509.9017 | 4.1463 | 18.7742 | 502.7385 | 2993.4967 | 4236.4967 | 278.4628 | 61.7262 | 0.00077221
10.82 | 26.9364 | 0.23458 | 506.0963 | 4.1474 | 18.6346 | 502.9262 | 2998.5259 | 4241.5259 | 278.4301 | 61.6882 | 0.00077182
10.83 | 26.9341 | 0.23282 | 502.2998 | 4.1484 | 18.4952 | 503.1126 | 3003.5571 | 4246.5571 | 278.3974 | 61.6501 | 0.00077143
10.84 | 26.9318 | 0.23106 | 498.5121 | 4.1494 | 18.3561 | 503.2975 | 3008.59 | 4251.59 | 278.3647 | 61.612 | 0.00077105
10.85 | 26.9294 | 0.22931 | 494.7332 | 4.1504 | 18.2173 | 503.4811 | 3013.6248 | 4256.6248 | 278.3319 | 61.574 | 0.00077066
10.86 | 26.9272 | 0.22757 | 490.9631 | 4.1514 | 18.0788 | 503.6633 | 3018.6615 | 4261.6615 | 278.2992 | 61.5359 | 0.00077028
10.87 | 26.9249 | 0.22582 | 487.2017 | 4.1523 | 17.9406 | 503.8441 | 3023.6999 | 4266.6999 | 278.2665 | 61.4979 | 0.00076989
10.88 | 26.9226 | 0.22408 | 483.449 | 4.1532 | 17.8027 | 504.0235 | 3028.7402 | 4271.7402 | 278.2337 | 61.4598 | 0.00076951
10.89 | 26.9204 | 0.22235 | 479.705 | 4.1541 | 17.6651 | 504.2015 | 3033.7822 | 4276.7822 | 278.2009 | 61.4218 | 0.00076912
10.9 | 26.9182 | 0.22062 | 475.9695 | 4.1549 | 17.5277 | 504.3782 | 3038.826 | 4281.826 | 278.1681 | 61.3837 | 0.00076873
10.91 | 26.9159 | 0.21889 | 472.2426 | 4.1557 | 17.3907 | 504.5534 | 3043.8715 | 4286.8715 | 278.1353 | 61.3457 | 0.00076835
10.92 | 26.9138 | 0.21716 | 468.5242 | 4.1565 | 17.2539 | 504.7273 | 3048.9188 | 4291.9188 | 278.1025 | 61.3077 | 0.00076796
10.93 | 26.9116 | 0.21544 | 464.8143 | 4.1573 | 17.1174 | 504.8999 | 3053.9678 | 4296.9678 | 278.0697 | 61.2697 | 0.00076758
10.94 | 26.9094 | 0.21373 | 461.1128 | 4.1581 | 16.9812 | 505.0711 | 3059.0185 | 4302.0185 | 278.0369 | 61.2317 | 0.00076719
10.95 | 26.9073 | 0.21202 | 457.4197 | 4.1588 | 16.8453 | 505.2409 | 3064.0709 | 4307.0709 | 278.004 | 61.1937 | 0.00076681
10.96 | 26.9052 | 0.21031 | 453.735 | 4.1595 | 16.7096 | 505.4093 | 3069.125 | 4312.125 | 277.9712 | 61.1557 | 0.00076642
10.97 | 26.9031 | 0.20861 | 450.0585 | 4.1602 | 16.5743 | 505.5764 | 3074.1807 | 4317.1807 | 277.9383 | 61.1177 | 0.00076603
10.98 | 26.901 | 0.20691 | 446.3904 | 4.1608 | 16.4392 | 505.7422 | 3079.2382 | 4322.2382 | 277.9055 | 61.0797 | 0.00076565
10.99 | 26.8989 | 0.20521 | 442.7304 | 4.1615 | 16.3043 | 505.9065 | 3084.2972 | 4327.2972 | 277.8726 | 61.0417 | 0.00076526
11 | 26.8969 | 0.20352 | 439.0786 | 4.1621 | 16.1698 | 506.0696 | 3089.3579 | 4332.3579 | 277.8397 | 61.0038 | 0.00076488
11.01 | 26.8948 | 0.20183 | 435.435 | 4.1627 | 16.0355 | 506.2313 | 3094.4202 | 4337.4202 | 277.8068 | 60.9658 | 0.00076449
11.02 | 26.8928 | 0.20014 | 431.7995 | 4.1632 | 15.9015 | 506.3916 | 3099.4841 | 4342.4841 | 277.7739 | 60.9278 | 0.00076411
11.03 | 26.8908 | 0.19846 | 428.1721 | 4.1638 | 15.7678 | 506.5507 | 3104.5497 | 4347.5497 | 277.7409 | 60.8899 | 0.00076372
11.04 | 26.8888 | 0.19678 | 424.5527 | 4.1643 | 15.6343 | 506.7083 | 3109.6167 | 4352.6167 | 277.708 | 60.852 | 0.00076334
11.05 | 26.8869 | 0.19511 | 420.9413 | 4.1648 | 15.5011 | 506.8647 | 3114.6854 | 4357.6854 | 277.675 | 60.814 | 0.00076295
11.06 | 26.8849 | 0.19344 | 417.3378 | 4.1652 | 15.3682 | 507.0197 | 3119.7556 | 4362.7556 | 277.6421 | 60.7761 | 0.00076257
11.07 | 26.883 | 0.19177 | 413.7423 | 4.1657 | 15.2355 | 507.1734 | 3124.8273 | 4367.8273 | 277.6091 | 60.7382 | 0.00076218
11.08 | 26.8811 | 0.19011 | 410.1546 | 4.1661 | 15.1031 | 507.3257 | 3129.9006 | 4372.9006 | 277.5761 | 60.7003 | 0.0007618
11.09 | 26.8792 | 0.18845 | 406.5748 | 4.1665 | 14.971 | 507.4768 | 3134.9753 | 4377.9753 | 277.5432 | 60.6624 | 0.00076141
11.1 | 26.8773 | 0.18679 | 403.0028 | 4.1669 | 14.8392 | 507.6265 | 3140.0516 | 4383.0516 | 277.5102 | 60.6245 | 0.00076103
11.11 | 26.8754 | 0.18514 | 399.4386 | 4.1672 | 14.7076 | 507.7749 | 3145.1294 | 4388.1294 | 277.4772 | 60.5866 | 0.00076064
11.12 | 26.8735 | 0.18349 | 395.8821 | 4.1675 | 14.5762 | 507.9219 | 3150.2086 | 4393.2086 | 277.4441 | 60.5487 | 0.00076025
11.13 | 26.8717 | 0.18185 | 392.3333 | 4.1679 | 14.4451 | 508.0677 | 3155.2892 | 4398.2892 | 277.4111 | 60.5108 | 0.00075987
11.14 | 26.8699 | 0.18021 | 388.7921 | 4.1681 | 14.3143 | 508.2122 | 3160.3714 | 4403.3714 | 277.3781 | 60.473 | 0.00075948
11.15 | 26.8681 | 0.17857 | 385.2586 | 4.1684 | 14.1837 | 508.3553 | 3165.4549 | 4408.4549 | 277.345 | 60.4351 | 0.0007591
11.16 | 26.8663 | 0.17694 | 381.7326 | 4.1686 | 14.0534 | 508.4971 | 3170.5399 | 4413.5399 | 277.312 | 60.3973 | 0.00075872
11.17 | 26.8645 | 0.17531 | 378.2142 | 4.1688 | 13.9234 | 508.6377 | 3175.6263 | 4418.6263 | 277.2789 | 60.3594 | 0.00075833
11.18 | 26.8628 | 0.17368 | 374.7033 | 4.169 | 13.7936 | 508.7769 | 3180.714 | 4423.714 | 277.2459 | 60.3216 | 0.00075795
11.19 | 26.861 | 0.17205 | 371.1999 | 4.1692 | 13.6641 | 508.9148 | 3185.8032 | 4428.8032 | 277.2128 | 60.2838 | 0.00075756
11.2 | 26.8593 | 0.17043 | 367.704 | 4.1693 | 13.5348 | 509.0515 | 3190.8937 | 4433.8937 | 277.1797 | 60.246 | 0.00075718
11.21 | 26.8576 | 0.16882 | 364.2154 | 4.1695 | 13.4057 | 509.1868 | 3195.9856 | 4438.9856 | 277.1466 | 60.2082 | 0.00075679
11.22 | 26.8559 | 0.1672 | 360.7342 | 4.1696 | 13.2769 | 509.3209 | 3201.0788 | 4444.0788 | 277.1135 | 60.1704 | 0.00075641
11.23 | 26.8543 | 0.16559 | 357.2604 | 4.1696 | 13.1484 | 509.4536 | 3206.1733 | 4449.1733 | 277.0804 | 60.1326 | 0.00075602
11.24 | 26.8526 | 0.16399 | 353.7938 | 4.1697 | 13.0201 | 509.5851 | 3211.2692 | 4454.2692 | 277.0473 | 60.0948 | 0.00075564
11.25 | 26.851 | 0.16238 | 350.3346 | 4.1697 | 12.8921 | 509.7153 | 3216.3663 | 4459.3663 | 277.0141 | 60.0571 | 0.00075525
11.26 | 26.8493 | 0.16078 | 346.8825 | 4.1697 | 12.7643 | 509.8443 | 3221.4648 | 4464.4648 | 276.981 | 60.0193 | 0.00075487
11.27 | 26.8477 | 0.15919 | 343.4377 | 4.1697 | 12.6367 | 509.9719 | 3226.5645 | 4469.5645 | 276.9478 | 59.9816 | 0.00075448
11.28 | 26.8461 | 0.15759 | 340 | 4.1697 | 12.5094 | 510.0983 | 3231.6655 | 4474.6655 | 276.9147 | 59.9439 | 0.0007541
11.29 | 26.8446 | 0.156 | 336.5695 | 4.1696 | 12.3824 | 510.2234 | 3236.7677 | 4479.7677 | 276.8815 | 59.9061 | 0.00075372
11.3 | 26.843 | 0.15442 | 333.1461 | 4.1695 | 12.2556 | 510.3472 | 3241.8712 | 4484.8712 | 276.8483 | 59.8684 | 0.00075333
11.31 | 26.8415 | 0.15283 | 329.7297 | 4.1694 | 12.129 | 510.4697 | 3246.9759 | 4489.9759 | 276.8152 | 59.8307 | 0.00075295
11.32 | 26.8399 | 0.15125 | 326.3204 | 4.1693 | 12.0027 | 510.591 | 3252.0818 | 4495.0818 | 276.782 | 59.793 | 0.00075256
11.33 | 26.8384 | 0.14967 | 322.918 | 4.1692 | 11.8766 | 510.7111 | 3257.1889 | 4500.1889 | 276.7488 | 59.7553 | 0.00075218
11.34 | 26.8369 | 0.1481 | 319.5227 | 4.169 | 11.7507 | 510.8298 | 3262.2972 | 4505.2972 | 276.7156 | 59.7177 | 0.00075179
11.35 | 26.8354 | 0.14653 | 316.1342 | 4.1688 | 11.6251 | 510.9473 | 3267.4067 | 4510.4067 | 276.6824 | 59.68 | 0.00075141
11.36 | 26.834 | 0.14496 | 312.7527 | 4.1686 | 11.4998 | 511.0636 | 3272.5173 | 4515.5173 | 276.6491 | 59.6424 | 0.00075103
11.37 | 26.8325 | 0.1434 | 309.378 | 4.1684 | 11.3746 | 511.1786 | 3277.6291 | 4520.6291 | 276.6159 | 59.6047 | 0.00075064
11.38 | 26.8311 | 0.14184 | 306.0102 | 4.1681 | 11.2497 | 511.2923 | 3282.742 | 4525.742 | 276.5827 | 59.5671 | 0.00075026
11.39 | 26.8297 | 0.14028 | 302.6492 | 4.1678 | 11.125 | 511.4048 | 3287.8561 | 4530.8561 | 276.5494 | 59.5295 | 0.00074988
11.4 | 26.8283 | 0.13873 | 299.2949 | 4.1675 | 11.0006 | 511.5161 | 3292.9712 | 4535.9712 | 276.5162 | 59.4919 | 0.00074949
11.41 | 26.8269 | 0.13717 | 295.9474 | 4.1672 | 10.8764 | 511.6261 | 3298.0875 | 4541.0875 | 276.4829 | 59.4543 | 0.00074911
11.42 | 26.8255 | 0.13563 | 292.6066 | 4.1669 | 10.7524 | 511.7348 | 3303.2048 | 4546.2048 | 276.4497 | 59.4167 | 0.00074873
11.43 | 26.8242 | 0.13408 | 289.2725 | 4.1665 | 10.6287 | 511.8424 | 3308.3232 | 4551.3232 | 276.4164 | 59.3791 | 0.00074834
11.44 | 26.8228 | 0.13254 | 285.945 | 4.1661 | 10.5052 | 511.9487 | 3313.4427 | 4556.4427 | 276.3831 | 59.3416 | 0.00074796
11.45 | 26.8215 | 0.131 | 282.6241 | 4.1657 | 10.3819 | 512.0537 | 3318.5633 | 4561.5633 | 276.3498 | 59.304 | 0.00074758
11.46 | 26.8202 | 0.12946 | 279.3098 | 4.1653 | 10.2589 | 512.1575 | 3323.6848 | 4566.6848 | 276.3165 | 59.2665 | 0.00074719
11.47 | 26.8189 | 0.12793 | 276.0021 | 4.1648 | 10.136 | 512.2601 | 3328.8074 | 4571.8074 | 276.2833 | 59.229 | 0.00074681
11.48 | 26.8176 | 0.1264 | 272.7008 | 4.1644 | 10.0134 | 512.3615 | 3333.9311 | 4576.9311 | 276.2499 | 59.1914 | 0.00074643
11.49 | 26.8163 | 0.12487 | 269.4061 | 4.1639 | 9.8911 | 512.4616 | 3339.0557 | 4582.0557 | 276.2166 | 59.1539 | 0.00074604
11.5 | 26.8151 | 0.12335 | 266.1178 | 4.1634 | 9.7689 | 512.5605 | 3344.1813 | 4587.1813 | 276.1833 | 59.1164 | 0.00074566
11.51 | 26.8139 | 0.12183 | 262.8359 | 4.1628 | 9.647 | 512.6582 | 3349.3079 | 4592.3079 | 276.15 | 59.079 | 0.00074528
11.52 | 26.8126 | 0.12031 | 259.5604 | 4.1623 | 9.5253 | 512.7547 | 3354.4354 | 4597.4354 | 276.1167 | 59.0415 | 0.00074489
11.53 | 26.8114 | 0.11879 | 256.2913 | 4.1617 | 9.4038 | 512.8499 | 3359.5639 | 4602.5639 | 276.0833 | 59.004 | 0.00074451
11.54 | 26.8103 | 0.11728 | 253.0285 | 4.1611 | 9.2825 | 512.944 | 3364.6934 | 4607.6934 | 276.05 | 58.9666 | 0.00074413
11.55 | 26.8091 | 0.11577 | 249.772 | 4.1605 | 9.1615 | 513.0368 | 3369.8237 | 4612.8237 | 276.0166 | 58.9292 | 0.00074375
11.56 | 26.8079 | 0.11426 | 246.5218 | 4.1599 | 9.0407 | 513.1284 | 3374.955 | 4617.955 | 275.9833 | 58.8918 | 0.00074336
11.57 | 26.8068 | 0.11276 | 243.2778 | 4.1592 | 8.9201 | 513.2188 | 3380.0872 | 4623.0872 | 275.9499 | 58.8544 | 0.00074298
11.58 | 26.8057 | 0.11126 | 240.04 | 4.1586 | 8.7997 | 513.308 | 3385.2203 | 4628.2203 | 275.9166 | 58.817 | 0.0007426
11.59 | 26.8045 | 0.10976 | 236.8084 | 4.1579 | 8.6795 | 513.396 | 3390.3542 | 4633.3542 | 275.8832 | 58.7796 | 0.00074222
11.6 | 26.8034 | 0.10827 | 233.5829 | 4.1571 | 8.5596 | 513.4828 | 3395.4891 | 4638.4891 | 275.8498 | 58.7422 | 0.00074184
11.61 | 26.8024 | 0.10678 | 230.3635 | 4.1564 | 8.4398 | 513.5684 | 3400.6247 | 4643.6247 | 275.8164 | 58.7049 | 0.00074145
11.62 | 26.8013 | 0.10529 | 227.1502 | 4.1557 | 8.3203 | 513.6528 | 3405.7613 | 4648.7613 | 275.7831 | 58.6675 | 0.00074107
11.63 | 26.8002 | 0.1038 | 223.943 | 4.1549 | 8.201 | 513.736 | 3410.8986 | 4653.8986 | 275.7497 | 58.6302 | 0.00074069
11.64 | 26.7992 | 0.10232 | 220.7417 | 4.1541 | 8.0819 | 513.818 | 3416.0368 | 4659.0368 | 275.7163 | 58.5929 | 0.00074031
11.65 | 26.7982 | 0.10083 | 217.5465 | 4.1533 | 7.963 | 513.8988 | 3421.1758 | 4664.1758 | 275.6829 | 58.5556 | 0.00073993
11.66 | 26.7972 | 0.099356 | 214.3571 | 4.1524 | 7.8443 | 513.9785 | 3426.3156 | 4669.3156 | 275.6494 | 58.5183 | 0.00073955
11.67 | 26.7962 | 0.097881 | 211.1738 | 4.1516 | 7.7258 | 514.0569 | 3431.4562 | 4674.4562 | 275.616 | 58.481 | 0.00073916
11.68 | 26.7952 | 0.096408 | 207.9962 | 4.1507 | 7.6075 | 514.1342 | 3436.5975 | 4679.5975 | 275.5826 | 58.4438 | 0.00073878
11.69 | 26.7942 | 0.094938 | 204.8246 | 4.1498 | 7.4895 | 514.2102 | 3441.7396 | 4684.7396 | 275.5492 | 58.4065 | 0.0007384
11.7 | 26.7933 | 0.09347 | 201.6587 | 4.1489 | 7.3716 | 514.2851 | 3446.8825 | 4689.8825 | 275.5158 | 58.3693 | 0.00073802
11.71 | 26.7923 | 0.092006 | 198.4987 | 4.148 | 7.254 | 514.3589 | 3452.026 | 4695.026 | 275.4823 | 58.3321 | 0.00073764
11.72 | 26.7914 | 0.090544 | 195.3444 | 4.147 | 7.1365 | 514.4314 | 3457.1704 | 4700.1704 | 275.4489 | 58.2949 | 0.00073726
11.73 | 26.7905 | 0.089084 | 192.1958 | 4.146 | 7.0193 | 514.5028 | 3462.3154 | 4705.3154 | 275.4155 | 58.2577 | 0.00073688
11.74 | 26.7896 | 0.087627 | 189.0529 | 4.145 | 6.9022 | 514.5729 | 3467.4611 | 4710.4611 | 275.382 | 58.2205 | 0.0007365
11.75 | 26.7888 | 0.086173 | 185.9157 | 4.144 | 6.7854 | 514.642 | 3472.6075 | 4715.6075 | 275.3486 | 58.1834 | 0.00073612
11.76 | 26.7879 | 0.084722 | 182.7841 | 4.143 | 6.6687 | 514.7098 | 3477.7546 | 4720.7546 | 275.3151 | 58.1462 | 0.00073573
11.77 | 26.787 | 0.083273 | 179.658 | 4.142 | 6.5523 | 514.7765 | 3482.9024 | 4725.9024 | 275.2816 | 58.1091 | 0.00073535
11.78 | 26.7862 | 0.081826 | 176.5376 | 4.1409 | 6.436 | 514.842 | 3488.0508 | 4731.0508 | 275.2482 | 58.072 | 0.00073497
11.79 | 26.7854 | 0.080383 | 173.4226 | 4.1398 | 6.32 | 514.9064 | 3493.1999 | 4736.1999 | 275.2147 | 58.0349 | 0.00073459
11.8 | 26.7846 | 0.078941 | 170.3131 | 4.1387 | 6.2041 | 514.9696 | 3498.3496 | 4741.3496 | 275.1812 | 57.9978 | 0.00073421
11.81 | 26.7838 | 0.077503 | 167.209 | 4.1376 | 6.0884 | 515.0316 | 3503.4999 | 4746.4999 | 275.1478 | 57.9607 | 0.00073383
11.82 | 26.783 | 0.076066 | 164.1104 | 4.1364 | 5.973 | 515.0925 | 3508.6508 | 4751.6508 | 275.1143 | 57.9236 | 0.00073345
11.83 | 26.7823 | 0.074633 | 161.0171 | 4.1353 | 5.8577 | 515.1523 | 3513.8023 | 4756.8023 | 275.0808 | 57.8866 | 0.00073307
11.84 | 26.7815 | 0.073201 | 157.9291 | 4.1341 | 5.7426 | 515.2108 | 3518.9544 | 4761.9544 | 275.0473 | 57.8496 | 0.00073269
11.85 | 26.7808 | 0.071772 | 154.8464 | 4.1329 | 5.6277 | 515.2683 | 3524.1071 | 4767.1071 | 275.0138 | 57.8126 | 0.00073231
11.86 | 26.7801 | 0.070346 | 151.769 | 4.1316 | 5.513 | 515.3245 | 3529.2604 | 4772.2604 | 274.9803 | 57.7756 | 0.00073193
11.87 | 26.7794 | 0.068922 | 148.6968 | 4.1304 | 5.3984 | 515.3797 | 3534.4142 | 4777.4142 | 274.9468 | 57.7386 | 0.00073156
11.88 | 26.7787 | 0.0675 | 145.6297 | 4.1292 | 5.2841 | 515.4336 | 3539.5685 | 4782.5685 | 274.9133 | 57.7016 | 0.00073118
11.89 | 26.778 | 0.066081 | 142.5678 | 4.1279 | 5.1699 | 515.4865 | 3544.7234 | 4787.7234 | 274.8798 | 57.6646 | 0.0007308
11.9 | 26.7773 | 0.064664 | 139.5109 | 4.1266 | 5.0559 | 515.5382 | 3549.8788 | 4792.8788 | 274.8463 | 57.6277 | 0.00073042
11.91 | 26.7767 | 0.06325 | 136.459 | 4.1253 | 4.9421 | 515.5887 | 3555.0346 | 4798.0346 | 274.8128 | 57.5908 | 0.00073004
11.92 | 26.7761 | 0.061838 | 133.4122 | 4.1239 | 4.8285 | 515.6382 | 3560.191 | 4803.191 | 274.7793 | 57.5539 | 0.00072966
11.93 | 26.7754 | 0.060428 | 130.3702 | 4.1226 | 4.7151 | 515.6864 | 3565.3479 | 4808.3479 | 274.7457 | 57.517 | 0.00072928
11.94 | 26.7748 | 0.05902 | 127.3332 | 4.1212 | 4.6018 | 515.7336 | 3570.5052 | 4813.5052 | 274.7122 | 57.4801 | 0.0007289
11.95 | 26.7743 | 0.057614 | 124.3009 | 4.1198 | 4.4887 | 515.7796 | 3575.663 | 4818.663 | 274.6787 | 57.4433 | 0.00072852
11.96 | 26.7737 | 0.056211 | 121.2735 | 4.1184 | 4.3758 | 515.8245 | 3580.8213 | 4823.8213 | 274.6452 | 57.4064 | 0.00072815
11.97 | 26.7731 | 0.05481 | 118.2507 | 4.117 | 4.263 | 515.8683 | 3585.9799 | 4828.9799 | 274.6116 | 57.3696 | 0.00072777
11.98 | 26.7726 | 0.053411 | 115.2326 | 4.1156 | 4.1504 | 515.9109 | 3591.1391 | 4834.1391 | 274.5781 | 57.3328 | 0.00072739
11.99 | 26.772 | 0.052014 | 112.2191 | 4.1141 | 4.038 | 515.9524 | 3596.2986 | 4839.2986 | 274.5446 | 57.296 | 0.00072701
12 | 26.7715 | 0.05062 | 109.2101 | 4.1126 | 3.9257 | 515.9928 | 3601.4585 | 4844.4585 | 274.511 | 57.2592 | 0.00072663
12.01 | 26.771 | 0.049227 | 106.2055 | 4.1111 | 3.8136 | 516.032 | 3606.6188 | 4849.6188 | 274.4775 | 57.2224 | 0.00072626
12.02 | 26.7705 | 0.047836 | 103.2054 | 4.1096 | 3.7017 | 516.0702 | 3611.7795 | 4854.7795 | 274.4439 | 57.1857 | 0.00072588
12.03 | 26.77 | 0.046448 | 100.2095 | 4.1081 | 3.5899 | 516.1072 | 3616.9406 | 4859.9406 | 274.4104 | 57.149 | 0.0007255
12.04 | 26.7696 | 0.045061 | 97.2178 | 4.1065 | 3.4782 | 516.1431 | 3622.102 | 4865.102 | 274.3768 | 57.1123 | 0.00072512
12.05 | 26.7691 | 0.043676 | 94.2302 | 4.105 | 3.3668 | 516.1779 | 3627.2638 | 4870.2638 | 274.3433 | 57.0756 | 0.00072475
12.06 | 26.7687 | 0.042294 | 91.2467 | 4.1034 | 3.2554 | 516.2115 | 3632.4259 | 4875.4259 | 274.3097 | 57.0389 | 0.00072437
12.07 | 26.7683 | 0.040912 | 88.267 | 4.1018 | 3.1442 | 516.2441 | 3637.5884 | 4880.5884 | 274.2762 | 57.0022 | 0.00072399
12.08 | 26.7679 | 0.039533 | 85.2912 | 4.1002 | 3.0332 | 516.2755 | 3642.7511 | 4885.7511 | 274.2426 | 56.9656 | 0.00072361
12.09 | 26.7675 | 0.038155 | 82.319 | 4.0985 | 2.9222 | 516.3059 | 3647.9142 | 4890.9142 | 274.2091 | 56.9289 | 0.00072324
12.1 | 26.7671 | 0.03678 | 79.3504 | 4.0969 | 2.8114 | 516.3351 | 3653.0775 | 4896.0775 | 274.1755 | 56.8923 | 0.00072286
12.11 | 26.7667 | 0.035405 | 76.3852 | 4.0952 | 2.7007 | 516.3632 | 3658.2412 | 4901.2412 | 274.1419 | 56.8557 | 0.00072248
12.12 | 26.7664 | 0.034032 | 73.4231 | 4.0935 | 2.5902 | 516.3902 | 3663.4051 | 4906.4051 | 274.1084 | 56.8192 | 0.00072211
12.13 | 26.766 | 0.032661 | 70.4641 | 4.0918 | 2.4797 | 516.4161 | 3668.5692 | 4911.5692 | 274.0748 | 56.7826 | 0.00072173
12.14 | 26.7657 | 0.03129 | 67.508 | 4.0901 | 2.3694 | 516.4409 | 3673.7336 | 4916.7336 | 274.0412 | 56.7461 | 0.00072136
12.15 | 26.7654 | 0.029921 | 64.5544 | 4.0884 | 2.2591 | 516.4646 | 3678.8983 | 4921.8983 | 274.0077 | 56.7095 | 0.00072098
12.16 | 26.7651 | 0.028554 | 61.6032 | 4.0866 | 2.1489 | 516.4872 | 3684.0632 | 4927.0632 | 273.9741 | 56.673 | 0.0007206
12.17 | 26.7648 | 0.027187 | 58.654 | 4.0848 | 2.0388 | 516.5087 | 3689.2282 | 4932.2282 | 273.9405 | 56.6365 | 0.00072023
12.18 | 26.7645 | 0.02582 | 55.7065 | 4.083 | 1.9288 | 516.5291 | 3694.3935 | 4937.3935 | 273.9069 | 56.6001 | 0.00071985
12.19 | 26.7643 | 0.024455 | 52.7603 | 4.0812 | 1.8188 | 516.5484 | 3699.559 | 4942.559 | 273.8734 | 56.5636 | 0.00071948
12.2 | 26.764 | 0.02309 | 49.8149 | 4.0794 | 1.7088 | 516.5665 | 3704.7247 | 4947.7247 | 273.8398 | 56.5272 | 0.0007191
12.21 | 26.7638 | 0.021724 | 46.8698 | 4.0776 | 1.5989 | 516.5836 | 3709.8905 | 4952.8905 | 273.8062 | 56.4907 | 0.00071873
12.22 | 26.7636 | 0.020359 | 43.9243 | 4.0757 | 1.4889 | 516.5996 | 3715.0565 | 4958.0565 | 273.7726 | 56.4543 | 0.00071835
12.23 | 26.7634 | 0.018993 | 40.9776 | 4.0738 | 1.3789 | 516.6145 | 3720.2227 | 4963.2227 | 273.7391 | 56.418 | 0.00071798
12.24 | 26.7632 | 0.017627 | 38.0288 | 4.072 | 1.2688 | 516.6283 | 3725.3889 | 4968.3889 | 273.7055 | 56.3816 | 0.0007176
12.25 | 26.763 | 0.016258 | 35.0765 | 4.07 | 1.1586 | 516.641 | 3730.5554 | 4973.5554 | 273.6719 | 56.3452 | 0.00071723
12.26 | 26.7628 | 0.014888 | 32.1193 | 4.0681 | 1.0481 | 516.6526 | 3735.7219 | 4978.7219 | 273.6383 | 56.3089 | 0.00071685
12.27 | 26.7627 | 0.013514 | 29.155 | 4.0662 | 0.93746 | 516.6631 | 3740.8885 | 4983.8885 | 273.6047 | 56.2726 | 0.00071648
12.28 | 26.7625 | 0.012135 | 26.1809 | 4.0642 | 0.82641 | 516.6724 | 3746.0552 | 4989.0552 | 273.5711 | 56.2363 | 0.0007161
12.29 | 26.7624 | 0.01075 | 23.1932 | 4.0622 | 0.71484 | 516.6807 | 3751.222 | 4994.222 | 273.5376 | 56.2 | 0.00071573
12.3 | 26.7623 | 0.0093564 | 20.186 | 4.0603 | 0.60256 | 516.6878 | 3756.3889 | 4999.3889 | 273.504 | 56.1638 | 0.00071536
12.31 | 26.7622 | 0.0079495 | 17.1508 | 4.0582 | 0.48922 | 516.6939 | 3761.5559 | 5004.5559 | 273.4704 | 56.1275 | 0.00071498
12.32 | 26.7621 | 0.0065228 | 14.0727 | 4.0562 | 0.37428 | 516.6988 | 3766.7228 | 5009.7228 | 273.4368 | 56.0913 | 0.00071461
12.33 | 26.7621 | 0.0050633 | 10.9238 | 4.0542 | 0.25669 | 516.7025 | 3771.8899 | 5014.8899 | 273.4032 | 56.0551 | 0.00071424
12.34 | 26.762 | 0.0035406 | 7.6386 | 4.0521 | 0.13401 | 516.7051 | 3777.0569 | 5020.0569 | 273.3696 | 56.0189 | 0.00071386
12.35 | 26.762 | 0.001842 | 3.974 | 4.05 | -0.0028414 | 516.7064 | 3782.224 | 5025.224 | 273.336 | 55.9828 | 0.00071349
12.36 | 26.762 | #NUM! | #NUM! | 4.0479 | #NUM! | 516.7064 | 3787.391 | 5030.391 | 273.3025 | 55.9466 | 0.00071312
12.37 | #NUM! | #NUM! | #NUM! | 4.0458 | #NUM! | #NUM! | #NUM! | #NUM! | #NUM! | #NUM! | #NUM!
12.38 | #NUM! | #NUM! | #NUM! | #NUM! | #NUM! | #NUM! | #NUM! | #NUM! | #NUM! | #NUM! | #NUM!
12.39 | #NUM! | #NUM! | #NUM! | #NUM! | #NUM! | #NUM! | #NUM! | #NUM! | #NUM! | #NUM! | #NUM!
12.4 | #NUM! | #NUM! | #NUM! | #NUM! | #NUM! | #NUM! | #NUM! | #NUM! | #NUM! | #NUM! | #NUM!
12.41 | #NUM! | #NUM! | #NUM! | #NUM! | #NUM! | #NUM! | #NUM! | #NUM! | #NUM! | #NUM! | #NUM!
12.42 | #NUM! | #NUM! | #NUM! | #NUM! | #NUM! | #NUM! | #NUM! | #NUM! | #NUM! | #NUM! | #NUM!
12.43 | #NUM! | #NUM! | #NUM! | #NUM! | #NUM! | #NUM! | #NUM! | #NUM! | #NUM! | #NUM! | #NUM!
12.44 | #NUM! | #NUM! | #NUM! | #NUM! | #NUM! | #NUM! | #NUM! | #NUM! | #NUM! | #NUM! | #NUM!