## Nitrous Oxide Information
MW | 44.013 | g/mol |  |  |  |  | R (gas constant) | 10.7316 | ft^3*psi/R/(lb-mol)
Density (59°F, 1 bar) | 1.8738 | g/L | 6.7645e-05 | lb/in^3 | 0.11689 | lb/ft^3 | R (gas constant) | 8.3145 | m^3*Pa/K/mol
Viscosity (32°F, 1 bar) | 9.1596e-06 | lb/(ft*s)
Dynamic Viscosity | 15 | μPa*s | 2.1756e-09 | psi*s
Kinematic Viscosity |  |  | 3.2162e-05
Tc | 309.57 | K
Pc | 7251 | kPa
ρc | 452 | kg/m3
[12 empty] | Range (°C) |  | Range (°F)
| http://edge.rit.edu/content/P07106/public/Nox.pdf | [5 empty] | b1 | b2 | b3 | b4 | b5 | Min | Max | Min | Max
Vapour Pressure | loge (ρ/ρc) = 1/Tr [b1(1 – Tr) + b2(1 – Tr)3/2 + b3(1 – Tr)5/2 + b4(1 – Tr)5] | [5 empty] | -6.7189 | 1.3597 | -1.3779 | -4.051 | - | -90 | 36 | -130 | 96.8
Density of Sat Liq | loge (ρ(l)/ρc) = b1(1 – Tr)1/3 + b2(1 – Tr)2/3 + b3(1 – Tr) + b4(1 – Tr)4/3 | [5 empty] | 1.7233 | -0.8395 | 0.5106 | -0.10412 | - | -90 | 36 | -130 | 96.8
Density of Sat Vap | loge (ρ(g)/ρc) = b1(1/Tr – 1)1/3 + b2(1/Tr – 1)2/3 + b3(1/Tr – 1) + b4(1/Tr – 1)4/3 + b5(1/Tr – 1)5/3 | [5 empty] | -1.009 | -6.2879 | 7.5033 | -7.9046 | 0.62943 | -90 | 36 | -130 | 96.8
Enthalpy of Sat Liq | h(l) = b1 + b2(1 – Tr)1/3 + b3(1 – Tr)2/3 + b4(1 – Tr) + b5(1 – Tr)4/3 | [5 empty] | -200 | 116.043 | -917.225 | 794.779 | -589.587 | -90 | 35 | -130 | 95
Enthalpy of Sat Vap | h(g) = b1 + b2(1 – Tr)1/3 + b3(1 – Tr)2/3 + b4(1 – Tr) + b5(1 – Tr)4/3 | [5 empty] | -200 | 440.055 | -459.701 | 434.081 | -485.338 | -90 | 36 | -130 | 96.8
Cp of Sat Liq | cp(l) = b1[1 + b2(1-Tr)-1 + b3(1-Tr) + b4(1-Tr)2 + b5(1-Tr)3] | [5 empty] | 2.4997 | 0.023454 | -3.8014 | 13.0945 | -14.518 | -90 | 30 | -130 | 86
Cp of Sat Vap | cp(g) = b1[1 + b2(1-Tr)-2/3 + b3(1-Tr)-1/3 + b4(1-Tr)1/3 + b5(1-Tr)2/3] | [5 empty] | 132.632 | 0.052187 | -0.36492 | -1.2023 | 0.53614 | -90 | 30 | -130 | 86
Temperature | Pv | ρ(l) | ρ(g) | h(l) | h(g) | Δvaph | Temperature | Tr = T/Tc | Temperature
°C | kPa | kg/m^3 | kg/m^3 | kJ/kg | kJ/kg | kJ/kg | K |  | °F
-10 | 2387.3408 | 954.5296 | 60.7611 | -325.3349 | -69.5193 | 255.8157 | 263 | 0.84957 | 14
-5 | 2733.3149 | 932.0706 | 70.9069 | -314.9164 | -70.2863 | 244.6301 | 268 | 0.86572 | 23
0 | 3114.5926 | 908.1508 | 82.6436 | -304.1749 | -71.6077 | 232.5672 | 273 | 0.88187 | 32
5 | 3533.5123 | 882.4205 | 96.3417 | -293.0341 | -73.6044 | 219.4297 | 278 | 0.89802 | 41
10 | 3992.6072 | 854.3744 | 112.5442 | -281.3889 | -76.4533 | 204.9357 | 283 | 0.91417 | 50
15 | 4494.6805 | 823.2364 | 132.0984 | -269.0869 | -80.4299 | 188.657 | 288 | 0.93032 | 59
Temperature | Pv | ρ(l) | ρ(g) | h(l) | h(g) | Δvaph | Temperature | Tr = T/Tc
°F | psi | lbm/ft^3 | lbm/ft^3 | ft*lbf/lb | ft*lbf/lb | ft*lbf/lb | R
14 | 346.2545 | 59.5893 | 3.7932 | -108841.6303 | -23257.8465 | 85583.7838 | 474 | 0.84957
23 | 396.4338 | 58.1873 | 4.4266 | -105356.0997 | -23514.4779 | 81841.6219 | 483 | 0.86572
32 | 451.7335 | 56.694 | 5.1593 | -101762.4838 | -23956.5318 | 77805.952 | 492 | 0.88187
41 | 512.4926 | 55.0877 | 6.0144 | -98035.3081 | -24624.53 | 73410.7781 | 501 | 0.89802
50 | 579.0787 | 53.3369 | 7.0259 | -94139.3866 | -25577.6368 | 68561.7499 | 510 | 0.91417
59 | 651.8983 | 51.393 | 8.2466 | -90023.7025 | -26908.014 | 63115.6885 | 519 | 0.93032

## Filling Information
Vehicle | [5 empty] | Assume Q = W = 0
V | 550 | in^3 | 0.31829 | ft^3 |  | Line between vehicle and filling cylinder will carry pressure but not T
Pmax | 4000 | psi
m needed | 10 | lb
Cylinder (k) | [6 empty] | k cylinder
P | 745 | psig |  |  |  |  | m | 96 | lb H2O
x | 0.995 | [5 empty] | ρ H2O | 62.428 | lb/ft3 | 1000 | kg/m3
m | 64 | lb |  |  |  |  | V | 1.5378 | ft^3
V | 1.55 | ft^3 | v | 0.024219 | ft^3/lb | <-- 1.55 from DOT specs
Total
Ti | 70 | °F | 21.1111 | °C | P | 1500 | psi | 10342.1359 | kPa
Tr = T/Tc | 0.95006
Pv | 750.0483 | psi | 5171.401 | kPa
ρ(l) | 48.6317 | lbm/ft^3 | 779.0049 | kg/m^3 | v(l) | 0.020563 | ft^3/lb
ρ(g) | 10.1597 | lbm/ft^3 | 162.7424 | kg/m^3 | v(g) | 0.098428 | ft^3/lb
h(l) | -84575.6277 | ft*lbf/lb | -252.8022 | kJ/kg
h(g) | -29285.8997 | ft*lbf/lb | -87.5375 | kJ/kg
V | 1.8683 | ft^3 | v | 0.029192 | ft^3/lb
m | 10.9032 | lb
ρ | 34.256 | lb/ft^3
x | 0.88918 | % liq
H1 | -855339.9835 | ft*lbf | h1 | -78448.2842 | ft*lbf/lb
Boil Off | 0.90323 | lbs
ΔH | -70857.1418 | ft*lbf
H2 |  | ft*lbf | h1 |  | ft*lbf/lb
x2 |  | % liq
V-liq | 0.11893 | ft^3
PGNOx | 1312.9216 | psi
PΔ | 187.0784 | psi
mHE | 0.0039119 | lb-mol | 0.17217 | lb
After Burn
PHE | 69.905 | psi

## Dewar Sizing
| V (liters) | P (psi) | V (in^3) | V (ft^3) | M (lb) | V Tot (ft^3) | Mass to Vehicle (lb) | Vehicle
| 160 | 230 | 9763.792 | 5.6503 | 356.8204 | 5.9686 | 19.028 | V | 550 | in^3 | 0.31829 | ft^3
Options: | 180 | 230 | 10984.266 | 6.3566 | 401.423 | 6.6749 | 19.1415 | Pmax | 4000 | psi
| 230 | 230 | 14035.451 | 8.1224 | 512.9294 | 8.4407 | 19.342 | m needed | 10 | lb
T | -11.2 | °F | -24 | °C
Tr = T/Tc | 0.80434
Pv | 230.3451 | psi | 1588.1736 | kPa
ρ(l) | 63.1502 | lbm/ft^3 | 1011.5696 | kg/m^3 | v(l) | 0.015835 | ft^3/lb
ρ(g) | 2.4223 | lbm/ft^3 | 38.8015 | kg/m^3 | v(g) | 0.41283 | ft^3/lb
| V (liters) | P (psi) | V (in^3) | V (ft^3) | M (lb) | V Tot (ft^3) | Mass to Vehicle (lb)
| 160 | 350 | 9763.792 | 5.6503 | 335.9284 | 5.9686 | 17.9139
Options: | 180 | 350 | 10984.266 | 6.3566 | 377.9194 | 6.6749 | 18.0207
| 230 | 350 | 14035.451 | 8.1224 | 482.897 | 8.4407 | 18.2095
T | 14.9 | °F | -9.5 | °C
Tr = T/Tc | 0.85118
Pv | 351.0512 | psi | 2420.413 | kPa
ρ(l) | 59.4527 | lbm/ft^3 | 952.3416 | kg/m^3 | v(l) | 0.01682 | ft^3/lb
ρ(g) | 3.8526 | lbm/ft^3 | 61.7123 | kg/m^3 | v(g) | 0.25957 | ft^3/lb

## Dewar Filling
Vehicle
V | 550 | in^3 | 0.31829 | ft^3
Pmax | 4000 | psi
m needed | 12.8571 | lb
Dewar
V | 6.3567 | ft^3 | 180 | L
P | 230 | psi
Total
T | 25 | °F | -3.8889 | °C | P | 1500 | psi
Tr = T/Tc | 0.86931
Pv | 408.2686 | psi | 2814.9126 | kPa
ρ(l) | 57.864 | lbm/ft^3 | 926.8918 | kg/m^3 | v(l) | 0.017282 | ft^3/lb
ρ(g) | 4.5801 | lbm/ft^3 | 73.3665 | kg/m^3 | v(g) | 0.21833 | ft^3/lb
h(l) | -104567.6391 | ft*lbf/lb | -312.5597 | kJ/kg
h(g) | -23595.476 | ft*lbf/lb | -70.5285 | kJ/kg
V | 0.31829 | ft^3 | v | 0.024756 | ft^3/lb
m | 12.8571 | lb
ρ | 40.3948 | lb/ft^3
x | 0.96283
V-liq | 0.10435 | ft^3
PGNOx | 541.6291 | psi
PΔ | 958.3709 | psi
mHE | 0.019214 | lb-mol | 0.076857 | lb
After Burn
PHE | 314.2029 | psi

## Ideal Test (M<.3)
| B = Area of Orifice |  | Q = sqrt(2*p/d)*C*B/(sqrt(1-(B/A)^2))
A = Area of Channel
d = Density of fluid
Q = Mass flow rate
C = Discharge Coefficient
p = Delta Pressure
Dc | 0.5 | in |  | 0.0127 | m
d | 40.3948 | lbm/ft^3 |  | 2.5218 | kg/m^3
Q | 2 | lbm/s |  | 0.90718 | kg/s
Number of Holes | 4 | inj holes |  | 4 | inj holes
Q through each hole | 0.5 | lbm/s/hole |  | 0.2268 | kg/s/hole
Discharge Coefficient | 0.7 |  |  | 0.7
ΔP | 1185.7971 | psi |  | 8175783.4413 | Pa
Ac | 0.19635 | in^2 |  | 0.00012668 | m^2
A*(d)^.5*Q |  |  |  | 4.5623e-05
2*A^2*C^2*p |  |  |  | 0.12857
d*Q^2 |  |  |  | 0.12971
B | 0.13915 | in^2 |  | 8.9771e-05 | m^2
Dorifice of each hole | 0.42091 | in |  | 0.010691 | m
Q | 2 | lbm/s |  | 0.90718 | kg/s
Number of Holes | 4 | inj holes |  | 4 | inj holes
Q through each hole | 0.5 | lbm/s/hole |  | 0.2268 | kg/s/hole
A^2*d*Q^2 |  |  |  | 2.0815e-09
B^2*d*Q^2 |  |  |  | 1.0453e-09
2*A^2*B^2*C^2 |  |  |  | 1.2673e-16
p | 1185.7971 | psi |  | 8175783.4413 | Pa

## Ideal Main (M<.3)
| B = Area of Orifice |  | Q = sqrt(2*p/d)*C*B/(sqrt(1-(B/A)^2))
A = Area of Channel
d = Density of fluid
Q = Mass flow rate
C = Discharge Coefficient
p = Delta Pressure
Dc | 1 | in |  | 0.0254 | m
d | 40.3948 | lbm/ft^3 |  | 2.5218 | kg/m^3
Q | 2 | lbm/s |  | 0.90718 | kg/s
Number of Holes | 4 | inj holes |  | 4 | inj holes
Q through each hole | 0.5 | lbm/s/hole |  | 0.2268 | kg/s/hole
Discharge Coefficient | 0.7 |  |  | 0.7
ΔP | 1185.7971 | psi |  | 8175783.4413 | Pa
Ac | 0.7854 | in^2 |  | 0.00050671 | m^2
A*(d)^.5*Q |  |  |  | 0.00018249
2*A^2*C^2*p |  |  |  | 2.0572
d*Q^2 |  |  |  | 0.12971
B | 0.19128 | in^2 |  | 0.00012341 | m^2
Dorifice of each hole | 0.4935 | in |  | 0.012535 | m
Q | 2 | lbm/s |  | 0.90718 | kg/s
Number of Holes | 4 | inj holes |  | 4 | inj holes
Q through each hole | 0.5 | lbm/s/hole |  | 0.2268 | kg/s/hole
A^2*d*Q^2 |  |  |  | 3.3304e-08
B^2*d*Q^2 |  |  |  | 1.9753e-09
2*A^2*B^2*C^2 |  |  |  | 3.8318e-15
p | 1185.7971 | psi |  | 8175783.4413 | Pa

## NOx P vs T
Tc | 309.57 | K
Pc | 7251 | kPa
[9 empty] | Range (°C) |  | Range (°F)
| http://edge.rit.edu/content/P07106/public/Nox.pdf |  |  | b1 | b2 | b3 | b4 | b5 | Min | Max | Min | Max
Vapour Pressure | loge (ρ/ρc) = 1/Tr [b1(1 – Tr) + b2(1 – Tr)3/2 + b3(1 – Tr)5/2 + b4(1 – Tr)5] |  |  | -6.7189 | 1.3597 | -1.3779 | -4.051 | - | -90 | 36 | -130 | 96.8
Temperature |  | Tr | Pv
°C | K |  | kPa
-90 | 183 | 0.59114 | 91.4401
-89 | 184 | 0.59437 | 97.2016
-88 | 185 | 0.5976 | 103.2451
-87 | 186 | 0.60083 | 109.5801
-86 | 187 | 0.60406 | 116.216
-85 | 188 | 0.60729 | 123.1626
-84 | 189 | 0.61052 | 130.4298
-83 | 190 | 0.61375 | 138.0274
-82 | 191 | 0.61698 | 145.9657
-81 | 192 | 0.62022 | 154.2548
-80 | 193 | 0.62345 | 162.905
-79 | 194 | 0.62668 | 171.9269
-78 | 195 | 0.62991 | 181.331
-77 | 196 | 0.63314 | 191.128
-76 | 197 | 0.63637 | 201.3288
-75 | 198 | 0.6396 | 211.9443
-74 | 199 | 0.64283 | 222.9855
-73 | 200 | 0.64606 | 234.4635
-72 | 201 | 0.64929 | 246.3897
-71 | 202 | 0.65252 | 258.7753
-70 | 203 | 0.65575 | 271.6318
-69 | 204 | 0.65898 | 284.9709
-68 | 205 | 0.66221 | 298.8041
-67 | 206 | 0.66544 | 313.1431
-66 | 207 | 0.66867 | 327.9999
-65 | 208 | 0.6719 | 343.3863
-64 | 209 | 0.67513 | 359.3143
-63 | 210 | 0.67836 | 375.7961
-62 | 211 | 0.68159 | 392.8439
-61 | 212 | 0.68482 | 410.4699
-60 | 213 | 0.68805 | 428.6865
-59 | 214 | 0.69128 | 447.5061
-58 | 215 | 0.69451 | 466.9412
-57 | 216 | 0.69774 | 487.0044
-56 | 217 | 0.70097 | 507.7085
-55 | 218 | 0.7042 | 529.0661
-54 | 219 | 0.70743 | 551.09
-53 | 220 | 0.71066 | 573.7932
-52 | 221 | 0.71389 | 597.1887
-51 | 222 | 0.71712 | 621.2894
-50 | 223 | 0.72035 | 646.1085
-49 | 224 | 0.72358 | 671.6591
-48 | 225 | 0.72681 | 697.9546
-47 | 226 | 0.73004 | 725.0082
-46 | 227 | 0.73328 | 752.8333
-45 | 228 | 0.73651 | 781.4434
-44 | 229 | 0.73974 | 810.852
-43 | 230 | 0.74297 | 841.0728
-42 | 231 | 0.7462 | 872.1193
-41 | 232 | 0.74943 | 904.0053
-40 | 233 | 0.75266 | 936.7447
-39 | 234 | 0.75589 | 970.3513
-38 | 235 | 0.75912 | 1004.839
-37 | 236 | 0.76235 | 1040.2219
-36 | 237 | 0.76558 | 1076.514
-35 | 238 | 0.76881 | 1113.7296
-34 | 239 | 0.77204 | 1151.8828
-33 | 240 | 0.77527 | 1190.988
-32 | 241 | 0.7785 | 1231.0596
-31 | 242 | 0.78173 | 1272.112
-30 | 243 | 0.78496 | 1314.1597
-29 | 244 | 0.78819 | 1357.2174
-28 | 245 | 0.79142 | 1401.2998
-27 | 246 | 0.79465 | 1446.4217
-26 | 247 | 0.79788 | 1492.598
-25 | 248 | 0.80111 | 1539.8436
-24 | 249 | 0.80434 | 1588.1736
-23 | 250 | 0.80757 | 1637.6032
-22 | 251 | 0.8108 | 1688.1476
-21 | 252 | 0.81403 | 1739.8221
-20 | 253 | 0.81726 | 1792.6423
-19 | 254 | 0.82049 | 1846.6238
-18 | 255 | 0.82372 | 1901.7821
-17 | 256 | 0.82695 | 1958.1331
-16 | 257 | 0.83018 | 2015.6927
-15 | 258 | 0.83341 | 2074.4771
-14 | 259 | 0.83664 | 2134.5023
-13 | 260 | 0.83987 | 2195.7847
-12 | 261 | 0.8431 | 2258.3408
-11 | 262 | 0.84634 | 2322.1873
-10 | 263 | 0.84957 | 2387.3408
-9 | 264 | 0.8528 | 2453.8184
-8 | 265 | 0.85603 | 2521.6372
-7 | 266 | 0.85926 | 2590.8145
-6 | 267 | 0.86249 | 2661.3678
-5 | 268 | 0.86572 | 2733.3149
-4 | 269 | 0.86895 | 2806.6737
-3 | 270 | 0.87218 | 2881.4623
-2 | 271 | 0.87541 | 2957.6992
-1 | 272 | 0.87864 | 3035.403
0 | 273 | 0.88187 | 3114.5926
1 | 274 | 0.8851 | 3195.2873
2 | 275 | 0.88833 | 3277.5066
3 | 276 | 0.89156 | 3361.2704
4 | 277 | 0.89479 | 3446.5987
5 | 278 | 0.89802 | 3533.5123
6 | 279 | 0.90125 | 3622.0321
7 | 280 | 0.90448 | 3712.1794
8 | 281 | 0.90771 | 3803.976
9 | 282 | 0.91094 | 3897.4444
10 | 283 | 0.91417 | 3992.6072
11 | 284 | 0.9174 | 4089.488
12 | 285 | 0.92063 | 4188.1106
13 | 286 | 0.92386 | 4288.4999
14 | 287 | 0.92709 | 4390.6811
15 | 288 | 0.93032 | 4494.6805
16 | 289 | 0.93355 | 4600.5249
17 | 290 | 0.93678 | 4708.2425
18 | 291 | 0.94001 | 4817.8622
19 | 292 | 0.94324 | 4929.4141
20 | 293 | 0.94647 | 5042.9296
21 | 294 | 0.9497 | 5158.4416
22 | 295 | 0.95293 | 5275.9847
23 | 296 | 0.95617 | 5395.5951
24 | 297 | 0.9594 | 5517.3112
25 | 298 | 0.96263 | 5641.1741
26 | 299 | 0.96586 | 5767.2274
27 | 300 | 0.96909 | 5895.5186
28 | 301 | 0.97232 | 6026.0991
29 | 302 | 0.97555 | 6159.0256
30 | 303 | 0.97878 | 6294.3615
31 | 304 | 0.98201 | 6432.1791
32 | 305 | 0.98524 | 6572.5628
33 | 306 | 0.98847 | 6715.6151
34 | 307 | 0.9917 | 6861.4674
35 | 308 | 0.99493 | 7010.3059

## Oxidizer Flow Rate (Main)
Vehicle | [7 empty] | t step | 0.01 | s
V | 550 | in^3 | 0.31829 | ft^3 | 0.0090129 | m^3 |  | total time | 12 | s
Pmax | 4000 | psi | [5 empty] | steps | 1200 |  |  |  | 200
m needed | 10 | lb
Cylinder (k) | [6 empty] | k cylinder
P | 745 | psig |  |  |  |  | m | 96 | lb H2O
x | 0.995 | [5 empty] | ρ H2O | 62.428 | lb/ft3 | 1000 | kg/m3
m | 64 | lb |  |  |  |  | V | 1.5378 | ft^3
V | 1.55 | ft^3 | v | 0.024219 | ft^3/lb | <-- 1.55 from DOT specs
Total
Ti | 25 | °F | -3.8889 | °C | Pi | 1500 | psi | Pstag | 314.2029 | psi | Pdiff | 1185.7971 | psi
Tr = T/Tc | 0.86931 |  |  |  | Pi | 10342.1359 | kPa | Pstag | 2166.3525 | kPa | Pdiff | 8175.7834 | kPa
Pv | 408.2686 | psi | 2814.9126 | kPa
ρ(l) | 57.864 | lbm/ft^3 | 926.8918 | kg/m^3 | v(l) | 0.017282 | ft^3/lb |  |  | Final
ρ(g) | 4.5801 | lbm/ft^3 | 73.3665 | kg/m^3 | v(g) | 0.21833 | ft^3/lb |  |  | t | m | m | P | ρ | V | Q | Δm
[10 empty] | s | kg | mol | kPa | kg/m^3 | m/s | m^3/s | kg/s
V | 1.8683 | ft^3 | v | 0.029192 | ft^3/lb |  |  |  |  | 9.9 | 0.94003 | 21.3581 | 5302.3039 | 104.2989 | 10.0834 | 0.0018394 | 0.17419
m | 13 | lb | [7 empty] | t | m | m | P | ρ | V | Q | Δm
ρ | 34.256 | lb/ft^3 | [7 empty] | s | lbm | lb-mol | psi | lb/ft^3 | ft/s | ft^3/s | lbm/s
x | 0.94076 | % liq | [7 empty] | 9.9 | 2.0724 | 0.047087 | 769.0342 | 6.5112 | 33.0736 | 0.064955 | 0.38403
1.1192
D | 0.6 | in | 0.05 | ft | 0.01524 | m
A | 0.28274 | in^2 | 0.0019635 | ft^2 | 0.00018242 | m^2
t | m | m | P | ρ | V | Q | Δm | Thrust |  | t | m | m | P | ρ | V | Q | Δm
s | lbm | lb-mol | psi | lb/ft^3 | ft/s | ft^3/s | lbm/s |  |  | s | kg | mol | kPa | kg/m^3 | m/s | m^3/s | kg/s
0 | 13 | 0.29537 | 4824.0443 | 40.8437 | 33.0736 | 0.064955 | 2.409 | 4.818 |  | 0 | 5.8967 | 133.9765 | 33260.6147 | 654.2526 | 10.0834 | 0.0018394 | 1.0927
0.01 | 12.9759 | 0.29482 | 4815.1051 | 40.768 | 33.0736 | 0.064955 | 2.4045 | 9.627 |  | 0.01 | 5.8858 | 133.7282 | 33198.9808 | 653.0402 | 10.0834 | 0.0018394 | 1.0907
0.02 | 12.9519 | 0.29427 | 4806.1824 | 40.6924 | 33.0736 | 0.064955 | 2.4001 | 14.4271 |  | 0.02 | 5.8749 | 133.4804 | 33137.461 | 651.8301 | 10.0834 | 0.0018394 | 1.0887
0.03 | 12.9279 | 0.29373 | 4797.2762 | 40.617 | 33.0736 | 0.064955 | 2.3956 | 19.2183 |  | 0.03 | 5.864 | 133.2331 | 33076.0553 | 650.6222 | 10.0834 | 0.0018394 | 1.0866
0.04 | 12.9039 | 0.29318 | 4788.3866 | 40.5418 | 33.0736 | 0.064955 | 2.3912 | 24.0007 |  | 0.04 | 5.8531 | 132.9862 | 33014.7633 | 649.4166 | 10.0834 | 0.0018394 | 1.0846
0.05 | 12.88 | 0.29264 | 4779.5134 | 40.4666 | 33.0736 | 0.064955 | 2.3867 | 28.7742 |  | 0.05 | 5.8423 | 132.7398 | 32953.5849 | 648.2132 | 10.0834 | 0.0018394 | 1.0826
0.06 | 12.8561 | 0.2921 | 4770.6567 | 40.3916 | 33.0736 | 0.064955 | 2.3823 | 33.5388 |  | 0.06 | 5.8314 | 132.4938 | 32892.5199 | 647.012 | 10.0834 | 0.0018394 | 1.0806
0.07 | 12.8323 | 0.29156 | 4761.8164 | 40.3168 | 33.0736 | 0.064955 | 2.3779 | 38.2946 |  | 0.07 | 5.8206 | 132.2483 | 32831.5681 | 645.813 | 10.0834 | 0.0018394 | 1.0786
0.08 | 12.8085 | 0.29102 | 4752.9924 | 40.2421 | 33.0736 | 0.064955 | 2.3735 | 43.0416 |  | 0.08 | 5.8099 | 132.0032 | 32770.7292 | 644.6163 | 10.0834 | 0.0018394 | 1.0766
0.09 | 12.7848 | 0.29048 | 4744.1848 | 40.1675 | 33.0736 | 0.064955 | 2.3691 | 47.7798 |  | 0.09 | 5.7991 | 131.7586 | 32710.003 | 643.4218 | 10.0834 | 0.0018394 | 1.0746
0.1 | 12.7611 | 0.28994 | 4735.3936 | 40.0931 | 33.0736 | 0.064955 | 2.3647 | 52.5092 |  | 0.1 | 5.7883 | 131.5144 | 32649.3894 | 642.2295 | 10.0834 | 0.0018394 | 1.0726
0.11 | 12.7375 | 0.2894 | 4726.6186 | 40.0188 | 33.0736 | 0.064955 | 2.3603 | 57.2299 |  | 0.11 | 5.7776 | 131.2707 | 32588.888 | 641.0394 | 10.0834 | 0.0018394 | 1.0706
0.12 | 12.7139 | 0.28887 | 4717.8599 | 39.9446 | 33.0736 | 0.064955 | 2.356 | 61.9418 |  | 0.12 | 5.7669 | 131.0275 | 32528.4988 | 639.8515 | 10.0834 | 0.0018394 | 1.0686
0.13 | 12.6903 | 0.28833 | 4709.1174 | 39.8706 | 33.0736 | 0.064955 | 2.3516 | 66.645 |  | 0.13 | 5.7562 | 130.7847 | 32468.2215 | 638.6658 | 10.0834 | 0.0018394 | 1.0667
0.14 | 12.6668 | 0.2878 | 4700.3911 | 39.7967 | 33.0736 | 0.064955 | 2.3472 | 71.3394 |  | 0.14 | 5.7456 | 130.5423 | 32408.0559 | 637.4823 | 10.0834 | 0.0018394 | 1.0647
0.15 | 12.6433 | 0.28726 | 4691.681 | 39.723 | 33.0736 | 0.064955 | 2.3429 | 76.0252 |  | 0.15 | 5.7349 | 130.3004 | 32348.0018 | 636.3011 | 10.0834 | 0.0018394 | 1.0627
0.16 | 12.6199 | 0.28673 | 4682.987 | 39.6494 | 33.0736 | 0.064955 | 2.3385 | 80.7023 |  | 0.16 | 5.7243 | 130.059 | 32288.059 | 635.1219 | 10.0834 | 0.0018394 | 1.0607
0.17 | 12.5965 | 0.2862 | 4674.3092 | 39.5759 | 33.0736 | 0.064955 | 2.3342 | 85.3707 |  | 0.17 | 5.7137 | 129.818 | 32228.2272 | 633.945 | 10.0834 | 0.0018394 | 1.0588
0.18 | 12.5731 | 0.28567 | 4665.6474 | 39.5026 | 33.0736 | 0.064955 | 2.3299 | 90.0305 |  | 0.18 | 5.7031 | 129.5774 | 32168.5063 | 632.7703 | 10.0834 | 0.0018394 | 1.0568
0.19 | 12.5498 | 0.28514 | 4657.0017 | 39.4294 | 33.0736 | 0.064955 | 2.3256 | 94.6816 |  | 0.19 | 5.6925 | 129.3373 | 32108.8961 | 631.5977 | 10.0834 | 0.0018394 | 1.0549
0.2 | 12.5266 | 0.28461 | 4648.3719 | 39.3563 | 33.0736 | 0.064955 | 2.3213 | 99.3241 |  | 0.2 | 5.682 | 129.0976 | 32049.3964 | 630.4273 | 10.0834 | 0.0018394 | 1.0529
0.21 | 12.5034 | 0.28408 | 4639.7582 | 39.2834 | 33.0736 | 0.064955 | 2.317 | 103.958 |  | 0.21 | 5.6714 | 128.8584 | 31990.0069 | 629.2591 | 10.0834 | 0.0018394 | 1.051
0.22 | 12.4802 | 0.28356 | 4631.1605 | 39.2106 | 33.0736 | 0.064955 | 2.3127 | 108.5833 |  | 0.22 | 5.6609 | 128.6196 | 31930.7274 | 628.0931 | 10.0834 | 0.0018394 | 1.049
0.23 | 12.4571 | 0.28303 | 4622.5787 | 39.1379 | 33.0736 | 0.064955 | 2.3084 | 113.2001 |  | 0.23 | 5.6504 | 128.3813 | 31871.5578 | 626.9292 | 10.0834 | 0.0018394 | 1.0471
0.24 | 12.434 | 0.28251 | 4614.0127 | 39.0654 | 33.0736 | 0.064955 | 2.3041 | 117.8083 |  | 0.24 | 5.64 | 128.1434 | 31812.4979 | 625.7674 | 10.0834 | 0.0018394 | 1.0451
0.25 | 12.411 | 0.28198 | 4605.4627 | 38.993 | 33.0736 | 0.064955 | 2.2998 | 122.4079 |  | 0.25 | 5.6295 | 127.9059 | 31753.5474 | 624.6078 | 10.0834 | 0.0018394 | 1.0432
0.26 | 12.388 | 0.28146 | 4596.9285 | 38.9207 | 33.0736 | 0.064955 | 2.2956 | 126.999 |  | 0.26 | 5.6191 | 127.6689 | 31694.7061 | 623.4504 | 10.0834 | 0.0018394 | 1.0413
0.27 | 12.365 | 0.28094 | 4588.4101 | 38.8486 | 33.0736 | 0.064955 | 2.2913 | 131.5817 |  | 0.27 | 5.6087 | 127.4323 | 31635.9739 | 622.2951 | 10.0834 | 0.0018394 | 1.0393
0.28 | 12.3421 | 0.28042 | 4579.9075 | 38.7766 | 33.0736 | 0.064955 | 2.2871 | 136.1558 |  | 0.28 | 5.5983 | 127.1962 | 31577.3505 | 621.142 | 10.0834 | 0.0018394 | 1.0374
0.29 | 12.3192 | 0.2799 | 4571.4206 | 38.7048 | 33.0736 | 0.064955 | 2.2828 | 140.7214 |  | 0.29 | 5.5879 | 126.9605 | 31518.8357 | 619.991 | 10.0834 | 0.0018394 | 1.0355
0.3 | 12.2964 | 0.27938 | 4562.9495 | 38.633 | 33.0736 | 0.064955 | 2.2786 | 145.2786 |  | 0.3 | 5.5776 | 126.7252 | 31460.4294 | 618.8421 | 10.0834 | 0.0018394 | 1.0336
0.31 | 12.2736 | 0.27886 | 4554.4941 | 38.5615 | 33.0736 | 0.064955 | 2.2744 | 149.8274 |  | 0.31 | 5.5672 | 126.4904 | 31402.1313 | 617.6953 | 10.0834 | 0.0018394 | 1.0316
0.32 | 12.2509 | 0.27835 | 4546.0543 | 38.49 | 33.0736 | 0.064955 | 2.2702 | 154.3677 |  | 0.32 | 5.5569 | 126.256 | 31343.9412 | 616.5507 | 10.0834 | 0.0018394 | 1.0297
0.33 | 12.2282 | 0.27783 | 4537.6302 | 38.4187 | 33.0736 | 0.064955 | 2.266 | 158.8996 |  | 0.33 | 5.5466 | 126.022 | 31285.859 | 615.4082 | 10.0834 | 0.0018394 | 1.0278
0.34 | 12.2055 | 0.27732 | 4529.2217 | 38.3475 | 33.0736 | 0.064955 | 2.2618 | 163.4231 |  | 0.34 | 5.5363 | 125.7885 | 31227.8843 | 614.2678 | 10.0834 | 0.0018394 | 1.0259
0.35 | 12.1829 | 0.2768 | 4520.8288 | 38.2764 | 33.0736 | 0.064955 | 2.2576 | 167.9383 |  | 0.35 | 5.5261 | 125.5554 | 31170.0172 | 613.1295 | 10.0834 | 0.0018394 | 1.024
0.36 | 12.1603 | 0.27629 | 4512.4514 | 38.2055 | 33.0736 | 0.064955 | 2.2534 | 172.445 |  | 0.36 | 5.5158 | 125.3227 | 31112.2572 | 611.9934 | 10.0834 | 0.0018394 | 1.0221
0.37 | 12.1378 | 0.27578 | 4504.0896 | 38.1347 | 33.0736 | 0.064955 | 2.2492 | 176.9434 |  | 0.37 | 5.5056 | 125.0905 | 31054.6043 | 610.8593 | 10.0834 | 0.0018394 | 1.0202
0.38 | 12.1153 | 0.27527 | 4495.7432 | 38.064 | 33.0736 | 0.064955 | 2.245 | 181.4335 |  | 0.38 | 5.4954 | 124.8587 | 30997.0582 | 609.7273 | 10.0834 | 0.0018394 | 1.0183
0.39 | 12.0928 | 0.27476 | 4487.4123 | 37.9935 | 33.0736 | 0.064955 | 2.2409 | 185.9152 |  | 0.39 | 5.4852 | 124.6273 | 30939.6188 | 608.5975 | 10.0834 | 0.0018394 | 1.0164
0.4 | 12.0704 | 0.27425 | 4479.0969 | 37.9231 | 33.0736 | 0.064955 | 2.2367 | 190.3887 |  | 0.4 | 5.4751 | 124.3964 | 30882.2857 | 607.4697 | 10.0834 | 0.0018394 | 1.0146
0.41 | 12.0481 | 0.27374 | 4470.7968 | 37.8528 | 33.0736 | 0.064955 | 2.2326 | 194.8539 |  | 0.41 | 5.4649 | 124.1659 | 30825.059 | 606.344 | 10.0834 | 0.0018394 | 1.0127
0.42 | 12.0257 | 0.27323 | 4462.5122 | 37.7827 | 33.0736 | 0.064955 | 2.2284 | 199.3107 |  | 0.42 | 5.4548 | 123.9358 | 30767.9383 | 605.2204 | 10.0834 | 0.0018394 | 1.0108
0.43 | 12.0034 | 0.27273 | 4454.2429 | 37.7127 | 33.0736 | 0.064955 | 2.2243 | 203.7594 |  | 0.43 | 5.4447 | 123.7061 | 30710.9234 | 604.0989 | 10.0834 | 0.0018394 | 1.0089
0.44 | 11.9812 | 0.27222 | 4445.9889 | 37.6428 | 33.0736 | 0.064955 | 2.2202 | 208.1997 |  | 0.44 | 5.4346 | 123.4769 | 30654.0142 | 602.9795 | 10.0834 | 0.0018394 | 1.0071
0.45 | 11.959 | 0.27172 | 4437.7502 | 37.573 | 33.0736 | 0.064955 | 2.2161 | 212.6319 |  | 0.45 | 5.4245 | 123.2481 | 30597.2104 | 601.8621 | 10.0834 | 0.0018394 | 1.0052
0.46 | 11.9368 | 0.27121 | 4429.5268 | 37.5034 | 33.0736 | 0.064955 | 2.212 | 217.0558 |  | 0.46 | 5.4145 | 123.0197 | 30540.5119 | 600.7468 | 10.0834 | 0.0018394 | 1.0033
0.47 | 11.9147 | 0.27071 | 4421.3186 | 37.4339 | 33.0736 | 0.064955 | 2.2079 | 221.4716 |  | 0.47 | 5.4044 | 122.7917 | 30483.9184 | 599.6336 | 10.0834 | 0.0018394 | 1.0015
0.48 | 11.8926 | 0.27021 | 4413.1256 | 37.3645 | 33.0736 | 0.064955 | 2.2038 | 225.8791 |  | 0.48 | 5.3944 | 122.5642 | 30427.4299 | 598.5225 | 10.0834 | 0.0018394 | 0.99962
0.49 | 11.8706 | 0.26971 | 4404.9478 | 37.2953 | 33.0736 | 0.064955 | 2.1997 | 230.2785 |  | 0.49 | 5.3844 | 122.3371 | 30371.046 | 597.4134 | 10.0834 | 0.0018394 | 0.99777
0.5 | 11.8486 | 0.26921 | 4396.7852 | 37.2262 | 33.0736 | 0.064955 | 2.1956 | 234.6698 |  | 0.5 | 5.3744 | 122.1104 | 30314.7666 | 596.3063 | 10.0834 | 0.0018394 | 0.99592
0.51 | 11.8267 | 0.26871 | 4388.6377 | 37.1572 | 33.0736 | 0.064955 | 2.1916 | 239.0529 |  | 0.51 | 5.3645 | 121.8841 | 30258.5915 | 595.2013 | 10.0834 | 0.0018394 | 0.99407
0.52 | 11.8047 | 0.26821 | 4380.5052 | 37.0884 | 33.0736 | 0.064955 | 2.1875 | 243.4278 |  | 0.52 | 5.3545 | 121.6582 | 30202.5204 | 594.0984 | 10.0834 | 0.0018394 | 0.99223
0.53 | 11.7829 | 0.26771 | 4372.3879 | 37.0196 | 33.0736 | 0.064955 | 2.1834 | 247.7947 |  | 0.53 | 5.3446 | 121.4328 | 30146.5533 | 592.9975 | 10.0834 | 0.0018394 | 0.99039
0.54 | 11.761 | 0.26722 | 4364.2856 | 36.951 | 33.0736 | 0.064955 | 2.1794 | 252.1535 |  | 0.54 | 5.3347 | 121.2078 | 30090.6899 | 591.8986 | 10.0834 | 0.0018394 | 0.98856
0.55 | 11.7392 | 0.26672 | 4356.1983 | 36.8826 | 33.0736 | 0.064955 | 2.1754 | 256.5042 |  | 0.55 | 5.3248 | 120.9832 | 30034.93 | 590.8018 | 10.0834 | 0.0018394 | 0.98672
0.56 | 11.7175 | 0.26623 | 4348.126 | 36.8142 | 33.0736 | 0.064955 | 2.1713 | 260.8468 |  | 0.56 | 5.315 | 120.759 | 29979.2734 | 589.707 | 10.0834 | 0.0018394 | 0.9849
0.57 | 11.6958 | 0.26573 | 4340.0687 | 36.746 | 33.0736 | 0.064955 | 2.1673 | 265.1814 |  | 0.57 | 5.3051 | 120.5352 | 29923.72 | 588.6142 | 10.0834 | 0.0018394 | 0.98307
0.58 | 11.6741 | 0.26524 | 4332.0262 | 36.6779 | 33.0736 | 0.064955 | 2.1633 | 269.508 |  | 0.58 | 5.2953 | 120.3119 | 29868.2695 | 587.5235 | 10.0834 | 0.0018394 | 0.98125
0.59 | 11.6525 | 0.26475 | 4323.9987 | 36.6099 | 33.0736 | 0.064955 | 2.1593 | 273.8265 |  | 0.59 | 5.2855 | 120.0889 | 29812.9218 | 586.4348 | 10.0834 | 0.0018394 | 0.97943
0.6 | 11.6309 | 0.26426 | 4315.9861 | 36.5421 | 33.0736 | 0.064955 | 2.1553 | 278.1371 |  | 0.6 | 5.2757 | 119.8664 | 29757.6766 | 585.3481 | 10.0834 | 0.0018394 | 0.97762
0.61 | 11.6093 | 0.26377 | 4307.9883 | 36.4744 | 33.0736 | 0.064955 | 2.1513 | 282.4396 |  | 0.61 | 5.2659 | 119.6443 | 29702.5338 | 584.2634 | 10.0834 | 0.0018394 | 0.9758
0.62 | 11.5878 | 0.26328 | 4300.0053 | 36.4068 | 33.0736 | 0.064955 | 2.1473 | 286.7342 |  | 0.62 | 5.2561 | 119.4226 | 29647.4932 | 583.1807 | 10.0834 | 0.0018394 | 0.974
0.63 | 11.5663 | 0.26279 | 4292.0372 | 36.3393 | 33.0736 | 0.064955 | 2.1433 | 291.0208 |  | 0.63 | 5.2464 | 119.2013 | 29592.5546 | 582.1001 | 10.0834 | 0.0018394 | 0.97219
0.64 | 11.5449 | 0.26231 | 4284.0838 | 36.272 | 33.0736 | 0.064955 | 2.1393 | 295.2995 |  | 0.64 | 5.2367 | 118.9804 | 29537.7178 | 581.0214 | 10.0834 | 0.0018394 | 0.97039
0.65 | 11.5235 | 0.26182 | 4276.1451 | 36.2048 | 33.0736 | 0.064955 | 2.1354 | 299.5703 |  | 0.65 | 5.227 | 118.7599 | 29482.9826 | 579.9447 | 10.0834 | 0.0018394 | 0.96859
0.66 | 11.5021 | 0.26134 | 4268.2211 | 36.1377 | 33.0736 | 0.064955 | 2.1314 | 303.8331 |  | 0.66 | 5.2173 | 118.5398 | 29428.3488 | 578.87 | 10.0834 | 0.0018394 | 0.9668
0.67 | 11.4808 | 0.26085 | 4260.3119 | 36.0707 | 33.0736 | 0.064955 | 2.1275 | 308.088 |  | 0.67 | 5.2076 | 118.3202 | 29373.8162 | 577.7974 | 10.0834 | 0.0018394 | 0.965
0.68 | 11.4596 | 0.26037 | 4252.4172 | 36.0039 | 33.0736 | 0.064955 | 2.1235 | 312.3351 |  | 0.68 | 5.198 | 118.1009 | 29319.3848 | 576.7267 | 10.0834 | 0.0018394 | 0.96322
0.69 | 11.4383 | 0.25989 | 4244.5373 | 35.9372 | 33.0736 | 0.064955 | 2.1196 | 316.5743 |  | 0.69 | 5.1883 | 117.8821 | 29265.0541 | 575.658 | 10.0834 | 0.0018394 | 0.96143
0.7 | 11.4171 | 0.2594 | 4236.6719 | 35.8706 | 33.0736 | 0.064955 | 2.1157 | 320.8056 |  | 0.7 | 5.1787 | 117.6636 | 29210.8242 | 574.5912 | 10.0834 | 0.0018394 | 0.95965
0.71 | 11.396 | 0.25892 | 4228.821 | 35.8041 | 33.0736 | 0.064955 | 2.1117 | 325.0291 |  | 0.71 | 5.1691 | 117.4456 | 29156.6948 | 573.5265 | 10.0834 | 0.0018394 | 0.95787
0.72 | 11.3749 | 0.25844 | 4220.9848 | 35.7377 | 33.0736 | 0.064955 | 2.1078 | 329.2448 |  | 0.72 | 5.1596 | 117.2279 | 29102.6656 | 572.4637 | 10.0834 | 0.0018394 | 0.9561
0.73 | 11.3538 | 0.25796 | 4213.163 | 35.6715 | 33.0736 | 0.064955 | 2.1039 | 333.4526 |  | 0.73 | 5.15 | 117.0107 | 29048.7366 | 571.4029 | 10.0834 | 0.0018394 | 0.95433
0.74 | 11.3327 | 0.25749 | 4205.3558 | 35.6054 | 33.0736 | 0.064955 | 2.1 | 337.6527 |  | 0.74 | 5.1404 | 116.7939 | 28994.9075 | 570.344 | 10.0834 | 0.0018394 | 0.95256
0.75 | 11.3117 | 0.25701 | 4197.563 | 35.5394 | 33.0736 | 0.064955 | 2.0961 | 341.8449 |  | 0.75 | 5.1309 | 116.5775 | 28941.1782 | 569.2872 | 10.0834 | 0.0018394 | 0.95079
0.76 | 11.2908 | 0.25653 | 4189.7847 | 35.4736 | 33.0736 | 0.064955 | 2.0922 | 346.0294 |  | 0.76 | 5.1214 | 116.3614 | 28887.5484 | 568.2322 | 10.0834 | 0.0018394 | 0.94903
0.77 | 11.2699 | 0.25606 | 4182.0207 | 35.4078 | 33.0736 | 0.064955 | 2.0884 | 350.2062 |  | 0.77 | 5.1119 | 116.1458 | 28834.018 | 567.1793 | 10.0834 | 0.0018394 | 0.94727
0.78 | 11.249 | 0.25558 | 4174.2712 | 35.3422 | 33.0736 | 0.064955 | 2.0845 | 354.3752 |  | 0.78 | 5.1025 | 115.9306 | 28780.5868 | 566.1283 | 10.0834 | 0.0018394 | 0.94552
0.79 | 11.2281 | 0.25511 | 4166.536 | 35.2767 | 33.0736 | 0.064955 | 2.0806 | 358.5365 |  | 0.79 | 5.093 | 115.7158 | 28727.2546 | 565.0792 | 10.0834 | 0.0018394 | 0.94376
0.8 | 11.2073 | 0.25464 | 4158.8152 | 35.2114 | 33.0736 | 0.064955 | 2.0768 | 362.69 |  | 0.8 | 5.0836 | 115.5013 | 28674.0212 | 564.0321 | 10.0834 | 0.0018394 | 0.94201
0.81 | 11.1865 | 0.25416 | 4151.1086 | 35.1461 | 33.0736 | 0.064955 | 2.0729 | 366.8359 |  | 0.81 | 5.0741 | 115.2873 | 28620.8865 | 562.9869 | 10.0834 | 0.0018394 | 0.94027
0.82 | 11.1658 | 0.25369 | 4143.4164 | 35.081 | 33.0736 | 0.064955 | 2.0691 | 370.9741 |  | 0.82 | 5.0647 | 115.0737 | 28567.8503 | 561.9436 | 10.0834 | 0.0018394 | 0.93853
0.83 | 11.1451 | 0.25322 | 4135.7384 | 35.016 | 33.0736 | 0.064955 | 2.0653 | 375.1046 |  | 0.83 | 5.0554 | 114.8604 | 28514.9123 | 560.9023 | 10.0834 | 0.0018394 | 0.93679
0.84 | 11.1245 | 0.25275 | 4128.0746 | 34.9511 | 33.0736 | 0.064955 | 2.0614 | 379.2275 |  | 0.84 | 5.046 | 114.6476 | 28462.0724 | 559.8629 | 10.0834 | 0.0018394 | 0.93505
0.85 | 11.1039 | 0.25229 | 4120.425 | 34.8863 | 33.0736 | 0.064955 | 2.0576 | 383.3427 |  | 0.85 | 5.0366 | 114.4351 | 28409.3304 | 558.8255 | 10.0834 | 0.0018394 | 0.93332
0.86 | 11.0833 | 0.25182 | 4112.7896 | 34.8217 | 33.0736 | 0.064955 | 2.0538 | 387.4503 |  | 0.86 | 5.0273 | 114.2231 | 28356.6862 | 557.7899 | 10.0834 | 0.0018394 | 0.93159
0.87 | 11.0627 | 0.25135 | 4105.1684 | 34.7572 | 33.0736 | 0.064955 | 2.05 | 391.5503 |  | 0.87 | 5.018 | 114.0114 | 28304.1395 | 556.7563 | 10.0834 | 0.0018394 | 0.92986
0.88 | 11.0422 | 0.25089 | 4097.5612 | 34.6928 | 33.0736 | 0.064955 | 2.0462 | 395.6427 |  | 0.88 | 5.0087 | 113.8001 | 28251.6902 | 555.7246 | 10.0834 | 0.0018394 | 0.92814
0.89 | 11.0218 | 0.25042 | 4089.9682 | 34.6285 | 33.0736 | 0.064955 | 2.0424 | 399.7275 |  | 0.89 | 4.9994 | 113.5893 | 28199.3381 | 554.6948 | 10.0834 | 0.0018394 | 0.92642
0.9 | 11.0014 | 0.24996 | 4082.3892 | 34.5643 | 33.0736 | 0.064955 | 2.0386 | 403.8047 |  | 0.9 | 4.9901 | 113.3788 | 28147.083 | 553.6669 | 10.0834 | 0.0018394 | 0.9247
0.91 | 10.981 | 0.24949 | 4074.8243 | 34.5002 | 33.0736 | 0.064955 | 2.0348 | 407.8744 |  | 0.91 | 4.9809 | 113.1687 | 28094.9247 | 552.6409 | 10.0834 | 0.0018394 | 0.92299
0.92 | 10.9606 | 0.24903 | 4067.2734 | 34.4363 | 33.0736 | 0.064955 | 2.0311 | 411.9366 |  | 0.92 | 4.9717 | 112.959 | 28042.8631 | 551.6169 | 10.0834 | 0.0018394 | 0.92128
0.93 | 10.9403 | 0.24857 | 4059.7365 | 34.3725 | 33.0736 | 0.064955 | 2.0273 | 415.9912 |  | 0.93 | 4.9625 | 112.7496 | 27990.898 | 550.5947 | 10.0834 | 0.0018394 | 0.91957
0.94 | 10.92 | 0.24811 | 4052.2136 | 34.3088 | 33.0736 | 0.064955 | 2.0236 | 420.0383 |  | 0.94 | 4.9533 | 112.5407 | 27939.0291 | 549.5744 | 10.0834 | 0.0018394 | 0.91787
0.95 | 10.8998 | 0.24765 | 4044.7046 | 34.2452 | 33.0736 | 0.064955 | 2.0198 | 424.0779 |  | 0.95 | 4.9441 | 112.3322 | 27887.2564 | 548.556 | 10.0834 | 0.0018394 | 0.91617
0.96 | 10.8796 | 0.24719 | 4037.2095 | 34.1818 | 33.0736 | 0.064955 | 2.0161 | 428.11 |  | 0.96 | 4.9349 | 112.124 | 27835.5796 | 547.5395 | 10.0834 | 0.0018394 | 0.91447
0.97 | 10.8594 | 0.24673 | 4029.7283 | 34.1184 | 33.0736 | 0.064955 | 2.0123 | 432.1347 |  | 0.97 | 4.9258 | 111.9162 | 27783.9986 | 546.5249 | 10.0834 | 0.0018394 | 0.91278
0.98 | 10.8393 | 0.24628 | 4022.261 | 34.0552 | 33.0736 | 0.064955 | 2.0086 | 436.1518 |  | 0.98 | 4.9166 | 111.7089 | 27732.5131 | 545.5121 | 10.0834 | 0.0018394 | 0.91108
0.99 | 10.8192 | 0.24582 | 4014.8075 | 33.9921 | 33.0736 | 0.064955 | 2.0049 | 440.1616 |  | 0.99 | 4.9075 | 111.5018 | 27681.1231 | 544.5013 | 10.0834 | 0.0018394 | 0.9094
1 | 10.7992 | 0.24536 | 4007.3678 | 33.9291 | 33.0736 | 0.064955 | 2.0012 | 444.1639 |  | 1 | 4.8984 | 111.2952 | 27629.8282 | 543.4923 | 10.0834 | 0.0018394 | 0.90771
1.01 | 10.7792 | 0.24491 | 3999.9419 | 33.8662 | 33.0736 | 0.064955 | 1.9974 | 448.1588 |  | 1.01 | 4.8894 | 111.089 | 27578.6285 | 542.4851 | 10.0834 | 0.0018394 | 0.90603
1.02 | 10.7592 | 0.24446 | 3992.5297 | 33.8035 | 33.0736 | 0.064955 | 1.9937 | 452.1463 |  | 1.02 | 4.8803 | 110.8831 | 27527.5236 | 541.4799 | 10.0834 | 0.0018394 | 0.90435
1.03 | 10.7393 | 0.244 | 3985.1313 | 33.7408 | 33.0736 | 0.064955 | 1.9901 | 456.1264 |  | 1.03 | 4.8713 | 110.6777 | 27476.5134 | 540.4765 | 10.0834 | 0.0018394 | 0.90267
1.04 | 10.7194 | 0.24355 | 3977.7467 | 33.6783 | 33.0736 | 0.064955 | 1.9864 | 460.0991 |  | 1.04 | 4.8622 | 110.4726 | 27425.5977 | 539.475 | 10.0834 | 0.0018394 | 0.901
1.05 | 10.6995 | 0.2431 | 3970.3756 | 33.6159 | 33.0736 | 0.064955 | 1.9827 | 464.0645 |  | 1.05 | 4.8532 | 110.2679 | 27374.7764 | 538.4753 | 10.0834 | 0.0018394 | 0.89933
1.06 | 10.6797 | 0.24265 | 3963.0183 | 33.5536 | 33.0736 | 0.064955 | 1.979 | 468.0225 |  | 1.06 | 4.8442 | 110.0635 | 27324.0493 | 537.4774 | 10.0834 | 0.0018394 | 0.89766
1.07 | 10.6599 | 0.2422 | 3955.6746 | 33.4914 | 33.0736 | 0.064955 | 1.9753 | 471.9732 |  | 1.07 | 4.8352 | 109.8596 | 27273.4161 | 536.4815 | 10.0834 | 0.0018394 | 0.896
1.08 | 10.6401 | 0.24175 | 3948.3445 | 33.4294 | 33.0736 | 0.064955 | 1.9717 | 475.9166 |  | 1.08 | 4.8263 | 109.656 | 27222.8768 | 535.4873 | 10.0834 | 0.0018394 | 0.89434
1.09 | 10.6204 | 0.2413 | 3941.0279 | 33.3674 | 33.0736 | 0.064955 | 1.968 | 479.8526 |  | 1.09 | 4.8173 | 109.4528 | 27172.4312 | 534.495 | 10.0834 | 0.0018394 | 0.89268
1.1 | 10.6007 | 0.24085 | 3933.725 | 33.3056 | 33.0736 | 0.064955 | 1.9644 | 483.7814 |  | 1.1 | 4.8084 | 109.25 | 27122.079 | 533.5046 | 10.0834 | 0.0018394 | 0.89103
1.11 | 10.5811 | 0.24041 | 3926.4355 | 33.2439 | 33.0736 | 0.064955 | 1.9607 | 487.7029 |  | 1.11 | 4.7995 | 109.0475 | 27071.8201 | 532.516 | 10.0834 | 0.0018394 | 0.88938
1.12 | 10.5615 | 0.23996 | 3919.1596 | 33.1823 | 33.0736 | 0.064955 | 1.9571 | 491.6171 |  | 1.12 | 4.7906 | 108.8455 | 27021.6544 | 531.5292 | 10.0834 | 0.0018394 | 0.88773
1.13 | 10.5419 | 0.23952 | 3911.8972 | 33.1208 | 33.0736 | 0.064955 | 1.9535 | 495.524 |  | 1.13 | 4.7817 | 108.6438 | 26971.5816 | 530.5442 | 10.0834 | 0.0018394 | 0.88609
1.14 | 10.5224 | 0.23907 | 3904.6482 | 33.0594 | 33.0736 | 0.064955 | 1.9499 | 499.4238 |  | 1.14 | 4.7729 | 108.4424 | 26921.6016 | 529.5611 | 10.0834 | 0.0018394 | 0.88444
1.15 | 10.5029 | 0.23863 | 3897.4126 | 32.9982 | 33.0736 | 0.064955 | 1.9462 | 503.3163 |  | 1.15 | 4.764 | 108.2415 | 26871.7142 | 528.5798 | 10.0834 | 0.0018394 | 0.8828
1.16 | 10.4834 | 0.23819 | 3890.1905 | 32.937 | 33.0736 | 0.064955 | 1.9426 | 507.2015 |  | 1.16 | 4.7552 | 108.0409 | 26821.9193 | 527.6003 | 10.0834 | 0.0018394 | 0.88117
1.17 | 10.464 | 0.23775 | 3882.9817 | 32.876 | 33.0736 | 0.064955 | 1.939 | 511.0796 |  | 1.17 | 4.7464 | 107.8407 | 26772.2166 | 526.6226 | 10.0834 | 0.0018394 | 0.87954
1.18 | 10.4446 | 0.23731 | 3875.7863 | 32.8151 | 33.0736 | 0.064955 | 1.9354 | 514.9505 |  | 1.18 | 4.7376 | 107.6409 | 26722.6061 | 525.6468 | 10.0834 | 0.0018394 | 0.87791
1.19 | 10.4252 | 0.23687 | 3868.6043 | 32.7542 | 33.0736 | 0.064955 | 1.9319 | 518.8142 |  | 1.19 | 4.7288 | 107.4414 | 26673.0874 | 524.6727 | 10.0834 | 0.0018394 | 0.87628
1.2 | 10.4059 | 0.23643 | 3861.4355 | 32.6936 | 33.0736 | 0.064955 | 1.9283 | 522.6708 |  | 1.2 | 4.7201 | 107.2423 | 26623.6606 | 523.7005 | 10.0834 | 0.0018394 | 0.87466
1.21 | 10.3866 | 0.23599 | 3854.28 | 32.633 | 33.0736 | 0.064955 | 1.9247 | 526.5202 |  | 1.21 | 4.7113 | 107.0436 | 26574.3253 | 522.73 | 10.0834 | 0.0018394 | 0.87303
1.22 | 10.3674 | 0.23555 | 3847.1378 | 32.5725 | 33.0736 | 0.064955 | 1.9211 | 530.3625 |  | 1.22 | 4.7026 | 106.8452 | 26525.0815 | 521.7614 | 10.0834 | 0.0018394 | 0.87142
1.23 | 10.3482 | 0.23512 | 3840.0088 | 32.5121 | 33.0736 | 0.064955 | 1.9176 | 534.1977 |  | 1.23 | 4.6939 | 106.6472 | 26475.9288 | 520.7945 | 10.0834 | 0.0018394 | 0.8698
1.24 | 10.329 | 0.23468 | 3832.8931 | 32.4519 | 33.0736 | 0.064955 | 1.914 | 538.0257 |  | 1.24 | 4.6852 | 106.4496 | 26426.8673 | 519.8294 | 10.0834 | 0.0018394 | 0.86819
1.25 | 10.3099 | 0.23425 | 3825.7905 | 32.3918 | 33.0736 | 0.064955 | 1.9105 | 541.8467 |  | 1.25 | 4.6765 | 106.2523 | 26377.8967 | 518.8662 | 10.0834 | 0.0018394 | 0.86658
1.26 | 10.2908 | 0.23381 | 3818.701 | 32.3317 | 33.0736 | 0.064955 | 1.9069 | 545.6606 |  | 1.26 | 4.6678 | 106.0555 | 26329.0169 | 517.9047 | 10.0834 | 0.0018394 | 0.86498
1.27 | 10.2717 | 0.23338 | 3811.6248 | 32.2718 | 33.0736 | 0.064955 | 1.9034 | 549.4674 |  | 1.27 | 4.6592 | 105.8589 | 26280.2276 | 516.945 | 10.0834 | 0.0018394 | 0.86337
1.28 | 10.2527 | 0.23295 | 3804.5616 | 32.212 | 33.0736 | 0.064955 | 1.8999 | 553.2672 |  | 1.28 | 4.6505 | 105.6628 | 26231.5287 | 515.987 | 10.0834 | 0.0018394 | 0.86177
1.29 | 10.2337 | 0.23251 | 3797.5115 | 32.1523 | 33.0736 | 0.064955 | 1.8964 | 557.0599 |  | 1.29 | 4.6419 | 105.467 | 26182.9201 | 515.0309 | 10.0834 | 0.0018394 | 0.86018
1.3 | 10.2147 | 0.23208 | 3790.4745 | 32.0927 | 33.0736 | 0.064955 | 1.8928 | 560.8456 |  | 1.3 | 4.6333 | 105.2715 | 26134.4015 | 514.0765 | 10.0834 | 0.0018394 | 0.85858
1.31 | 10.1958 | 0.23165 | 3783.4505 | 32.0333 | 33.0736 | 0.064955 | 1.8893 | 564.6243 |  | 1.31 | 4.6247 | 105.0765 | 26085.9729 | 513.1239 | 10.0834 | 0.0018394 | 0.85699
1.32 | 10.1769 | 0.23122 | 3776.4395 | 31.9739 | 33.0736 | 0.064955 | 1.8858 | 568.3959 |  | 1.32 | 4.6162 | 104.8817 | 26037.634 | 512.173 | 10.0834 | 0.0018394 | 0.8554
1.33 | 10.158 | 0.2308 | 3769.4416 | 31.9147 | 33.0736 | 0.064955 | 1.8823 | 572.1606 |  | 1.33 | 4.6076 | 104.6874 | 25989.3846 | 511.2239 | 10.0834 | 0.0018394 | 0.85382
1.34 | 10.1392 | 0.23037 | 3762.4565 | 31.8555 | 33.0736 | 0.064955 | 1.8789 | 575.9183 |  | 1.34 | 4.5991 | 104.4934 | 25941.2247 | 510.2766 | 10.0834 | 0.0018394 | 0.85224
1.35 | 10.1204 | 0.22994 | 3755.4845 | 31.7965 | 33.0736 | 0.064955 | 1.8754 | 579.6691 |  | 1.35 | 4.5905 | 104.2998 | 25893.154 | 509.331 | 10.0834 | 0.0018394 | 0.85066
1.36 | 10.1017 | 0.22952 | 3748.5253 | 31.7376 | 33.0736 | 0.064955 | 1.8719 | 583.4129 |  | 1.36 | 4.582 | 104.1065 | 25845.1724 | 508.3872 | 10.0834 | 0.0018394 | 0.84908
1.37 | 10.0829 | 0.22909 | 3741.5791 | 31.6788 | 33.0736 | 0.064955 | 1.8684 | 587.1497 |  | 1.37 | 4.5735 | 103.9136 | 25797.2797 | 507.4451 | 10.0834 | 0.0018394 | 0.84751
1.38 | 10.0643 | 0.22867 | 3734.6457 | 31.6201 | 33.0736 | 0.064955 | 1.865 | 590.8797 |  | 1.38 | 4.5651 | 103.721 | 25749.4758 | 506.5048 | 10.0834 | 0.0018394 | 0.84594
1.39 | 10.0456 | 0.22824 | 3727.7252 | 31.5615 | 33.0736 | 0.064955 | 1.8615 | 594.6027 |  | 1.39 | 4.5566 | 103.5288 | 25701.7604 | 505.5662 | 10.0834 | 0.0018394 | 0.84437
1.4 | 10.027 | 0.22782 | 3720.8175 | 31.503 | 33.0736 | 0.064955 | 1.8581 | 598.3188 |  | 1.4 | 4.5482 | 103.337 | 25654.1335 | 504.6294 | 10.0834 | 0.0018394 | 0.8428
1.41 | 10.0084 | 0.2274 | 3713.9226 | 31.4446 | 33.0736 | 0.064955 | 1.8546 | 602.0281 |  | 1.41 | 4.5397 | 103.1455 | 25606.5948 | 503.6943 | 10.0834 | 0.0018394 | 0.84124
1.42 | 9.9899 | 0.22698 | 3707.0405 | 31.3863 | 33.0736 | 0.064955 | 1.8512 | 605.7304 |  | 1.42 | 4.5313 | 102.9543 | 25559.1442 | 502.7609 | 10.0834 | 0.0018394 | 0.83968
1.43 | 9.9713 | 0.22655 | 3700.1711 | 31.3282 | 33.0736 | 0.064955 | 1.8478 | 609.4259 |  | 1.43 | 4.5229 | 102.7636 | 25511.7816 | 501.8293 | 10.0834 | 0.0018394 | 0.83813
1.44 | 9.9529 | 0.22614 | 3693.3144 | 31.2701 | 33.0736 | 0.064955 | 1.8443 | 613.1146 |  | 1.44 | 4.5146 | 102.5731 | 25464.5067 | 500.8993 | 10.0834 | 0.0018394 | 0.83657
1.45 | 9.9344 | 0.22572 | 3686.4705 | 31.2122 | 33.0736 | 0.064955 | 1.8409 | 616.7964 |  | 1.45 | 4.5062 | 102.3831 | 25417.3194 | 499.9711 | 10.0834 | 0.0018394 | 0.83502
1.46 | 9.916 | 0.2253 | 3679.6392 | 31.1543 | 33.0736 | 0.064955 | 1.8375 | 620.4714 |  | 1.46 | 4.4978 | 102.1933 | 25370.2195 | 499.0447 | 10.0834 | 0.0018394 | 0.83348
1.47 | 9.8976 | 0.22488 | 3672.8207 | 31.0966 | 33.0736 | 0.064955 | 1.8341 | 624.1396 |  | 1.47 | 4.4895 | 102.004 | 25323.207 | 498.1199 | 10.0834 | 0.0018394 | 0.83193
1.48 | 9.8793 | 0.22446 | 3666.0147 | 31.039 | 33.0736 | 0.064955 | 1.8307 | 627.801 |  | 1.48 | 4.4812 | 101.8149 | 25276.2815 | 497.1968 | 10.0834 | 0.0018394 | 0.83039
1.49 | 9.861 | 0.22405 | 3659.2213 | 30.9815 | 33.0736 | 0.064955 | 1.8273 | 631.4556 |  | 1.49 | 4.4729 | 101.6263 | 25229.443 | 496.2755 | 10.0834 | 0.0018394 | 0.82885
1.5 | 9.8427 | 0.22363 | 3652.4406 | 30.9241 | 33.0736 | 0.064955 | 1.8239 | 635.1034 |  | 1.5 | 4.4646 | 101.438 | 25182.6913 | 495.3559 | 10.0834 | 0.0018394 | 0.82732
1.51 | 9.8245 | 0.22322 | 3645.6724 | 30.8668 | 33.0736 | 0.064955 | 1.8205 | 638.7445 |  | 1.51 | 4.4563 | 101.25 | 25136.0262 | 494.438 | 10.0834 | 0.0018394 | 0.82578
1.52 | 9.8063 | 0.2228 | 3638.9167 | 30.8096 | 33.0736 | 0.064955 | 1.8172 | 642.3788 |  | 1.52 | 4.4481 | 101.0624 | 25089.4476 | 493.5217 | 10.0834 | 0.0018394 | 0.82425
1.53 | 9.7881 | 0.22239 | 3632.1736 | 30.7525 | 33.0736 | 0.064955 | 1.8138 | 646.0064 |  | 1.53 | 4.4398 | 100.8751 | 25042.9554 | 492.6072 | 10.0834 | 0.0018394 | 0.82273
1.54 | 9.77 | 0.22198 | 3625.443 | 30.6955 | 33.0736 | 0.064955 | 1.8104 | 649.6273 |  | 1.54 | 4.4316 | 100.6882 | 24996.5492 | 491.6944 | 10.0834 | 0.0018394 | 0.8212
1.55 | 9.7519 | 0.22157 | 3618.7248 | 30.6386 | 33.0736 | 0.064955 | 1.8071 | 653.2414 |  | 1.55 | 4.4234 | 100.5016 | 24950.2291 | 490.7832 | 10.0834 | 0.0018394 | 0.81968
1.56 | 9.7338 | 0.22116 | 3612.0191 | 30.5818 | 33.0736 | 0.064955 | 1.8037 | 656.8489 |  | 1.56 | 4.4152 | 100.3153 | 24903.9948 | 489.8738 | 10.0834 | 0.0018394 | 0.81816
1.57 | 9.7158 | 0.22075 | 3605.3258 | 30.5252 | 33.0736 | 0.064955 | 1.8004 | 660.4497 |  | 1.57 | 4.407 | 100.1295 | 24857.8462 | 488.966 | 10.0834 | 0.0018394 | 0.81664
1.58 | 9.6978 | 0.22034 | 3598.6449 | 30.4686 | 33.0736 | 0.064955 | 1.7971 | 664.0438 |  | 1.58 | 4.3988 | 99.9439 | 24811.783 | 488.0599 | 10.0834 | 0.0018394 | 0.81513
1.59 | 9.6798 | 0.21993 | 3591.9764 | 30.4121 | 33.0736 | 0.064955 | 1.7937 | 667.6312 |  | 1.59 | 4.3907 | 99.7587 | 24765.8053 | 487.1555 | 10.0834 | 0.0018394 | 0.81362
1.6 | 9.6618 | 0.21952 | 3585.3202 | 30.3558 | 33.0736 | 0.064955 | 1.7904 | 671.212 |  | 1.6 | 4.3825 | 99.5738 | 24719.9127 | 486.2528 | 10.0834 | 0.0018394 | 0.81211
1.61 | 9.6439 | 0.21912 | 3578.6764 | 30.2995 | 33.0736 | 0.064955 | 1.7871 | 674.7862 |  | 1.61 | 4.3744 | 99.3893 | 24674.1052 | 485.3517 | 10.0834 | 0.0018394 | 0.81061
1.62 | 9.6261 | 0.21871 | 3572.0449 | 30.2434 | 33.0736 | 0.064955 | 1.7838 | 678.3537 |  | 1.62 | 4.3663 | 99.2052 | 24628.3826 | 484.4524 | 10.0834 | 0.0018394 | 0.80911
1.63 | 9.6082 | 0.2183 | 3565.4257 | 30.1873 | 33.0736 | 0.064955 | 1.7805 | 681.9147 |  | 1.63 | 4.3582 | 99.0213 | 24582.7447 | 483.5546 | 10.0834 | 0.0018394 | 0.80761
1.64 | 9.5904 | 0.2179 | 3558.8187 | 30.1314 | 33.0736 | 0.064955 | 1.7772 | 685.469 |  | 1.64 | 4.3501 | 98.8378 | 24537.1914 | 482.6586 | 10.0834 | 0.0018394 | 0.80611
1.65 | 9.5727 | 0.2175 | 3552.224 | 30.0756 | 33.0736 | 0.064955 | 1.7739 | 689.0167 |  | 1.65 | 4.3421 | 98.6547 | 24491.7224 | 481.7642 | 10.0834 | 0.0018394 | 0.80462
1.66 | 9.5549 | 0.21709 | 3545.6415 | 30.0198 | 33.0736 | 0.064955 | 1.7706 | 692.5579 |  | 1.66 | 4.334 | 98.4719 | 24446.3378 | 480.8714 | 10.0834 | 0.0018394 | 0.80312
1.67 | 9.5372 | 0.21669 | 3539.0712 | 29.9642 | 33.0736 | 0.064955 | 1.7673 | 696.0925 |  | 1.67 | 4.326 | 98.2894 | 24401.0372 | 479.9804 | 10.0834 | 0.0018394 | 0.80164
1.68 | 9.5195 | 0.21629 | 3532.5131 | 29.9087 | 33.0736 | 0.064955 | 1.764 | 699.6206 |  | 1.68 | 4.318 | 98.1073 | 24355.8206 | 479.0909 | 10.0834 | 0.0018394 | 0.80015
1.69 | 9.5019 | 0.21589 | 3525.9672 | 29.8532 | 33.0736 | 0.064955 | 1.7608 | 703.1421 |  | 1.69 | 4.31 | 97.9255 | 24310.6878 | 478.2031 | 10.0834 | 0.0018394 | 0.79867
1.7 | 9.4843 | 0.21549 | 3519.4333 | 29.7979 | 33.0736 | 0.064955 | 1.7575 | 706.6571 |  | 1.7 | 4.302 | 97.744 | 24265.6386 | 477.317 | 10.0834 | 0.0018394 | 0.79719
1.71 | 9.4667 | 0.21509 | 3512.9116 | 29.7427 | 33.0736 | 0.064955 | 1.7542 | 710.1656 |  | 1.71 | 4.294 | 97.5629 | 24220.6729 | 476.4325 | 10.0834 | 0.0018394 | 0.79571
1.72 | 9.4492 | 0.21469 | 3506.402 | 29.6876 | 33.0736 | 0.064955 | 1.751 | 713.6675 |  | 1.72 | 4.2861 | 97.3821 | 24175.7905 | 475.5497 | 10.0834 | 0.0018394 | 0.79424
1.73 | 9.4317 | 0.21429 | 3499.9044 | 29.6326 | 33.0736 | 0.064955 | 1.7477 | 717.163 |  | 1.73 | 4.2781 | 97.2016 | 24130.9912 | 474.6684 | 10.0834 | 0.0018394 | 0.79276
1.74 | 9.4142 | 0.2139 | 3493.4188 | 29.5777 | 33.0736 | 0.064955 | 1.7445 | 720.652 |  | 1.74 | 4.2702 | 97.0215 | 24086.275 | 473.7888 | 10.0834 | 0.0018394 | 0.7913
1.75 | 9.3967 | 0.2135 | 3486.9453 | 29.5229 | 33.0736 | 0.064955 | 1.7413 | 724.1346 |  | 1.75 | 4.2623 | 96.8417 | 24041.6417 | 472.9109 | 10.0834 | 0.0018394 | 0.78983
1.76 | 9.3793 | 0.2131 | 3480.4838 | 29.4682 | 33.0736 | 0.064955 | 1.738 | 727.6107 |  | 1.76 | 4.2544 | 96.6623 | 23997.0911 | 472.0345 | 10.0834 | 0.0018394 | 0.78837
1.77 | 9.3619 | 0.21271 | 3474.0343 | 29.4135 | 33.0736 | 0.064955 | 1.7348 | 731.0803 |  | 1.77 | 4.2465 | 96.4831 | 23952.623 | 471.1598 | 10.0834 | 0.0018394 | 0.7869
1.78 | 9.3446 | 0.21231 | 3467.5967 | 29.359 | 33.0736 | 0.064955 | 1.7316 | 734.5436 |  | 1.78 | 4.2386 | 96.3044 | 23908.2373 | 470.2867 | 10.0834 | 0.0018394 | 0.78545
1.79 | 9.3273 | 0.21192 | 3461.171 | 29.3046 | 33.0736 | 0.064955 | 1.7284 | 738.0004 |  | 1.79 | 4.2308 | 96.1259 | 23863.9339 | 469.4153 | 10.0834 | 0.0018394 | 0.78399
1.8 | 9.31 | 0.21153 | 3454.7572 | 29.2503 | 33.0736 | 0.064955 | 1.7252 | 741.4508 |  | 1.8 | 4.2229 | 95.9478 | 23819.7125 | 468.5454 | 10.0834 | 0.0018394 | 0.78254
1.81 | 9.2927 | 0.21114 | 3448.3553 | 29.1961 | 33.0736 | 0.064955 | 1.722 | 744.8948 |  | 1.81 | 4.2151 | 95.77 | 23775.5731 | 467.6772 | 10.0834 | 0.0018394 | 0.78109
1.82 | 9.2755 | 0.21075 | 3441.9653 | 29.142 | 33.0736 | 0.064955 | 1.7188 | 748.3324 |  | 1.82 | 4.2073 | 95.5925 | 23731.5156 | 466.8105 | 10.0834 | 0.0018394 | 0.77964
1.83 | 9.2583 | 0.21035 | 3435.5872 | 29.088 | 33.0736 | 0.064955 | 1.7156 | 751.7636 |  | 1.83 | 4.1995 | 95.4154 | 23687.5396 | 465.9455 | 10.0834 | 0.0018394 | 0.7782
1.84 | 9.2412 | 0.20997 | 3429.2208 | 29.0341 | 33.0736 | 0.064955 | 1.7124 | 755.1885 |  | 1.84 | 4.1917 | 95.2386 | 23643.6451 | 465.0821 | 10.0834 | 0.0018394 | 0.77675
1.85 | 9.2241 | 0.20958 | 3422.8662 | 28.9803 | 33.0736 | 0.064955 | 1.7093 | 758.6071 |  | 1.85 | 4.184 | 95.0621 | 23599.832 | 464.2203 | 10.0834 | 0.0018394 | 0.77531
1.86 | 9.207 | 0.20919 | 3416.5235 | 28.9266 | 33.0736 | 0.064955 | 1.7061 | 762.0193 |  | 1.86 | 4.1762 | 94.8859 | 23556.1001 | 463.36 | 10.0834 | 0.0018394 | 0.77388
1.87 | 9.1899 | 0.2088 | 3410.1924 | 28.873 | 33.0736 | 0.064955 | 1.7029 | 765.4252 |  | 1.87 | 4.1685 | 94.7101 | 23512.4492 | 462.5014 | 10.0834 | 0.0018394 | 0.77244
1.88 | 9.1729 | 0.20841 | 3403.8731 | 28.8195 | 33.0736 | 0.064955 | 1.6998 | 768.8248 |  | 1.88 | 4.1608 | 94.5346 | 23468.8792 | 461.6444 | 10.0834 | 0.0018394 | 0.77101
1.89 | 9.1559 | 0.20803 | 3397.5656 | 28.7661 | 33.0736 | 0.064955 | 1.6966 | 772.2181 |  | 1.89 | 4.153 | 94.3594 | 23425.3899 | 460.7889 | 10.0834 | 0.0018394 | 0.76958
1.9 | 9.1389 | 0.20764 | 3391.2697 | 28.7128 | 33.0736 | 0.064955 | 1.6935 | 775.605 |  | 1.9 | 4.1453 | 94.1846 | 23381.9812 | 459.935 | 10.0834 | 0.0018394 | 0.76816
1.91 | 9.122 | 0.20726 | 3384.9854 | 28.6596 | 33.0736 | 0.064955 | 1.6904 | 778.9858 |  | 1.91 | 4.1377 | 94.01 | 23338.653 | 459.0827 | 10.0834 | 0.0018394 | 0.76673
1.92 | 9.1051 | 0.20687 | 3378.7128 | 28.6065 | 33.0736 | 0.064955 | 1.6872 | 782.3602 |  | 1.92 | 4.13 | 93.8358 | 23295.405 | 458.232 | 10.0834 | 0.0018394 | 0.76531
1.93 | 9.0882 | 0.20649 | 3372.4519 | 28.5535 | 33.0736 | 0.064955 | 1.6841 | 785.7284 |  | 1.93 | 4.1223 | 93.6619 | 23252.2372 | 457.3829 | 10.0834 | 0.0018394 | 0.7639
1.94 | 9.0714 | 0.20611 | 3366.2025 | 28.5006 | 33.0736 | 0.064955 | 1.681 | 789.0904 |  | 1.94 | 4.1147 | 93.4884 | 23209.1494 | 456.5353 | 10.0834 | 0.0018394 | 0.76248
1.95 | 9.0545 | 0.20572 | 3359.9647 | 28.4478 | 33.0736 | 0.064955 | 1.6779 | 792.4461 |  | 1.95 | 4.1071 | 93.3151 | 23166.1414 | 455.6894 | 10.0834 | 0.0018394 | 0.76107
1.96 | 9.0378 | 0.20534 | 3353.7385 | 28.395 | 33.0736 | 0.064955 | 1.6748 | 795.7956 |  | 1.96 | 4.0995 | 93.1422 | 23123.2131 | 454.8449 | 10.0834 | 0.0018394 | 0.75966
1.97 | 9.021 | 0.20496 | 3347.5238 | 28.3424 | 33.0736 | 0.064955 | 1.6717 | 799.1389 |  | 1.97 | 4.0919 | 92.9696 | 23080.3644 | 454.0021 | 10.0834 | 0.0018394 | 0.75825
1.98 | 9.0043 | 0.20458 | 3341.3207 | 28.2899 | 33.0736 | 0.064955 | 1.6686 | 802.476 |  | 1.98 | 4.0843 | 92.7973 | 23037.5951 | 453.1608 | 10.0834 | 0.0018394 | 0.75684
1.99 | 8.9876 | 0.2042 | 3335.129 | 28.2375 | 33.0736 | 0.064955 | 1.6655 | 805.8069 |  | 1.99 | 4.0767 | 92.6254 | 22994.905 | 452.3211 | 10.0834 | 0.0018394 | 0.75544
2 | 8.971 | 0.20383 | 3328.9488 | 28.1852 | 33.0736 | 0.064955 | 1.6624 | 809.1317 |  | 2 | 4.0692 | 92.4537 | 22952.294 | 451.4829 | 10.0834 | 0.0018394 | 0.75404
2.01 | 8.9543 | 0.20345 | 3322.7801 | 28.1329 | 33.0736 | 0.064955 | 1.6593 | 812.4503 |  | 2.01 | 4.0616 | 92.2824 | 22909.762 | 450.6463 | 10.0834 | 0.0018394 | 0.75264
2.02 | 8.9377 | 0.20307 | 3316.6227 | 28.0808 | 33.0736 | 0.064955 | 1.6562 | 815.7627 |  | 2.02 | 4.0541 | 92.1114 | 22867.3088 | 449.8112 | 10.0834 | 0.0018394 | 0.75125
2.03 | 8.9212 | 0.20269 | 3310.4768 | 28.0288 | 33.0736 | 0.064955 | 1.6532 | 819.069 |  | 2.03 | 4.0466 | 91.9407 | 22824.9343 | 448.9776 | 10.0834 | 0.0018394 | 0.74986
2.04 | 8.9047 | 0.20232 | 3304.3423 | 27.9768 | 33.0736 | 0.064955 | 1.6501 | 822.3692 |  | 2.04 | 4.0391 | 91.7703 | 22782.6383 | 448.1457 | 10.0834 | 0.0018394 | 0.74847
2.05 | 8.8882 | 0.20194 | 3298.2192 | 27.925 | 33.0736 | 0.064955 | 1.647 | 825.6632 |  | 2.05 | 4.0316 | 91.6003 | 22740.4207 | 447.3152 | 10.0834 | 0.0018394 | 0.74708
2.06 | 8.8717 | 0.20157 | 3292.1074 | 27.8732 | 33.0736 | 0.064955 | 1.644 | 828.9512 |  | 2.06 | 4.0241 | 91.4306 | 22698.2813 | 446.4863 | 10.0834 | 0.0018394 | 0.7457
2.07 | 8.8552 | 0.2012 | 3286.0069 | 27.8216 | 33.0736 | 0.064955 | 1.6409 | 832.2331 |  | 2.07 | 4.0167 | 91.2611 | 22656.22 | 445.659 | 10.0834 | 0.0018394 | 0.74431
2.08 | 8.8388 | 0.20082 | 3279.9177 | 27.77 | 33.0736 | 0.064955 | 1.6379 | 835.5088 |  | 2.08 | 4.0092 | 91.092 | 22614.2366 | 444.8331 | 10.0834 | 0.0018394 | 0.74294
2.09 | 8.8225 | 0.20045 | 3273.8398 | 27.7186 | 33.0736 | 0.064955 | 1.6349 | 838.7785 |  | 2.09 | 4.0018 | 90.9232 | 22572.331 | 444.0088 | 10.0834 | 0.0018394 | 0.74156
2.1 | 8.8061 | 0.20008 | 3267.7732 | 27.6672 | 33.0736 | 0.064955 | 1.6318 | 842.0422 |  | 2.1 | 3.9944 | 90.7547 | 22530.5031 | 443.186 | 10.0834 | 0.0018394 | 0.74018
2.11 | 8.7898 | 0.19971 | 3261.7178 | 27.6159 | 33.0736 | 0.064955 | 1.6288 | 845.2998 |  | 2.11 | 3.987 | 90.5866 | 22488.7527 | 442.3648 | 10.0834 | 0.0018394 | 0.73881
2.12 | 8.7735 | 0.19934 | 3255.6737 | 27.5648 | 33.0736 | 0.064955 | 1.6258 | 848.5514 |  | 2.12 | 3.9796 | 90.4187 | 22447.0797 | 441.5451 | 10.0834 | 0.0018394 | 0.73744
2.13 | 8.7572 | 0.19897 | 3249.6407 | 27.5137 | 33.0736 | 0.064955 | 1.6228 | 851.7969 |  | 2.13 | 3.9722 | 90.2511 | 22405.4839 | 440.7269 | 10.0834 | 0.0018394 | 0.73608
2.14 | 8.741 | 0.1986 | 3243.6189 | 27.4627 | 33.0736 | 0.064955 | 1.6198 | 855.0364 |  | 2.14 | 3.9649 | 90.0839 | 22363.9651 | 439.9102 | 10.0834 | 0.0018394 | 0.73471
2.15 | 8.7248 | 0.19823 | 3237.6083 | 27.4118 | 33.0736 | 0.064955 | 1.6168 | 858.27 |  | 2.15 | 3.9575 | 89.917 | 22322.5233 | 439.095 | 10.0834 | 0.0018394 | 0.73335
2.16 | 8.7087 | 0.19787 | 3231.6088 | 27.361 | 33.0736 | 0.064955 | 1.6138 | 861.4975 |  | 2.16 | 3.9502 | 89.7503 | 22281.1583 | 438.2813 | 10.0834 | 0.0018394 | 0.73199
2.17 | 8.6925 | 0.1975 | 3225.6204 | 27.3103 | 33.0736 | 0.064955 | 1.6108 | 864.719 |  | 2.17 | 3.9429 | 89.584 | 22239.87 | 437.4691 | 10.0834 | 0.0018394 | 0.73064
2.18 | 8.6764 | 0.19713 | 3219.6432 | 27.2597 | 33.0736 | 0.064955 | 1.6078 | 867.9346 |  | 2.18 | 3.9356 | 89.418 | 22198.6581 | 436.6585 | 10.0834 | 0.0018394 | 0.72928
2.19 | 8.6603 | 0.19677 | 3213.677 | 27.2092 | 33.0736 | 0.064955 | 1.6048 | 871.1443 |  | 2.19 | 3.9283 | 89.2523 | 22157.5227 | 435.8493 | 10.0834 | 0.0018394 | 0.72793
2.2 | 8.6443 | 0.1964 | 3207.7218 | 27.1588 | 33.0736 | 0.064955 | 1.6018 | 874.3479 |  | 2.2 | 3.921 | 89.0869 | 22116.4634 | 435.0417 | 10.0834 | 0.0018394 | 0.72658
2.21 | 8.6283 | 0.19604 | 3201.7777 | 27.1084 | 33.0736 | 0.064955 | 1.5989 | 877.5457 |  | 2.21 | 3.9137 | 88.9219 | 22075.4803 | 434.2355 | 10.0834 | 0.0018394 | 0.72524
2.22 | 8.6123 | 0.19568 | 3195.8446 | 27.0582 | 33.0736 | 0.064955 | 1.5959 | 880.7375 |  | 2.22 | 3.9065 | 88.7571 | 22034.573 | 433.4309 | 10.0834 | 0.0018394 | 0.72389
2.23 | 8.5963 | 0.19531 | 3189.9225 | 27.0081 | 33.0736 | 0.064955 | 1.5929 | 883.9234 |  | 2.23 | 3.8992 | 88.5926 | 21993.7416 | 432.6277 | 10.0834 | 0.0018394 | 0.72255
2.24 | 8.5804 | 0.19495 | 3184.0114 | 26.958 | 33.0736 | 0.064955 | 1.59 | 887.1034 |  | 2.24 | 3.892 | 88.4284 | 21952.9859 | 431.826 | 10.0834 | 0.0018394 | 0.72121
2.25 | 8.5645 | 0.19459 | 3178.1112 | 26.9081 | 33.0736 | 0.064955 | 1.5871 | 890.2775 |  | 2.25 | 3.8848 | 88.2646 | 21912.3056 | 431.0258 | 10.0834 | 0.0018394 | 0.71988
2.26 | 8.5486 | 0.19423 | 3172.222 | 26.8582 | 33.0736 | 0.064955 | 1.5841 | 893.4457 |  | 2.26 | 3.8776 | 88.101 | 21871.7008 | 430.2271 | 10.0834 | 0.0018394 | 0.71854
2.27 | 8.5328 | 0.19387 | 3166.3437 | 26.8084 | 33.0736 | 0.064955 | 1.5812 | 896.608 |  | 2.27 | 3.8704 | 87.9378 | 21831.1712 | 429.4298 | 10.0834 | 0.0018394 | 0.71721
2.28 | 8.517 | 0.19351 | 3160.4763 | 26.7588 | 33.0736 | 0.064955 | 1.5782 | 899.7645 |  | 2.28 | 3.8632 | 87.7748 | 21790.7167 | 428.6341 | 10.0834 | 0.0018394 | 0.71588
2.29 | 8.5012 | 0.19315 | 3154.6197 | 26.7092 | 33.0736 | 0.064955 | 1.5753 | 902.9152 |  | 2.29 | 3.8561 | 87.6122 | 21750.3372 | 427.8398 | 10.0834 | 0.0018394 | 0.71455
2.3 | 8.4854 | 0.19279 | 3148.774 | 26.6597 | 33.0736 | 0.064955 | 1.5724 | 906.06 |  | 2.3 | 3.8489 | 87.4498 | 21710.0325 | 427.047 | 10.0834 | 0.0018394 | 0.71323
2.31 | 8.4697 | 0.19244 | 3142.9391 | 26.6103 | 33.0736 | 0.064955 | 1.5695 | 909.199 |  | 2.31 | 3.8418 | 87.2878 | 21669.8024 | 426.2556 | 10.0834 | 0.0018394 | 0.71191
2.32 | 8.454 | 0.19208 | 3137.1151 | 26.561 | 33.0736 | 0.064955 | 1.5666 | 912.3321 |  | 2.32 | 3.8347 | 87.126 | 21629.647 | 425.4658 | 10.0834 | 0.0018394 | 0.71059
2.33 | 8.4383 | 0.19172 | 3131.3018 | 26.5117 | 33.0736 | 0.064955 | 1.5637 | 915.4595 |  | 2.33 | 3.8276 | 86.9646 | 21589.5659 | 424.6773 | 10.0834 | 0.0018394 | 0.70927
2.34 | 8.4227 | 0.19137 | 3125.4993 | 26.4626 | 33.0736 | 0.064955 | 1.5608 | 918.581 |  | 2.34 | 3.8205 | 86.8034 | 21549.5591 | 423.8904 | 10.0834 | 0.0018394 | 0.70796
2.35 | 8.4071 | 0.19101 | 3119.7076 | 26.4136 | 33.0736 | 0.064955 | 1.5579 | 921.6968 |  | 2.35 | 3.8134 | 86.6426 | 21509.6265 | 423.1049 | 10.0834 | 0.0018394 | 0.70665
2.36 | 8.3915 | 0.19066 | 3113.9266 | 26.3646 | 33.0736 | 0.064955 | 1.555 | 924.8068 |  | 2.36 | 3.8063 | 86.482 | 21469.7678 | 422.3209 | 10.0834 | 0.0018394 | 0.70534
2.37 | 8.376 | 0.19031 | 3108.1563 | 26.3158 | 33.0736 | 0.064955 | 1.5521 | 927.911 |  | 2.37 | 3.7993 | 86.3217 | 21429.983 | 421.5383 | 10.0834 | 0.0018394 | 0.70403
2.38 | 8.3604 | 0.18995 | 3102.3967 | 26.267 | 33.0736 | 0.064955 | 1.5492 | 931.0095 |  | 2.38 | 3.7922 | 86.1618 | 21390.2719 | 420.7571 | 10.0834 | 0.0018394 | 0.70273
2.39 | 8.345 | 0.1896 | 3096.6477 | 26.2183 | 33.0736 | 0.064955 | 1.5464 | 934.1023 |  | 2.39 | 3.7852 | 86.0021 | 21350.6344 | 419.9774 | 10.0834 | 0.0018394 | 0.70142
2.4 | 8.3295 | 0.18925 | 3090.9094 | 26.1698 | 33.0736 | 0.064955 | 1.5435 | 937.1893 |  | 2.4 | 3.7782 | 85.8428 | 21311.0704 | 419.1992 | 10.0834 | 0.0018394 | 0.70012
2.41 | 8.3141 | 0.1889 | 3085.1818 | 26.1213 | 33.0736 | 0.064955 | 1.5406 | 940.2706 |  | 2.41 | 3.7712 | 85.6837 | 21271.5797 | 418.4224 | 10.0834 | 0.0018394 | 0.69883
2.42 | 8.2986 | 0.18855 | 3079.4648 | 26.0729 | 33.0736 | 0.064955 | 1.5378 | 943.3461 |  | 2.42 | 3.7642 | 85.5249 | 21232.1622 | 417.647 | 10.0834 | 0.0018394 | 0.69753
2.43 | 8.2833 | 0.1882 | 3073.7583 | 26.0245 | 33.0736 | 0.064955 | 1.5349 | 946.416 |  | 2.43 | 3.7572 | 85.3664 | 21192.8177 | 416.8731 | 10.0834 | 0.0018394 | 0.69624
2.44 | 8.2679 | 0.18785 | 3068.0625 | 25.9763 | 33.0736 | 0.064955 | 1.5321 | 949.4802 |  | 2.44 | 3.7503 | 85.2082 | 21153.5461 | 416.1006 | 10.0834 | 0.0018394 | 0.69495
2.45 | 8.2526 | 0.1875 | 3062.3772 | 25.9282 | 33.0736 | 0.064955 | 1.5293 | 952.5387 |  | 2.45 | 3.7433 | 85.0503 | 21114.3472 | 415.3296 | 10.0834 | 0.0018394 | 0.69366
2.46 | 8.2373 | 0.18716 | 3056.7024 | 25.8801 | 33.0736 | 0.064955 | 1.5264 | 955.5916 |  | 2.46 | 3.7364 | 84.8927 | 21075.2211 | 414.5599 | 10.0834 | 0.0018394 | 0.69237
2.47 | 8.222 | 0.18681 | 3051.0381 | 25.8322 | 33.0736 | 0.064955 | 1.5236 | 958.6388 |  | 2.47 | 3.7295 | 84.7354 | 21036.1674 | 413.7917 | 10.0834 | 0.0018394 | 0.69109
2.48 | 8.2068 | 0.18646 | 3045.3844 | 25.7843 | 33.0736 | 0.064955 | 1.5208 | 961.6803 |  | 2.48 | 3.7225 | 84.5784 | 20997.1861 | 413.0249 | 10.0834 | 0.0018394 | 0.68981
2.49 | 8.1916 | 0.18612 | 3039.7411 | 25.7365 | 33.0736 | 0.064955 | 1.518 | 964.7162 |  | 2.49 | 3.7157 | 84.4217 | 20958.277 | 412.2596 | 10.0834 | 0.0018394 | 0.68853
2.5 | 8.1764 | 0.18577 | 3034.1083 | 25.6888 | 33.0736 | 0.064955 | 1.5151 | 967.7465 |  | 2.5 | 3.7088 | 84.2652 | 20919.44 | 411.4956 | 10.0834 | 0.0018394 | 0.68726
2.51 | 8.1613 | 0.18543 | 3028.4859 | 25.6412 | 33.0736 | 0.064955 | 1.5123 | 970.7712 |  | 2.51 | 3.7019 | 84.1091 | 20880.675 | 410.7331 | 10.0834 | 0.0018394 | 0.68598
2.52 | 8.1461 | 0.18509 | 3022.8739 | 25.5937 | 33.0736 | 0.064955 | 1.5095 | 973.7902 |  | 2.52 | 3.695 | 83.9532 | 20841.9819 | 409.972 | 10.0834 | 0.0018394 | 0.68471
2.53 | 8.131 | 0.18474 | 3017.2723 | 25.5463 | 33.0736 | 0.064955 | 1.5067 | 976.8037 |  | 2.53 | 3.6882 | 83.7977 | 20803.3604 | 409.2123 | 10.0834 | 0.0018394 | 0.68344
2.54 | 8.116 | 0.1844 | 3011.6811 | 25.499 | 33.0736 | 0.064955 | 1.5039 | 979.8116 |  | 2.54 | 3.6814 | 83.6424 | 20764.8105 | 408.454 | 10.0834 | 0.0018394 | 0.68218
2.55 | 8.1009 | 0.18406 | 3006.1003 | 25.4517 | 33.0736 | 0.064955 | 1.5012 | 982.8139 |  | 2.55 | 3.6745 | 83.4874 | 20726.332 | 407.6971 | 10.0834 | 0.0018394 | 0.68091
2.56 | 8.0859 | 0.18372 | 3000.5298 | 25.4045 | 33.0736 | 0.064955 | 1.4984 | 985.8106 |  | 2.56 | 3.6677 | 83.3327 | 20687.9249 | 406.9416 | 10.0834 | 0.0018394 | 0.67965
2.57 | 8.0709 | 0.18338 | 2994.9697 | 25.3575 | 33.0736 | 0.064955 | 1.4956 | 988.8018 |  | 2.57 | 3.6609 | 83.1782 | 20649.5889 | 406.1875 | 10.0834 | 0.0018394 | 0.67839
2.58 | 8.056 | 0.18304 | 2989.4198 | 25.3105 | 33.0736 | 0.064955 | 1.4928 | 991.7875 |  | 2.58 | 3.6541 | 83.0241 | 20611.3239 | 405.4348 | 10.0834 | 0.0018394 | 0.67713
2.59 | 8.0411 | 0.1827 | 2983.8802 | 25.2636 | 33.0736 | 0.064955 | 1.4901 | 994.7676 |  | 2.59 | 3.6474 | 82.8703 | 20573.1299 | 404.6836 | 10.0834 | 0.0018394 | 0.67588
2.6 | 8.0262 | 0.18236 | 2978.3509 | 25.2168 | 33.0736 | 0.064955 | 1.4873 | 997.7422 |  | 2.6 | 3.6406 | 82.7167 | 20535.0066 | 403.9336 | 10.0834 | 0.0018394 | 0.67463
2.61 | 8.0113 | 0.18202 | 2972.8318 | 25.17 | 33.0736 | 0.064955 | 1.4845 | 1000.7113 |  | 2.61 | 3.6339 | 82.5634 | 20496.954 | 403.1851 | 10.0834 | 0.0018394 | 0.67338
2.62 | 7.9964 | 0.18168 | 2967.323 | 25.1234 | 33.0736 | 0.064955 | 1.4818 | 1003.6748 |  | 2.62 | 3.6271 | 82.4104 | 20458.9719 | 402.438 | 10.0834 | 0.0018394 | 0.67213
2.63 | 7.9816 | 0.18135 | 2961.8244 | 25.0768 | 33.0736 | 0.064955 | 1.479 | 1006.6329 |  | 2.63 | 3.6204 | 82.2577 | 20421.0601 | 401.6923 | 10.0834 | 0.0018394 | 0.67088
2.64 | 7.9668 | 0.18101 | 2956.3359 | 25.0304 | 33.0736 | 0.064955 | 1.4763 | 1009.5855 |  | 2.64 | 3.6137 | 82.1053 | 20383.2187 | 400.9479 | 10.0834 | 0.0018394 | 0.66964
2.65 | 7.9521 | 0.18068 | 2950.8577 | 24.984 | 33.0736 | 0.064955 | 1.4736 | 1012.5327 |  | 2.65 | 3.607 | 81.9531 | 20345.4473 | 400.2049 | 10.0834 | 0.0018394 | 0.6684
2.66 | 7.9373 | 0.18034 | 2945.3895 | 24.9377 | 33.0736 | 0.064955 | 1.4708 | 1015.4743 |  | 2.66 | 3.6003 | 81.8013 | 20307.7459 | 399.4633 | 10.0834 | 0.0018394 | 0.66716
2.67 | 7.9226 | 0.18001 | 2939.9315 | 24.8915 | 33.0736 | 0.064955 | 1.4681 | 1018.4106 |  | 2.67 | 3.5936 | 81.6497 | 20270.1144 | 398.7231 | 10.0834 | 0.0018394 | 0.66593
2.68 | 7.9079 | 0.17967 | 2934.4837 | 24.8453 | 33.0736 | 0.064955 | 1.4654 | 1021.3413 |  | 2.68 | 3.587 | 81.4984 | 20232.5527 | 397.9842 | 10.0834 | 0.0018394 | 0.66469
2.69 | 7.8933 | 0.17934 | 2929.0459 | 24.7993 | 33.0736 | 0.064955 | 1.4627 | 1024.2667 |  | 2.69 | 3.5803 | 81.3474 | 20195.0605 | 397.2467 | 10.0834 | 0.0018394 | 0.66346
2.7 | 7.8787 | 0.17901 | 2923.6182 | 24.7533 | 33.0736 | 0.064955 | 1.46 | 1027.1866 |  | 2.7 | 3.5737 | 81.1966 | 20157.6378 | 396.5106 | 10.0834 | 0.0018394 | 0.66223
2.71 | 7.8641 | 0.17868 | 2918.2005 | 24.7075 | 33.0736 | 0.064955 | 1.4573 | 1030.1011 |  | 2.71 | 3.5671 | 81.0462 | 20120.2845 | 395.7759 | 10.0834 | 0.0018394 | 0.661
2.72 | 7.8495 | 0.17835 | 2912.7929 | 24.6617 | 33.0736 | 0.064955 | 1.4546 | 1033.0103 |  | 2.72 | 3.5605 | 80.896 | 20083.0004 | 395.0425 | 10.0834 | 0.0018394 | 0.65978
2.73 | 7.8349 | 0.17801 | 2907.3954 | 24.616 | 33.0736 | 0.064955 | 1.4519 | 1035.914 |  | 2.73 | 3.5539 | 80.7461 | 20045.7853 | 394.3104 | 10.0834 | 0.0018394 | 0.65856
2.74 | 7.8204 | 0.17768 | 2902.0078 | 24.5704 | 33.0736 | 0.064955 | 1.4492 | 1038.8123 |  | 2.74 | 3.5473 | 80.5965 | 20008.6393 | 393.5797 | 10.0834 | 0.0018394 | 0.65733
2.75 | 7.8059 | 0.17736 | 2896.6302 | 24.5249 | 33.0736 | 0.064955 | 1.4465 | 1041.7053 |  | 2.75 | 3.5407 | 80.4471 | 19971.562 | 392.8504 | 10.0834 | 0.0018394 | 0.65612
2.76 | 7.7915 | 0.17703 | 2891.2625 | 24.4794 | 33.0736 | 0.064955 | 1.4438 | 1044.5929 |  | 2.76 | 3.5342 | 80.298 | 19934.5535 | 392.1224 | 10.0834 | 0.0018394 | 0.6549
2.77 | 7.777 | 0.1767 | 2885.9049 | 24.434 | 33.0736 | 0.064955 | 1.4411 | 1047.4752 |  | 2.77 | 3.5276 | 80.1492 | 19897.6136 | 391.3958 | 10.0834 | 0.0018394 | 0.65369
2.78 | 7.7626 | 0.17637 | 2880.5571 | 24.3888 | 33.0736 | 0.064955 | 1.4385 | 1050.3521 |  | 2.78 | 3.5211 | 80.0007 | 19860.7421 | 390.6705 | 10.0834 | 0.0018394 | 0.65248
2.79 | 7.7482 | 0.17604 | 2875.2193 | 24.3436 | 33.0736 | 0.064955 | 1.4358 | 1053.2237 |  | 2.79 | 3.5145 | 79.8525 | 19823.9389 | 389.9466 | 10.0834 | 0.0018394 | 0.65127
2.8 | 7.7339 | 0.17572 | 2869.8913 | 24.2985 | 33.0736 | 0.064955 | 1.4331 | 1056.09 |  | 2.8 | 3.508 | 79.7045 | 19787.2039 | 389.224 | 10.0834 | 0.0018394 | 0.65006
2.81 | 7.7196 | 0.17539 | 2864.5732 | 24.2534 | 33.0736 | 0.064955 | 1.4305 | 1058.9509 |  | 2.81 | 3.5015 | 79.5568 | 19750.537 | 388.5027 | 10.0834 | 0.0018394 | 0.64886
2.82 | 7.7052 | 0.17507 | 2859.265 | 24.2085 | 33.0736 | 0.064955 | 1.4278 | 1061.8066 |  | 2.82 | 3.495 | 79.4094 | 19713.9381 | 387.7828 | 10.0834 | 0.0018394 | 0.64765
2.83 | 7.691 | 0.17474 | 2853.9666 | 24.1636 | 33.0736 | 0.064955 | 1.4252 | 1064.657 |  | 2.83 | 3.4886 | 79.2622 | 19677.4069 | 387.0642 | 10.0834 | 0.0018394 | 0.64645
2.84 | 7.6767 | 0.17442 | 2848.678 | 24.1189 | 33.0736 | 0.064955 | 1.4225 | 1067.5021 |  | 2.84 | 3.4821 | 79.1153 | 19640.9435 | 386.347 | 10.0834 | 0.0018394 | 0.64526
2.85 | 7.6625 | 0.1741 | 2843.3992 | 24.0742 | 33.0736 | 0.064955 | 1.4199 | 1070.3419 |  | 2.85 | 3.4757 | 78.9687 | 19604.5476 | 385.6311 | 10.0834 | 0.0018394 | 0.64406
2.86 | 7.6483 | 0.17377 | 2838.1302 | 24.0295 | 33.0736 | 0.064955 | 1.4173 | 1073.1764 |  | 2.86 | 3.4692 | 78.8224 | 19568.2192 | 384.9165 | 10.0834 | 0.0018394 | 0.64287
2.87 | 7.6341 | 0.17345 | 2832.871 | 23.985 | 33.0736 | 0.064955 | 1.4146 | 1076.0057 |  | 2.87 | 3.4628 | 78.6763 | 19531.9581 | 384.2032 | 10.0834 | 0.0018394 | 0.64167
2.88 | 7.62 | 0.17313 | 2827.6215 | 23.9406 | 33.0736 | 0.064955 | 1.412 | 1078.8298 |  | 2.88 | 3.4564 | 78.5305 | 19495.7642 | 383.4912 | 10.0834 | 0.0018394 | 0.64049
2.89 | 7.6059 | 0.17281 | 2822.3818 | 23.8962 | 33.0736 | 0.064955 | 1.4094 | 1081.6486 |  | 2.89 | 3.45 | 78.385 | 19459.6373 | 382.7806 | 10.0834 | 0.0018394 | 0.6393
2.9 | 7.5918 | 0.17249 | 2817.1517 | 23.8519 | 33.0736 | 0.064955 | 1.4068 | 1084.4622 |  | 2.9 | 3.4436 | 78.2398 | 19423.5774 | 382.0713 | 10.0834 | 0.0018394 | 0.63811
2.91 | 7.5777 | 0.17217 | 2811.9314 | 23.8077 | 33.0736 | 0.064955 | 1.4042 | 1087.2706 |  | 2.91 | 3.4372 | 78.0948 | 19387.5843 | 381.3633 | 10.0834 | 0.0018394 | 0.63693
2.92 | 7.5636 | 0.17185 | 2806.7207 | 23.7636 | 33.0736 | 0.064955 | 1.4016 | 1090.0738 |  | 2.92 | 3.4308 | 77.9501 | 19351.6579 | 380.6566 | 10.0834 | 0.0018394 | 0.63575
2.93 | 7.5496 | 0.17153 | 2801.5197 | 23.7196 | 33.0736 | 0.064955 | 1.399 | 1092.8717 |  | 2.93 | 3.4245 | 77.8056 | 19315.7981 | 379.9512 | 10.0834 | 0.0018394 | 0.63457
2.94 | 7.5356 | 0.17121 | 2796.3283 | 23.6756 | 33.0736 | 0.064955 | 1.3964 | 1095.6645 |  | 2.94 | 3.4181 | 77.6615 | 19280.0048 | 379.2471 | 10.0834 | 0.0018394 | 0.6334
2.95 | 7.5217 | 0.1709 | 2791.1465 | 23.6318 | 33.0736 | 0.064955 | 1.3938 | 1098.4522 |  | 2.95 | 3.4118 | 77.5175 | 19244.2778 | 378.5444 | 10.0834 | 0.0018394 | 0.63222
2.96 | 7.5077 | 0.17058 | 2785.9743 | 23.588 | 33.0736 | 0.064955 | 1.3912 | 1101.2346 |  | 2.96 | 3.4055 | 77.3739 | 19208.6169 | 377.8429 | 10.0834 | 0.0018394 | 0.63105
2.97 | 7.4938 | 0.17026 | 2780.8118 | 23.5443 | 33.0736 | 0.064955 | 1.3887 | 1104.0119 |  | 2.97 | 3.3991 | 77.2305 | 19173.0222 | 377.1427 | 10.0834 | 0.0018394 | 0.62988
2.98 | 7.4799 | 0.16995 | 2775.6587 | 23.5006 | 33.0736 | 0.064955 | 1.3861 | 1106.7841 |  | 2.98 | 3.3928 | 77.0874 | 19137.4934 | 376.4439 | 10.0834 | 0.0018394 | 0.62872
2.99 | 7.4661 | 0.16963 | 2770.5153 | 23.4571 | 33.0736 | 0.064955 | 1.3835 | 1109.5511 |  | 2.99 | 3.3866 | 76.9446 | 19102.0304 | 375.7463 | 10.0834 | 0.0018394 | 0.62755
3 | 7.4522 | 0.16932 | 2765.3813 | 23.4136 | 33.0736 | 0.064955 | 1.3809 | 1112.313 |  | 3 | 3.3803 | 76.802 | 19066.6332 | 375.05 | 10.0834 | 0.0018394 | 0.62639
3.01 | 7.4384 | 0.16901 | 2760.2569 | 23.3702 | 33.0736 | 0.064955 | 1.3784 | 1115.0698 |  | 3.01 | 3.374 | 76.6597 | 19031.3016 | 374.355 | 10.0834 | 0.0018394 | 0.62523
3.02 | 7.4247 | 0.16869 | 2755.142 | 23.3269 | 33.0736 | 0.064955 | 1.3758 | 1117.8214 |  | 3.02 | 3.3678 | 76.5176 | 18996.0354 | 373.6613 | 10.0834 | 0.0018394 | 0.62407
3.03 | 7.4109 | 0.16838 | 2750.0366 | 23.2837 | 33.0736 | 0.064955 | 1.3733 | 1120.568 |  | 3.03 | 3.3615 | 76.3758 | 18960.8346 | 372.9689 | 10.0834 | 0.0018394 | 0.62291
3.04 | 7.3972 | 0.16807 | 2744.9406 | 23.2405 | 33.0736 | 0.064955 | 1.3707 | 1123.3095 |  | 3.04 | 3.3553 | 76.2343 | 18925.699 | 372.2778 | 10.0834 | 0.0018394 | 0.62176
3.05 | 7.3835 | 0.16776 | 2739.854 | 23.1975 | 33.0736 | 0.064955 | 1.3682 | 1126.0459 |  | 3.05 | 3.3491 | 76.093 | 18890.6285 | 371.5879 | 10.0834 | 0.0018394 | 0.62061
3.06 | 7.3698 | 0.16745 | 2734.7769 | 23.1545 | 33.0736 | 0.064955 | 1.3657 | 1128.7772 |  | 3.06 | 3.3429 | 75.952 | 18855.623 | 370.8993 | 10.0834 | 0.0018394 | 0.61946
3.07 | 7.3561 | 0.16714 | 2729.7092 | 23.1116 | 33.0736 | 0.064955 | 1.3631 | 1131.5035 |  | 3.07 | 3.3367 | 75.8113 | 18820.6824 | 370.2121 | 10.0834 | 0.0018394 | 0.61831
3.08 | 7.3425 | 0.16683 | 2724.6509 | 23.0688 | 33.0736 | 0.064955 | 1.3606 | 1134.2247 |  | 3.08 | 3.3305 | 75.6708 | 18785.8065 | 369.526 | 10.0834 | 0.0018394 | 0.61716
3.09 | 7.3289 | 0.16652 | 2719.6019 | 23.026 | 33.0736 | 0.064955 | 1.3581 | 1136.9409 |  | 3.09 | 3.3243 | 75.5306 | 18750.9953 | 368.8413 | 10.0834 | 0.0018394 | 0.61602
3.1 | 7.3153 | 0.16621 | 2714.5623 | 22.9833 | 33.0736 | 0.064955 | 1.3556 | 1139.652 |  | 3.1 | 3.3182 | 75.3906 | 18716.2485 | 368.1578 | 10.0834 | 0.0018394 | 0.61488
3.11 | 7.3017 | 0.1659 | 2709.5321 | 22.9408 | 33.0736 | 0.064955 | 1.3531 | 1142.3581 |  | 3.11 | 3.312 | 75.2509 | 18681.5662 | 367.4756 | 10.0834 | 0.0018394 | 0.61374
3.12 | 7.2882 | 0.16559 | 2704.5112 | 22.8982 | 33.0736 | 0.064955 | 1.3505 | 1145.0592 |  | 3.12 | 3.3059 | 75.1114 | 18646.9481 | 366.7946 | 10.0834 | 0.0018394 | 0.6126
3.13 | 7.2747 | 0.16529 | 2699.4995 | 22.8558 | 33.0736 | 0.064955 | 1.348 | 1147.7553 |  | 3.13 | 3.2998 | 74.9723 | 18612.3941 | 366.1149 | 10.0834 | 0.0018394 | 0.61146
3.14 | 7.2612 | 0.16498 | 2694.4972 | 22.8135 | 33.0736 | 0.064955 | 1.3455 | 1150.4464 |  | 3.14 | 3.2936 | 74.8333 | 18577.9042 | 365.4365 | 10.0834 | 0.0018394 | 0.61033
3.15 | 7.2478 | 0.16467 | 2689.5041 | 22.7712 | 33.0736 | 0.064955 | 1.3431 | 1153.1325 |  | 3.15 | 3.2875 | 74.6947 | 18543.4782 | 364.7593 | 10.0834 | 0.0018394 | 0.6092
3.16 | 7.2343 | 0.16437 | 2684.5203 | 22.729 | 33.0736 | 0.064955 | 1.3406 | 1155.8137 |  | 3.16 | 3.2814 | 74.5562 | 18509.116 | 364.0834 | 10.0834 | 0.0018394 | 0.60807
3.17 | 7.2209 | 0.16406 | 2679.5457 | 22.6869 | 33.0736 | 0.064955 | 1.3381 | 1158.4898 |  | 3.17 | 3.2754 | 74.4181 | 18474.8175 | 363.4087 | 10.0834 | 0.0018394 | 0.60694
3.18 | 7.2076 | 0.16376 | 2674.5804 | 22.6448 | 33.0736 | 0.064955 | 1.3356 | 1161.161 |  | 3.18 | 3.2693 | 74.2802 | 18440.5825 | 362.7353 | 10.0834 | 0.0018394 | 0.60582
3.19 | 7.1942 | 0.16346 | 2669.6242 | 22.6029 | 33.0736 | 0.064955 | 1.3331 | 1163.8273 |  | 3.19 | 3.2632 | 74.1425 | 18406.411 | 362.0631 | 10.0834 | 0.0018394 | 0.6047
3.2 | 7.1809 | 0.16315 | 2664.6772 | 22.561 | 33.0736 | 0.064955 | 1.3307 | 1166.4886 |  | 3.2 | 3.2572 | 74.0052 | 18372.3028 | 361.3922 | 10.0834 | 0.0018394 | 0.60358
3.21 | 7.1676 | 0.16285 | 2659.7394 | 22.5192 | 33.0736 | 0.064955 | 1.3282 | 1169.145 |  | 3.21 | 3.2512 | 73.868 | 18338.2578 | 360.7225 | 10.0834 | 0.0018394 | 0.60246
3.22 | 7.1543 | 0.16255 | 2654.8108 | 22.4774 | 33.0736 | 0.064955 | 1.3257 | 1171.7964 |  | 3.22 | 3.2451 | 73.7311 | 18304.2759 | 360.0541 | 10.0834 | 0.0018394 | 0.60134
3.23 | 7.141 | 0.16225 | 2649.8912 | 22.4358 | 33.0736 | 0.064955 | 1.3233 | 1174.443 |  | 3.23 | 3.2391 | 73.5945 | 18270.3569 | 359.3869 | 10.0834 | 0.0018394 | 0.60023
3.24 | 7.1278 | 0.16195 | 2644.9808 | 22.3942 | 33.0736 | 0.064955 | 1.3208 | 1177.0846 |  | 3.24 | 3.2331 | 73.4581 | 18236.5009 | 358.7209 | 10.0834 | 0.0018394 | 0.59912
3.25 | 7.1146 | 0.16165 | 2640.0795 | 22.3527 | 33.0736 | 0.064955 | 1.3184 | 1179.7214 |  | 3.25 | 3.2271 | 73.322 | 18202.7075 | 358.0562 | 10.0834 | 0.0018394 | 0.59801
3.26 | 7.1014 | 0.16135 | 2635.1873 | 22.3113 | 33.0736 | 0.064955 | 1.3159 | 1182.3533 |  | 3.26 | 3.2211 | 73.1861 | 18168.9768 | 357.3927 | 10.0834 | 0.0018394 | 0.5969
3.27 | 7.0882 | 0.16105 | 2630.3041 | 22.27 | 33.0736 | 0.064955 | 1.3135 | 1184.9802 |  | 3.27 | 3.2152 | 73.0505 | 18135.3085 | 356.7304 | 10.0834 | 0.0018394 | 0.59579
3.28 | 7.0751 | 0.16075 | 2625.43 | 22.2287 | 33.0736 | 0.064955 | 1.3111 | 1187.6024 |  | 3.28 | 3.2092 | 72.9152 | 18101.7027 | 356.0694 | 10.0834 | 0.0018394 | 0.59469
3.29 | 7.062 | 0.16045 | 2620.5649 | 22.1875 | 33.0736 | 0.064955 | 1.3086 | 1190.2196 |  | 3.29 | 3.2033 | 72.78 | 18068.1591 | 355.4095 | 10.0834 | 0.0018394 | 0.59359
3.3 | 7.0489 | 0.16016 | 2615.7089 | 22.1464 | 33.0736 | 0.064955 | 1.3062 | 1192.832 |  | 3.3 | 3.1973 | 72.6452 | 18034.6777 | 354.751 | 10.0834 | 0.0018394 | 0.59249
3.31 | 7.0358 | 0.15986 | 2610.8618 | 22.1053 | 33.0736 | 0.064955 | 1.3038 | 1195.4396 |  | 3.31 | 3.1914 | 72.5106 | 18001.2584 | 354.0936 | 10.0834 | 0.0018394 | 0.59139
3.32 | 7.0228 | 0.15956 | 2606.0237 | 22.0644 | 33.0736 | 0.064955 | 1.3014 | 1198.0423 |  | 3.32 | 3.1855 | 72.3762 | 17967.9009 | 353.4374 | 10.0834 | 0.0018394 | 0.59029
3.33 | 7.0098 | 0.15927 | 2601.1946 | 22.0235 | 33.0736 | 0.064955 | 1.299 | 1200.6402 |  | 3.33 | 3.1796 | 72.2421 | 17934.6053 | 352.7825 | 10.0834 | 0.0018394 | 0.5892
3.34 | 6.9968 | 0.15897 | 2596.3744 | 21.9827 | 33.0736 | 0.064955 | 1.2965 | 1203.2333 |  | 3.34 | 3.1737 | 72.1082 | 17901.3714 | 352.1288 | 10.0834 | 0.0018394 | 0.58811
3.35 | 6.9838 | 0.15868 | 2591.5632 | 21.9419 | 33.0736 | 0.064955 | 1.2941 | 1205.8216 |  | 3.35 | 3.1678 | 71.9746 | 17868.1991 | 351.4762 | 10.0834 | 0.0018394 | 0.58702
3.36 | 6.9709 | 0.15838 | 2586.7608 | 21.9013 | 33.0736 | 0.064955 | 1.2917 | 1208.4051 |  | 3.36 | 3.1619 | 71.8412 | 17835.0882 | 350.8249 | 10.0834 | 0.0018394 | 0.58593
3.37 | 6.958 | 0.15809 | 2581.9674 | 21.8607 | 33.0736 | 0.064955 | 1.2894 | 1210.9838 |  | 3.37 | 3.1561 | 71.7081 | 17802.0387 | 350.1748 | 10.0834 | 0.0018394 | 0.58484
3.38 | 6.9451 | 0.1578 | 2577.1829 | 21.8202 | 33.0736 | 0.064955 | 1.287 | 1213.5578 |  | 3.38 | 3.1502 | 71.5752 | 17769.0504 | 349.5259 | 10.0834 | 0.0018394 | 0.58376
3.39 | 6.9322 | 0.1575 | 2572.4072 | 21.7798 | 33.0736 | 0.064955 | 1.2846 | 1216.1269 |  | 3.39 | 3.1444 | 71.4426 | 17736.1233 | 348.8782 | 10.0834 | 0.0018394 | 0.58268
3.4 | 6.9194 | 0.15721 | 2567.6404 | 21.7394 | 33.0736 | 0.064955 | 1.2822 | 1218.6913 |  | 3.4 | 3.1386 | 71.3102 | 17703.2571 | 348.2317 | 10.0834 | 0.0018394 | 0.5816
3.41 | 6.9065 | 0.15692 | 2562.8824 | 21.6991 | 33.0736 | 0.064955 | 1.2798 | 1221.251 |  | 3.41 | 3.1328 | 71.178 | 17670.4519 | 347.5865 | 10.0834 | 0.0018394 | 0.58052
3.42 | 6.8937 | 0.15663 | 2558.1332 | 21.6589 | 33.0736 | 0.064955 | 1.2775 | 1223.8059 |  | 3.42 | 3.127 | 71.0461 | 17637.7075 | 346.9424 | 10.0834 | 0.0018394 | 0.57944
3.43 | 6.881 | 0.15634 | 2553.3928 | 21.6188 | 33.0736 | 0.064955 | 1.2751 | 1226.3561 |  | 3.43 | 3.1212 | 70.9145 | 17605.0237 | 346.2994 | 10.0834 | 0.0018394 | 0.57837
3.44 | 6.8682 | 0.15605 | 2548.6612 | 21.5787 | 33.0736 | 0.064955 | 1.2727 | 1228.9015 |  | 3.44 | 3.1154 | 70.7831 | 17572.4005 | 345.6577 | 10.0834 | 0.0018394 | 0.5773
3.45 | 6.8555 | 0.15576 | 2543.9384 | 21.5387 | 33.0736 | 0.064955 | 1.2704 | 1231.4422 |  | 3.45 | 3.1096 | 70.6519 | 17539.8378 | 345.0172 | 10.0834 | 0.0018394 | 0.57623
3.46 | 6.8428 | 0.15547 | 2539.2243 | 21.4988 | 33.0736 | 0.064955 | 1.268 | 1233.9783 |  | 3.46 | 3.1038 | 70.521 | 17507.3354 | 344.3779 | 10.0834 | 0.0018394 | 0.57516
3.47 | 6.8301 | 0.15518 | 2534.519 | 21.459 | 33.0736 | 0.064955 | 1.2657 | 1236.5096 |  | 3.47 | 3.0981 | 70.3903 | 17474.8933 | 343.7397 | 10.0834 | 0.0018394 | 0.57409
3.48 | 6.8175 | 0.1549 | 2529.8224 | 21.4192 | 33.0736 | 0.064955 | 1.2633 | 1239.0362 |  | 3.48 | 3.0923 | 70.2599 | 17442.5112 | 343.1027 | 10.0834 | 0.0018394 | 0.57303
3.49 | 6.8048 | 0.15461 | 2525.1345 | 21.3795 | 33.0736 | 0.064955 | 1.261 | 1241.5582 |  | 3.49 | 3.0866 | 70.1297 | 17410.1892 | 342.467 | 10.0834 | 0.0018394 | 0.57197
3.5 | 6.7922 | 0.15432 | 2520.4552 | 21.3399 | 33.0736 | 0.064955 | 1.2586 | 1244.0754 |  | 3.5 | 3.0809 | 69.9997 | 17377.927 | 341.8323 | 10.0834 | 0.0018394 | 0.57091
3.51 | 6.7796 | 0.15404 | 2515.7847 | 21.3004 | 33.0736 | 0.064955 | 1.2563 | 1246.5881 |  | 3.51 | 3.0752 | 69.87 | 17345.7246 | 341.1989 | 10.0834 | 0.0018394 | 0.56985
3.52 | 6.7671 | 0.15375 | 2511.1228 | 21.2609 | 33.0736 | 0.064955 | 1.254 | 1249.096 |  | 3.52 | 3.0695 | 69.7405 | 17313.582 | 340.5666 | 10.0834 | 0.0018394 | 0.5688
3.53 | 6.7545 | 0.15347 | 2506.4695 | 21.2215 | 33.0736 | 0.064955 | 1.2517 | 1251.5993 |  | 3.53 | 3.0638 | 69.6113 | 17281.4988 | 339.9356 | 10.0834 | 0.0018394 | 0.56774
3.54 | 6.742 | 0.15318 | 2501.8249 | 21.1822 | 33.0736 | 0.064955 | 1.2493 | 1254.098 |  | 3.54 | 3.0581 | 69.4823 | 17249.4752 | 339.3056 | 10.0834 | 0.0018394 | 0.56669
3.55 | 6.7295 | 0.1529 | 2497.1888 | 21.1429 | 33.0736 | 0.064955 | 1.247 | 1256.592 |  | 3.55 | 3.0525 | 69.3536 | 17217.5108 | 338.6769 | 10.0834 | 0.0018394 | 0.56564
3.56 | 6.717 | 0.15262 | 2492.5614 | 21.1037 | 33.0736 | 0.064955 | 1.2447 | 1259.0814 |  | 3.56 | 3.0468 | 69.225 | 17185.6057 | 338.0493 | 10.0834 | 0.0018394 | 0.56459
3.57 | 6.7046 | 0.15233 | 2487.9425 | 21.0646 | 33.0736 | 0.064955 | 1.2424 | 1261.5663 |  | 3.57 | 3.0412 | 69.0968 | 17153.7597 | 337.4229 | 10.0834 | 0.0018394 | 0.56354
3.58 | 6.6922 | 0.15205 | 2483.3322 | 21.0256 | 33.0736 | 0.064955 | 1.2401 | 1264.0465 |  | 3.58 | 3.0355 | 68.9687 | 17121.9728 | 336.7976 | 10.0834 | 0.0018394 | 0.5625
3.59 | 6.6798 | 0.15177 | 2478.7304 | 20.9866 | 33.0736 | 0.064955 | 1.2378 | 1266.5221 |  | 3.59 | 3.0299 | 68.8409 | 17090.2447 | 336.1735 | 10.0834 | 0.0018394 | 0.56146
3.6 | 6.6674 | 0.15149 | 2474.1372 | 20.9477 | 33.0736 | 0.064955 | 1.2355 | 1268.9931 |  | 3.6 | 3.0243 | 68.7134 | 17058.5754 | 335.5505 | 10.0834 | 0.0018394 | 0.56042
3.61 | 6.655 | 0.15121 | 2469.5525 | 20.9089 | 33.0736 | 0.064955 | 1.2332 | 1271.4595 |  | 3.61 | 3.0187 | 68.586 | 17026.9648 | 334.9287 | 10.0834 | 0.0018394 | 0.55938
3.62 | 6.6427 | 0.15093 | 2464.9762 | 20.8702 | 33.0736 | 0.064955 | 1.2309 | 1273.9214 |  | 3.62 | 3.0131 | 68.4589 | 16995.4128 | 334.3081 | 10.0834 | 0.0018394 | 0.55834
3.63 | 6.6304 | 0.15065 | 2460.4085 | 20.8315 | 33.0736 | 0.064955 | 1.2287 | 1276.3787 |  | 3.63 | 3.0075 | 68.3321 | 16963.9193 | 333.6886 | 10.0834 | 0.0018394 | 0.55731
3.64 | 6.6181 | 0.15037 | 2455.8492 | 20.7929 | 33.0736 | 0.064955 | 1.2264 | 1278.8314 |  | 3.64 | 3.0019 | 68.2054 | 16932.4841 | 333.0703 | 10.0834 | 0.0018394 | 0.55628
3.65 | 6.6058 | 0.15009 | 2451.2984 | 20.7544 | 33.0736 | 0.064955 | 1.2241 | 1281.2796 |  | 3.65 | 2.9964 | 68.0791 | 16901.1072 | 332.4531 | 10.0834 | 0.0018394 | 0.55524
3.66 | 6.5936 | 0.14981 | 2446.7559 | 20.7159 | 33.0736 | 0.064955 | 1.2218 | 1283.7233 |  | 3.66 | 2.9908 | 67.9529 | 16869.7884 | 331.837 | 10.0834 | 0.0018394 | 0.55422
3.67 | 6.5814 | 0.14953 | 2442.222 | 20.6775 | 33.0736 | 0.064955 | 1.2196 | 1286.1625 |  | 3.67 | 2.9853 | 67.827 | 16838.5276 | 331.2221 | 10.0834 | 0.0018394 | 0.55319
3.68 | 6.5692 | 0.14926 | 2437.6964 | 20.6392 | 33.0736 | 0.064955 | 1.2173 | 1288.5971 |  | 3.68 | 2.9797 | 67.7013 | 16807.3248 | 330.6083 | 10.0834 | 0.0018394 | 0.55216
3.69 | 6.557 | 0.14898 | 2433.1792 | 20.601 | 33.0736 | 0.064955 | 1.2151 | 1291.0272 |  | 3.69 | 2.9742 | 67.5758 | 16776.1798 | 329.9957 | 10.0834 | 0.0018394 | 0.55114
3.7 | 6.5449 | 0.1487 | 2428.6703 | 20.5628 | 33.0736 | 0.064955 | 1.2128 | 1293.4528 |  | 3.7 | 2.9687 | 67.4506 | 16745.0925 | 329.3842 | 10.0834 | 0.0018394 | 0.55012
3.71 | 6.5327 | 0.14843 | 2424.1699 | 20.5247 | 33.0736 | 0.064955 | 1.2106 | 1295.8739 |  | 3.71 | 2.9632 | 67.3256 | 16714.0628 | 328.7738 | 10.0834 | 0.0018394 | 0.5491
3.72 | 6.5206 | 0.14815 | 2419.6777 | 20.4866 | 33.0736 | 0.064955 | 1.2083 | 1298.2905 |  | 3.72 | 2.9577 | 67.2009 | 16683.0907 | 328.1646 | 10.0834 | 0.0018394 | 0.54808
3.73 | 6.5085 | 0.14788 | 2415.1939 | 20.4487 | 33.0736 | 0.064955 | 1.2061 | 1300.7027 |  | 3.73 | 2.9522 | 67.0763 | 16652.1759 | 327.5565 | 10.0834 | 0.0018394 | 0.54707
3.74 | 6.4965 | 0.1476 | 2410.7184 | 20.4108 | 33.0736 | 0.064955 | 1.2038 | 1303.1104 |  | 3.74 | 2.9468 | 66.952 | 16621.3184 | 326.9495 | 10.0834 | 0.0018394 | 0.54605
3.75 | 6.4844 | 0.14733 | 2406.2512 | 20.373 | 33.0736 | 0.064955 | 1.2016 | 1305.5136 |  | 3.75 | 2.9413 | 66.828 | 16590.518 | 326.3436 | 10.0834 | 0.0018394 | 0.54504
3.76 | 6.4724 | 0.14706 | 2401.7923 | 20.3352 | 33.0736 | 0.064955 | 1.1994 | 1307.9123 |  | 3.76 | 2.9358 | 66.7041 | 16559.7748 | 325.7389 | 10.0834 | 0.0018394 | 0.54403
3.77 | 6.4604 | 0.14678 | 2397.3416 | 20.2975 | 33.0736 | 0.064955 | 1.1972 | 1310.3066 |  | 3.77 | 2.9304 | 66.5805 | 16529.0885 | 325.1353 | 10.0834 | 0.0018394 | 0.54302
3.78 | 6.4485 | 0.14651 | 2392.8992 | 20.2599 | 33.0736 | 0.064955 | 1.1949 | 1312.6965 |  | 3.78 | 2.925 | 66.4572 | 16498.4591 | 324.5328 | 10.0834 | 0.0018394 | 0.54202
3.79 | 6.4365 | 0.14624 | 2388.465 | 20.2224 | 33.0736 | 0.064955 | 1.1927 | 1315.082 |  | 3.79 | 2.9196 | 66.334 | 16467.8864 | 323.9314 | 10.0834 | 0.0018394 | 0.54101
3.8 | 6.4246 | 0.14597 | 2384.039 | 20.1849 | 33.0736 | 0.064955 | 1.1905 | 1317.463 |  | 3.8 | 2.9141 | 66.2111 | 16437.3704 | 323.3311 | 10.0834 | 0.0018394 | 0.54001
3.81 | 6.4127 | 0.1457 | 2379.6213 | 20.1475 | 33.0736 | 0.064955 | 1.1883 | 1319.8396 |  | 3.81 | 2.9087 | 66.0884 | 16406.911 | 322.732 | 10.0834 | 0.0018394 | 0.53901
3.82 | 6.4008 | 0.14543 | 2375.2117 | 20.1102 | 33.0736 | 0.064955 | 1.1861 | 1322.2118 |  | 3.82 | 2.9034 | 65.9659 | 16376.508 | 322.1339 | 10.0834 | 0.0018394 | 0.53801
3.83 | 6.3889 | 0.14516 | 2370.8103 | 20.0729 | 33.0736 | 0.064955 | 1.1839 | 1324.5797 |  | 3.83 | 2.898 | 65.8437 | 16346.1613 | 321.537 | 10.0834 | 0.0018394 | 0.53701
3.84 | 6.3771 | 0.14489 | 2366.417 | 20.0357 | 33.0736 | 0.064955 | 1.1817 | 1326.9431 |  | 3.84 | 2.8926 | 65.7217 | 16315.8709 | 320.9412 | 10.0834 | 0.0018394 | 0.53602
3.85 | 6.3653 | 0.14462 | 2362.0319 | 19.9986 | 33.0736 | 0.064955 | 1.1795 | 1329.3022 |  | 3.85 | 2.8872 | 65.5999 | 16285.6366 | 320.3465 | 10.0834 | 0.0018394 | 0.53502
3.86 | 6.3535 | 0.14436 | 2357.6549 | 19.9615 | 33.0736 | 0.064955 | 1.1773 | 1331.6568 |  | 3.86 | 2.8819 | 65.4783 | 16255.4583 | 319.7528 | 10.0834 | 0.0018394 | 0.53403
3.87 | 6.3417 | 0.14409 | 2353.286 | 19.9245 | 33.0736 | 0.064955 | 1.1752 | 1334.0072 |  | 3.87 | 2.8766 | 65.357 | 16225.3359 | 319.1603 | 10.0834 | 0.0018394 | 0.53304
3.88 | 6.33 | 0.14382 | 2348.9252 | 19.8876 | 33.0736 | 0.064955 | 1.173 | 1336.3531 |  | 3.88 | 2.8712 | 65.2359 | 16195.2694 | 318.5689 | 10.0834 | 0.0018394 | 0.53206
3.89 | 6.3182 | 0.14355 | 2344.5725 | 19.8508 | 33.0736 | 0.064955 | 1.1708 | 1338.6947 |  | 3.89 | 2.8659 | 65.115 | 16165.2585 | 317.9786 | 10.0834 | 0.0018394 | 0.53107
3.9 | 6.3065 | 0.14329 | 2340.2279 | 19.814 | 33.0736 | 0.064955 | 1.1686 | 1341.032 |  | 3.9 | 2.8606 | 64.9943 | 16135.3033 | 317.3893 | 10.0834 | 0.0018394 | 0.53009
3.91 | 6.2948 | 0.14302 | 2335.8913 | 19.7773 | 33.0736 | 0.064955 | 1.1665 | 1343.365 |  | 3.91 | 2.8553 | 64.8739 | 16105.4036 | 316.8012 | 10.0834 | 0.0018394 | 0.5291
3.92 | 6.2832 | 0.14276 | 2331.5628 | 19.7406 | 33.0736 | 0.064955 | 1.1643 | 1345.6936 |  | 3.92 | 2.85 | 64.7537 | 16075.5593 | 316.2141 | 10.0834 | 0.0018394 | 0.52812
3.93 | 6.2715 | 0.14249 | 2327.2422 | 19.704 | 33.0736 | 0.064955 | 1.1622 | 1348.0179 |  | 3.93 | 2.8447 | 64.6337 | 16045.7703 | 315.6282 | 10.0834 | 0.0018394 | 0.52714
3.94 | 6.2599 | 0.14223 | 2322.9297 | 19.6675 | 33.0736 | 0.064955 | 1.16 | 1350.3379 |  | 3.94 | 2.8395 | 64.5139 | 16016.0365 | 315.0433 | 10.0834 | 0.0018394 | 0.52617
3.95 | 6.2483 | 0.14197 | 2318.6252 | 19.6311 | 33.0736 | 0.064955 | 1.1579 | 1352.6536 |  | 3.95 | 2.8342 | 64.3944 | 15986.3578 | 314.4595 | 10.0834 | 0.0018394 | 0.52519
3.96 | 6.2367 | 0.1417 | 2314.3286 | 19.5947 | 33.0736 | 0.064955 | 1.1557 | 1354.965 |  | 3.96 | 2.8289 | 64.275 | 15956.7341 | 313.8768 | 10.0834 | 0.0018394 | 0.52422
3.97 | 6.2252 | 0.14144 | 2310.04 | 19.5584 | 33.0736 | 0.064955 | 1.1536 | 1357.2721 |  | 3.97 | 2.8237 | 64.1559 | 15927.1653 | 313.2952 | 10.0834 | 0.0018394 | 0.52325
3.98 | 6.2136 | 0.14118 | 2305.7594 | 19.5221 | 33.0736 | 0.064955 | 1.1514 | 1359.575 |  | 3.98 | 2.8185 | 64.0371 | 15897.6513 | 312.7146 | 10.0834 | 0.0018394 | 0.52228
3.99 | 6.2021 | 0.14092 | 2301.4867 | 19.486 | 33.0736 | 0.064955 | 1.1493 | 1361.8735 |  | 3.99 | 2.8132 | 63.9184 | 15868.192 | 312.1351 | 10.0834 | 0.0018394 | 0.52131
4 | 6.1906 | 0.14065 | 2297.2219 | 19.4499 | 33.0736 | 0.064955 | 1.1472 | 1364.1679 |  | 4 | 2.808 | 63.7999 | 15838.7873 | 311.5567 | 10.0834 | 0.0018394 | 0.52034
4.01 | 6.1792 | 0.14039 | 2292.965 | 19.4138 | 33.0736 | 0.064955 | 1.145 | 1366.4579 |  | 4.01 | 2.8028 | 63.6817 | 15809.437 | 310.9794 | 10.0834 | 0.0018394 | 0.51938
4.02 | 6.1677 | 0.14013 | 2288.716 | 19.3778 | 33.0736 | 0.064955 | 1.1429 | 1368.7438 |  | 4.02 | 2.7976 | 63.5637 | 15780.1412 | 310.4031 | 10.0834 | 0.0018394 | 0.51842
4.03 | 6.1563 | 0.13987 | 2284.4748 | 19.3419 | 33.0736 | 0.064955 | 1.1408 | 1371.0254 |  | 4.03 | 2.7924 | 63.4459 | 15750.8996 | 309.8279 | 10.0834 | 0.0018394 | 0.51746
4.04 | 6.1449 | 0.13962 | 2280.2416 | 19.3061 | 33.0736 | 0.064955 | 1.1387 | 1373.3027 |  | 4.04 | 2.7873 | 63.3284 | 15721.7122 | 309.2538 | 10.0834 | 0.0018394 | 0.5165
4.05 | 6.1335 | 0.13936 | 2276.0161 | 19.2703 | 33.0736 | 0.064955 | 1.1366 | 1375.5759 |  | 4.05 | 2.7821 | 63.211 | 15692.5789 | 308.6807 | 10.0834 | 0.0018394 | 0.51554
4.06 | 6.1221 | 0.1391 | 2271.7985 | 19.2346 | 33.0736 | 0.064955 | 1.1345 | 1377.8448 |  | 4.06 | 2.777 | 63.0939 | 15663.4996 | 308.1087 | 10.0834 | 0.0018394 | 0.51459
4.07 | 6.1108 | 0.13884 | 2267.5888 | 19.199 | 33.0736 | 0.064955 | 1.1324 | 1380.1095 |  | 4.07 | 2.7718 | 62.977 | 15634.4742 | 307.5378 | 10.0834 | 0.0018394 | 0.51363
4.08 | 6.0995 | 0.13858 | 2263.3868 | 19.1634 | 33.0736 | 0.064955 | 1.1303 | 1382.3701 |  | 4.08 | 2.7667 | 62.8603 | 15605.5025 | 306.9679 | 10.0834 | 0.0018394 | 0.51268
4.09 | 6.0881 | 0.13833 | 2259.1926 | 19.1279 | 33.0736 | 0.064955 | 1.1282 | 1384.6264 |  | 4.09 | 2.7615 | 62.7438 | 15576.5846 | 306.3991 | 10.0834 | 0.0018394 | 0.51173
4.1 | 6.0769 | 0.13807 | 2255.0062 | 19.0924 | 33.0736 | 0.064955 | 1.1261 | 1386.8786 |  | 4.1 | 2.7564 | 62.6275 | 15547.7202 | 305.8313 | 10.0834 | 0.0018394 | 0.51078
4.11 | 6.0656 | 0.13781 | 2250.8275 | 19.057 | 33.0736 | 0.064955 | 1.124 | 1389.1266 |  | 4.11 | 2.7513 | 62.5114 | 15518.9093 | 305.2646 | 10.0834 | 0.0018394 | 0.50984
4.12 | 6.0544 | 0.13756 | 2246.6566 | 19.0217 | 33.0736 | 0.064955 | 1.1219 | 1391.3704 |  | 4.12 | 2.7462 | 62.3956 | 15490.1519 | 304.6989 | 10.0834 | 0.0018394 | 0.50889
4.13 | 6.0431 | 0.1373 | 2242.4934 | 18.9865 | 33.0736 | 0.064955 | 1.1198 | 1393.6101 |  | 4.13 | 2.7411 | 62.28 | 15461.4477 | 304.1343 | 10.0834 | 0.0018394 | 0.50795
4.14 | 6.0319 | 0.13705 | 2238.3379 | 18.9513 | 33.0736 | 0.064955 | 1.1178 | 1395.8456 |  | 4.14 | 2.736 | 62.1646 | 15432.7966 | 303.5707 | 10.0834 | 0.0018394 | 0.50701
4.15 | 6.0208 | 0.1368 | 2234.1901 | 18.9162 | 33.0736 | 0.064955 | 1.1157 | 1398.0769 |  | 4.15 | 2.731 | 62.0494 | 15404.1987 | 303.0081 | 10.0834 | 0.0018394 | 0.50607
4.16 | 6.0096 | 0.13654 | 2230.05 | 18.8811 | 33.0736 | 0.064955 | 1.1136 | 1400.3042 |  | 4.16 | 2.7259 | 61.9344 | 15375.6538 | 302.4466 | 10.0834 | 0.0018394 | 0.50513
4.17 | 5.9985 | 0.13629 | 2225.9176 | 18.8461 | 33.0736 | 0.064955 | 1.1116 | 1402.5273 |  | 4.17 | 2.7209 | 61.8196 | 15347.1618 | 301.8862 | 10.0834 | 0.0018394 | 0.50419
4.18 | 5.9874 | 0.13604 | 2221.7929 | 18.8112 | 33.0736 | 0.064955 | 1.1095 | 1404.7463 |  | 4.18 | 2.7158 | 61.7051 | 15318.7225 | 301.3268 | 10.0834 | 0.0018394 | 0.50326
4.19 | 5.9763 | 0.13578 | 2217.6757 | 18.7764 | 33.0736 | 0.064955 | 1.1074 | 1406.9612 |  | 4.19 | 2.7108 | 61.5907 | 15290.336 | 300.7684 | 10.0834 | 0.0018394 | 0.50233
4.2 | 5.9652 | 0.13553 | 2213.5663 | 18.7416 | 33.0736 | 0.064955 | 1.1054 | 1409.1719 |  | 4.2 | 2.7058 | 61.4766 | 15262.0021 | 300.2111 | 10.0834 | 0.0018394 | 0.5014
4.21 | 5.9541 | 0.13528 | 2209.4644 | 18.7068 | 33.0736 | 0.064955 | 1.1033 | 1411.3786 |  | 4.21 | 2.7008 | 61.3627 | 15233.7207 | 299.6548 | 10.0834 | 0.0018394 | 0.50047
4.22 | 5.9431 | 0.13503 | 2205.3701 | 18.6722 | 33.0736 | 0.064955 | 1.1013 | 1413.5812 |  | 4.22 | 2.6958 | 61.249 | 15205.4916 | 299.0995 | 10.0834 | 0.0018394 | 0.49954
4.23 | 5.9321 | 0.13478 | 2201.2834 | 18.6376 | 33.0736 | 0.064955 | 1.0993 | 1415.7797 |  | 4.23 | 2.6908 | 61.1355 | 15177.3149 | 298.5452 | 10.0834 | 0.0018394 | 0.49861
4.24 | 5.9211 | 0.13453 | 2197.2043 | 18.603 | 33.0736 | 0.064955 | 1.0972 | 1417.9741 |  | 4.24 | 2.6858 | 61.0222 | 15149.1904 | 297.992 | 10.0834 | 0.0018394 | 0.49769
4.25 | 5.9101 | 0.13428 | 2193.1328 | 18.5686 | 33.0736 | 0.064955 | 1.0952 | 1420.1645 |  | 4.25 | 2.6808 | 60.9091 | 15121.1181 | 297.4398 | 10.0834 | 0.0018394 | 0.49677
4.26 | 5.8992 | 0.13403 | 2189.0687 | 18.5342 | 33.0736 | 0.064955 | 1.0932 | 1422.3508 |  | 4.26 | 2.6758 | 60.7962 | 15093.0977 | 296.8886 | 10.0834 | 0.0018394 | 0.49585
4.27 | 5.8882 | 0.13378 | 2185.0123 | 18.4998 | 33.0736 | 0.064955 | 1.0911 | 1424.5331 |  | 4.27 | 2.6709 | 60.6836 | 15065.1293 | 296.3385 | 10.0834 | 0.0018394 | 0.49493
4.28 | 5.8773 | 0.13354 | 2180.9633 | 18.4655 | 33.0736 | 0.064955 | 1.0891 | 1426.7113 |  | 4.28 | 2.6659 | 60.5711 | 15037.2126 | 295.7893 | 10.0834 | 0.0018394 | 0.49401
4.29 | 5.8664 | 0.13329 | 2176.9218 | 18.4313 | 33.0736 | 0.064955 | 1.0871 | 1428.8855 |  | 4.29 | 2.661 | 60.4589 | 15009.3478 | 295.2412 | 10.0834 | 0.0018394 | 0.4931
4.3 | 5.8556 | 0.13304 | 2172.8879 | 18.3972 | 33.0736 | 0.064955 | 1.0851 | 1431.0556 |  | 4.3 | 2.656 | 60.3469 | 14981.5345 | 294.6941 | 10.0834 | 0.0018394 | 0.49218
4.31 | 5.8447 | 0.1328 | 2168.8614 | 18.3631 | 33.0736 | 0.064955 | 1.0831 | 1433.2217 |  | 4.31 | 2.6511 | 60.235 | 14953.7728 | 294.148 | 10.0834 | 0.0018394 | 0.49127
4.32 | 5.8339 | 0.13255 | 2164.8423 | 18.329 | 33.0736 | 0.064955 | 1.0811 | 1435.3838 |  | 4.32 | 2.6462 | 60.1234 | 14926.0626 | 293.603 | 10.0834 | 0.0018394 | 0.49036
4.33 | 5.8231 | 0.1323 | 2160.8308 | 18.2951 | 33.0736 | 0.064955 | 1.0791 | 1437.5419 |  | 4.33 | 2.6413 | 60.012 | 14898.4037 | 293.0589 | 10.0834 | 0.0018394 | 0.48945
4.34 | 5.8123 | 0.13206 | 2156.8266 | 18.2612 | 33.0736 | 0.064955 | 1.0771 | 1439.696 |  | 4.34 | 2.6364 | 59.9008 | 14870.796 | 292.5158 | 10.0834 | 0.0018394 | 0.48854
4.35 | 5.8015 | 0.13181 | 2152.8299 | 18.2273 | 33.0736 | 0.064955 | 1.0751 | 1441.8462 |  | 4.35 | 2.6315 | 59.7898 | 14843.2395 | 291.9738 | 10.0834 | 0.0018394 | 0.48764
4.36 | 5.7908 | 0.13157 | 2148.8406 | 18.1936 | 33.0736 | 0.064955 | 1.0731 | 1443.9923 |  | 4.36 | 2.6267 | 59.679 | 14815.7341 | 291.4328 | 10.0834 | 0.0018394 | 0.48673
4.37 | 5.78 | 0.13133 | 2144.8586 | 18.1598 | 33.0736 | 0.064955 | 1.0711 | 1446.1344 |  | 4.37 | 2.6218 | 59.5684 | 14788.2796 | 290.8927 | 10.0834 | 0.0018394 | 0.48583
4.38 | 5.7693 | 0.13108 | 2140.8841 | 18.1262 | 33.0736 | 0.064955 | 1.0691 | 1448.2726 |  | 4.38 | 2.6169 | 59.458 | 14760.876 | 290.3537 | 10.0834 | 0.0018394 | 0.48493
4.39 | 5.7586 | 0.13084 | 2136.9169 | 18.0926 | 33.0736 | 0.064955 | 1.0671 | 1450.4069 |  | 4.39 | 2.6121 | 59.3478 | 14733.5232 | 289.8156 | 10.0834 | 0.0018394 | 0.48403
4.4 | 5.748 | 0.1306 | 2132.957 | 18.0591 | 33.0736 | 0.064955 | 1.0651 | 1452.5371 |  | 4.4 | 2.6072 | 59.2379 | 14706.2211 | 289.2786 | 10.0834 | 0.0018394 | 0.48314
4.41 | 5.7373 | 0.13036 | 2129.0045 | 18.0256 | 33.0736 | 0.064955 | 1.0632 | 1454.6634 |  | 4.41 | 2.6024 | 59.1281 | 14678.9696 | 288.7425 | 10.0834 | 0.0018394 | 0.48224
4.42 | 5.7267 | 0.13011 | 2125.0594 | 17.9922 | 33.0736 | 0.064955 | 1.0612 | 1456.7858 |  | 4.42 | 2.5976 | 59.0185 | 14651.7685 | 288.2075 | 10.0834 | 0.0018394 | 0.48135
4.43 | 5.7161 | 0.12987 | 2121.1215 | 17.9589 | 33.0736 | 0.064955 | 1.0592 | 1458.9043 |  | 4.43 | 2.5928 | 58.9092 | 14624.6179 | 287.6734 | 10.0834 | 0.0018394 | 0.48046
4.44 | 5.7055 | 0.12963 | 2117.1909 | 17.9256 | 33.0736 | 0.064955 | 1.0573 | 1461.0188 |  | 4.44 | 2.588 | 58.8 | 14597.5176 | 287.1403 | 10.0834 | 0.0018394 | 0.47957
4.45 | 5.6949 | 0.12939 | 2113.2676 | 17.8924 | 33.0736 | 0.064955 | 1.0553 | 1463.1294 |  | 4.45 | 2.5832 | 58.691 | 14570.4675 | 286.6082 | 10.0834 | 0.0018394 | 0.47868
4.46 | 5.6844 | 0.12915 | 2109.3516 | 17.8592 | 33.0736 | 0.064955 | 1.0533 | 1465.2361 |  | 4.46 | 2.5784 | 58.5823 | 14543.4675 | 286.0771 | 10.0834 | 0.0018394 | 0.47779
4.47 | 5.6738 | 0.12891 | 2105.4429 | 17.8261 | 33.0736 | 0.064955 | 1.0514 | 1467.3389 |  | 4.47 | 2.5736 | 58.4737 | 14516.5176 | 285.547 | 10.0834 | 0.0018394 | 0.4769
4.48 | 5.6633 | 0.12867 | 2101.5414 | 17.7931 | 33.0736 | 0.064955 | 1.0494 | 1469.4378 |  | 4.48 | 2.5688 | 58.3654 | 14489.6176 | 285.0179 | 10.0834 | 0.0018394 | 0.47602
4.49 | 5.6528 | 0.12844 | 2097.6471 | 17.7601 | 33.0736 | 0.064955 | 1.0475 | 1471.5328 |  | 4.49 | 2.5641 | 58.2572 | 14462.7675 | 284.4897 | 10.0834 | 0.0018394 | 0.47514
4.5 | 5.6423 | 0.1282 | 2093.76 | 17.7272 | 33.0736 | 0.064955 | 1.0456 | 1473.6239 |  | 4.5 | 2.5593 | 58.1493 | 14435.9671 | 283.9625 | 10.0834 | 0.0018394 | 0.47426
4.51 | 5.6319 | 0.12796 | 2089.8801 | 17.6944 | 33.0736 | 0.064955 | 1.0436 | 1475.7111 |  | 4.51 | 2.5546 | 58.0415 | 14409.2163 | 283.4363 | 10.0834 | 0.0018394 | 0.47338
4.52 | 5.6214 | 0.12772 | 2086.0075 | 17.6616 | 33.0736 | 0.064955 | 1.0417 | 1477.7945 |  | 4.52 | 2.5498 | 57.934 | 14382.5152 | 282.9111 | 10.0834 | 0.0018394 | 0.4725
4.53 | 5.611 | 0.12749 | 2082.142 | 17.6288 | 33.0736 | 0.064955 | 1.0398 | 1479.874 |  | 4.53 | 2.5451 | 57.8266 | 14355.8635 | 282.3869 | 10.0834 | 0.0018394 | 0.47163
4.54 | 5.6006 | 0.12725 | 2078.2836 | 17.5962 | 33.0736 | 0.064955 | 1.0378 | 1481.9497 |  | 4.54 | 2.5404 | 57.7194 | 14329.2612 | 281.8636 | 10.0834 | 0.0018394 | 0.47075
4.55 | 5.5903 | 0.12701 | 2074.4324 | 17.5636 | 33.0736 | 0.064955 | 1.0359 | 1484.0215 |  | 4.55 | 2.5357 | 57.6125 | 14302.7082 | 281.3413 | 10.0834 | 0.0018394 | 0.46988
4.56 | 5.5799 | 0.12678 | 2070.5884 | 17.531 | 33.0736 | 0.064955 | 1.034 | 1486.0895 |  | 4.56 | 2.531 | 57.5057 | 14276.2044 | 280.8199 | 10.0834 | 0.0018394 | 0.46901
4.57 | 5.5696 | 0.12654 | 2066.7515 | 17.4985 | 33.0736 | 0.064955 | 1.0321 | 1488.1536 |  | 4.57 | 2.5263 | 57.3992 | 14249.7497 | 280.2996 | 10.0834 | 0.0018394 | 0.46814
4.58 | 5.5592 | 0.12631 | 2062.9216 | 17.4661 | 33.0736 | 0.064955 | 1.0302 | 1490.2139 |  | 4.58 | 2.5216 | 57.2928 | 14223.3441 | 279.7802 | 10.0834 | 0.0018394 | 0.46727
4.59 | 5.5489 | 0.12607 | 2059.0989 | 17.4337 | 33.0736 | 0.064955 | 1.0283 | 1492.2704 |  | 4.59 | 2.517 | 57.1866 | 14196.9873 | 279.2617 | 10.0834 | 0.0018394 | 0.46641
4.6 | 5.5386 | 0.12584 | 2055.2833 | 17.4014 | 33.0736 | 0.064955 | 1.0263 | 1494.3231 |  | 4.6 | 2.5123 | 57.0807 | 14170.6794 | 278.7442 | 10.0834 | 0.0018394 | 0.46554
4.61 | 5.5284 | 0.12561 | 2051.4747 | 17.3692 | 33.0736 | 0.064955 | 1.0244 | 1496.372 |  | 4.61 | 2.5076 | 56.9749 | 14144.4203 | 278.2277 | 10.0834 | 0.0018394 | 0.46468
4.62 | 5.5181 | 0.12538 | 2047.6732 | 17.337 | 33.0736 | 0.064955 | 1.0225 | 1498.4171 |  | 4.62 | 2.503 | 56.8693 | 14118.2098 | 277.7121 | 10.0834 | 0.0018394 | 0.46382
4.63 | 5.5079 | 0.12514 | 2043.8788 | 17.3049 | 33.0736 | 0.064955 | 1.0207 | 1500.4584 |  | 4.63 | 2.4984 | 56.7639 | 14092.0479 | 277.1975 | 10.0834 | 0.0018394 | 0.46296
4.64 | 5.4977 | 0.12491 | 2040.0913 | 17.2728 | 33.0736 | 0.064955 | 1.0188 | 1502.4959 |  | 4.64 | 2.4937 | 56.6587 | 14065.9345 | 276.6838 | 10.0834 | 0.0018394 | 0.4621
4.65 | 5.4875 | 0.12468 | 2036.3109 | 17.2408 | 33.0736 | 0.064955 | 1.0169 | 1504.5297 |  | 4.65 | 2.4891 | 56.5538 | 14039.8694 | 276.1711 | 10.0834 | 0.0018394 | 0.46125
4.66 | 5.4774 | 0.12445 | 2032.5375 | 17.2089 | 33.0736 | 0.064955 | 1.015 | 1506.5596 |  | 4.66 | 2.4845 | 56.449 | 14013.8527 | 275.6594 | 10.0834 | 0.0018394 | 0.46039
4.67 | 5.4672 | 0.12422 | 2028.7711 | 17.177 | 33.0736 | 0.064955 | 1.0131 | 1508.5858 |  | 4.67 | 2.4799 | 56.3444 | 13987.8842 | 275.1485 | 10.0834 | 0.0018394 | 0.45954
4.68 | 5.4571 | 0.12399 | 2025.0116 | 17.1451 | 33.0736 | 0.064955 | 1.0112 | 1510.6083 |  | 4.68 | 2.4753 | 56.2399 | 13961.9638 | 274.6387 | 10.0834 | 0.0018394 | 0.45869
4.69 | 5.447 | 0.12376 | 2021.2592 | 17.1134 | 33.0736 | 0.064955 | 1.0094 | 1512.627 |  | 4.69 | 2.4707 | 56.1357 | 13936.0914 | 274.1298 | 10.0834 | 0.0018394 | 0.45784
4.7 | 5.4369 | 0.12353 | 2017.5137 | 17.0816 | 33.0736 | 0.064955 | 1.0075 | 1514.642 |  | 4.7 | 2.4661 | 56.0317 | 13910.267 | 273.6218 | 10.0834 | 0.0018394 | 0.45699
4.71 | 5.4268 | 0.1233 | 2013.7751 | 17.05 | 33.0736 | 0.064955 | 1.0056 | 1516.6532 |  | 4.71 | 2.4616 | 55.9279 | 13884.4904 | 273.1147 | 10.0834 | 0.0018394 | 0.45614
4.72 | 5.4167 | 0.12307 | 2010.0434 | 17.0184 | 33.0736 | 0.064955 | 1.0038 | 1518.6607 |  | 4.72 | 2.457 | 55.8242 | 13858.7616 | 272.6086 | 10.0834 | 0.0018394 | 0.4553
4.73 | 5.4067 | 0.12284 | 2006.3187 | 16.9869 | 33.0736 | 0.064955 | 1.0019 | 1520.6645 |  | 4.73 | 2.4524 | 55.7208 | 13833.0804 | 272.1035 | 10.0834 | 0.0018394 | 0.45445
4.74 | 5.3967 | 0.12262 | 2002.6009 | 16.9554 | 33.0736 | 0.064955 | 1 | 1522.6646 |  | 4.74 | 2.4479 | 55.6175 | 13807.4469 | 271.5992 | 10.0834 | 0.0018394 | 0.45361
4.75 | 5.3867 | 0.12239 | 1998.8899 | 16.924 | 33.0736 | 0.064955 | 0.99818 | 1524.661 |  | 4.75 | 2.4434 | 55.5145 | 13781.8608 | 271.096 | 10.0834 | 0.0018394 | 0.45277
4.76 | 5.3767 | 0.12216 | 1995.1859 | 16.8926 | 33.0736 | 0.064955 | 0.99633 | 1526.6536 |  | 4.76 | 2.4388 | 55.4116 | 13756.3222 | 270.5936 | 10.0834 | 0.0018394 | 0.45193
4.77 | 5.3667 | 0.12194 | 1991.4887 | 16.8613 | 33.0736 | 0.064955 | 0.99449 | 1528.6426 |  | 4.77 | 2.4343 | 55.3089 | 13730.8309 | 270.0922 | 10.0834 | 0.0018394 | 0.45109
4.78 | 5.3568 | 0.12171 | 1987.7983 | 16.8301 | 33.0736 | 0.064955 | 0.99265 | 1530.6279 |  | 4.78 | 2.4298 | 55.2064 | 13705.3868 | 269.5917 | 10.0834 | 0.0018394 | 0.45026
4.79 | 5.3469 | 0.12148 | 1984.1148 | 16.7989 | 33.0736 | 0.064955 | 0.99081 | 1532.6095 |  | 4.79 | 2.4253 | 55.1041 | 13679.9899 | 269.0921 | 10.0834 | 0.0018394 | 0.44942
4.8 | 5.337 | 0.12126 | 1980.4381 | 16.7677 | 33.0736 | 0.064955 | 0.98897 | 1534.5874 |  | 4.8 | 2.4208 | 55.002 | 13654.6401 | 268.5935 | 10.0834 | 0.0018394 | 0.44859
4.81 | 5.3271 | 0.12103 | 1976.7682 | 16.7367 | 33.0736 | 0.064955 | 0.98714 | 1536.5617 |  | 4.81 | 2.4163 | 54.9001 | 13629.3372 | 268.0957 | 10.0834 | 0.0018394 | 0.44776
4.82 | 5.3172 | 0.12081 | 1973.1052 | 16.7057 | 33.0736 | 0.064955 | 0.98531 | 1538.5323 |  | 4.82 | 2.4118 | 54.7984 | 13604.0812 | 267.5989 | 10.0834 | 0.0018394 | 0.44693
4.83 | 5.3073 | 0.12059 | 1969.4489 | 16.6747 | 33.0736 | 0.064955 | 0.98348 | 1540.4993 |  | 4.83 | 2.4074 | 54.6968 | 13578.872 | 267.1031 | 10.0834 | 0.0018394 | 0.4461
4.84 | 5.2975 | 0.12036 | 1965.7994 | 16.6438 | 33.0736 | 0.064955 | 0.98166 | 1542.4626 |  | 4.84 | 2.4029 | 54.5955 | 13553.7095 | 266.6081 | 10.0834 | 0.0018394 | 0.44527
4.85 | 5.2877 | 0.12014 | 1962.1566 | 16.613 | 33.0736 | 0.064955 | 0.97984 | 1544.4223 |  | 4.85 | 2.3985 | 54.4943 | 13528.5936 | 266.1141 | 10.0834 | 0.0018394 | 0.44445
4.86 | 5.2779 | 0.11992 | 1958.5206 | 16.5822 | 33.0736 | 0.064955 | 0.97803 | 1546.3783 |  | 4.86 | 2.394 | 54.3933 | 13503.5243 | 265.6209 | 10.0834 | 0.0018394 | 0.44363
4.87 | 5.2681 | 0.11969 | 1954.8914 | 16.5514 | 33.0736 | 0.064955 | 0.97621 | 1548.3308 |  | 4.87 | 2.3896 | 54.2925 | 13478.5015 | 265.1287 | 10.0834 | 0.0018394 | 0.4428
4.88 | 5.2583 | 0.11947 | 1951.2688 | 16.5208 | 33.0736 | 0.064955 | 0.9744 | 1550.2796 |  | 4.88 | 2.3851 | 54.1919 | 13453.525 | 264.6374 | 10.0834 | 0.0018394 | 0.44198
4.89 | 5.2486 | 0.11925 | 1947.653 | 16.4902 | 33.0736 | 0.064955 | 0.9726 | 1552.2248 |  | 4.89 | 2.3807 | 54.0915 | 13428.5948 | 264.147 | 10.0834 | 0.0018394 | 0.44116
4.9 | 5.2389 | 0.11903 | 1944.0439 | 16.4596 | 33.0736 | 0.064955 | 0.9708 | 1554.1664 |  | 4.9 | 2.3763 | 53.9913 | 13403.7108 | 263.6576 | 10.0834 | 0.0018394 | 0.44035
4.91 | 5.2292 | 0.11881 | 1940.4415 | 16.4291 | 33.0736 | 0.064955 | 0.969 | 1556.1044 |  | 4.91 | 2.3719 | 53.8912 | 13378.8729 | 263.169 | 10.0834 | 0.0018394 | 0.43953
4.92 | 5.2195 | 0.11859 | 1936.8457 | 16.3987 | 33.0736 | 0.064955 | 0.9672 | 1558.0388 |  | 4.92 | 2.3675 | 53.7913 | 13354.081 | 262.6813 | 10.0834 | 0.0018394 | 0.43872
4.93 | 5.2098 | 0.11837 | 1933.2566 | 16.3683 | 33.0736 | 0.064955 | 0.96541 | 1559.9696 |  | 4.93 | 2.3631 | 53.6917 | 13329.3351 | 262.1946 | 10.0834 | 0.0018394 | 0.4379
4.94 | 5.2002 | 0.11815 | 1929.6742 | 16.3379 | 33.0736 | 0.064955 | 0.96362 | 1561.8968 |  | 4.94 | 2.3588 | 53.5922 | 13304.635 | 261.7087 | 10.0834 | 0.0018394 | 0.43709
4.95 | 5.1905 | 0.11793 | 1926.0984 | 16.3077 | 33.0736 | 0.064955 | 0.96183 | 1563.8205 |  | 4.95 | 2.3544 | 53.4929 | 13279.9807 | 261.2237 | 10.0834 | 0.0018394 | 0.43628
4.96 | 5.1809 | 0.11771 | 1922.5292 | 16.2774 | 33.0736 | 0.064955 | 0.96005 | 1565.7406 |  | 4.96 | 2.35 | 53.3937 | 13255.3721 | 260.7397 | 10.0834 | 0.0018394 | 0.43547
4.97 | 5.1713 | 0.11749 | 1918.9666 | 16.2473 | 33.0736 | 0.064955 | 0.95827 | 1567.6571 |  | 4.97 | 2.3457 | 53.2948 | 13230.8091 | 260.2565 | 10.0834 | 0.0018394 | 0.43467
4.98 | 5.1617 | 0.11728 | 1915.4107 | 16.2172 | 33.0736 | 0.064955 | 0.9565 | 1569.5701 |  | 4.98 | 2.3413 | 53.196 | 13206.2916 | 259.7742 | 10.0834 | 0.0018394 | 0.43386
4.99 | 5.1521 | 0.11706 | 1911.8613 | 16.1871 | 33.0736 | 0.064955 | 0.95472 | 1571.4796 |  | 4.99 | 2.337 | 53.0975 | 13181.8195 | 259.2929 | 10.0834 | 0.0018394 | 0.43306
5 | 5.1426 | 0.11684 | 1908.3185 | 16.1571 | 33.0736 | 0.064955 | 0.95296 | 1573.3855 |  | 5 | 2.3326 | 52.9991 | 13157.3928 | 258.8124 | 10.0834 | 0.0018394 | 0.43225
5.01 | 5.1331 | 0.11663 | 1904.7823 | 16.1272 | 33.0736 | 0.064955 | 0.95119 | 1575.2879 |  | 5.01 | 2.3283 | 52.9009 | 13133.0113 | 258.3328 | 10.0834 | 0.0018394 | 0.43145
5.02 | 5.1236 | 0.11641 | 1901.2526 | 16.0973 | 33.0736 | 0.064955 | 0.94943 | 1577.1867 |  | 5.02 | 2.324 | 52.8028 | 13108.675 | 257.8541 | 10.0834 | 0.0018394 | 0.43065
5.03 | 5.1141 | 0.11619 | 1897.7294 | 16.0675 | 33.0736 | 0.064955 | 0.94767 | 1579.0821 |  | 5.03 | 2.3197 | 52.705 | 13084.3839 | 257.3762 | 10.0834 | 0.0018394 | 0.42986
5.04 | 5.1046 | 0.11598 | 1894.2128 | 16.0377 | 33.0736 | 0.064955 | 0.94591 | 1580.9739 |  | 5.04 | 2.3154 | 52.6073 | 13060.1377 | 256.8993 | 10.0834 | 0.0018394 | 0.42906
5.05 | 5.0951 | 0.11576 | 1890.7027 | 16.008 | 33.0736 | 0.064955 | 0.94416 | 1582.8622 |  | 5.05 | 2.3111 | 52.5098 | 13035.9365 | 256.4233 | 10.0834 | 0.0018394 | 0.42826
5.06 | 5.0857 | 0.11555 | 1887.1991 | 15.9783 | 33.0736 | 0.064955 | 0.94241 | 1584.747 |  | 5.06 | 2.3068 | 52.4125 | 13011.7801 | 255.9481 | 10.0834 | 0.0018394 | 0.42747
5.07 | 5.0763 | 0.11534 | 1883.702 | 15.9487 | 33.0736 | 0.064955 | 0.94066 | 1586.6284 |  | 5.07 | 2.3026 | 52.3154 | 12987.6684 | 255.4738 | 10.0834 | 0.0018394 | 0.42668
5.08 | 5.0669 | 0.11512 | 1880.2114 | 15.9192 | 33.0736 | 0.064955 | 0.93892 | 1588.5062 |  | 5.08 | 2.2983 | 52.2185 | 12963.6015 | 255.0004 | 10.0834 | 0.0018394 | 0.42589
5.09 | 5.0575 | 0.11491 | 1876.7273 | 15.8897 | 33.0736 | 0.064955 | 0.93718 | 1590.3806 |  | 5.09 | 2.294 | 52.1217 | 12939.5791 | 254.5279 | 10.0834 | 0.0018394 | 0.4251
5.1 | 5.0481 | 0.1147 | 1873.2496 | 15.8602 | 33.0736 | 0.064955 | 0.93544 | 1592.2514 |  | 5.1 | 2.2898 | 52.0251 | 12915.6013 | 254.0562 | 10.0834 | 0.0018394 | 0.42431
5.11 | 5.0387 | 0.11448 | 1869.7784 | 15.8308 | 33.0736 | 0.064955 | 0.93371 | 1594.1189 |  | 5.11 | 2.2855 | 51.9287 | 12891.6679 | 253.5854 | 10.0834 | 0.0018394 | 0.42352
5.12 | 5.0294 | 0.11427 | 1866.3135 | 15.8015 | 33.0736 | 0.064955 | 0.93198 | 1595.9828 |  | 5.12 | 2.2813 | 51.8325 | 12867.7789 | 253.1155 | 10.0834 | 0.0018394 | 0.42274
5.13 | 5.0201 | 0.11406 | 1862.8551 | 15.7722 | 33.0736 | 0.064955 | 0.93025 | 1597.8433 |  | 5.13 | 2.2771 | 51.7364 | 12843.9341 | 252.6465 | 10.0834 | 0.0018394 | 0.42196
5.14 | 5.0108 | 0.11385 | 1859.4032 | 15.743 | 33.0736 | 0.064955 | 0.92853 | 1599.7004 |  | 5.14 | 2.2729 | 51.6406 | 12820.1335 | 252.1783 | 10.0834 | 0.0018394 | 0.42117
5.15 | 5.0015 | 0.11364 | 1855.9576 | 15.7138 | 33.0736 | 0.064955 | 0.92681 | 1601.554 |  | 5.15 | 2.2686 | 51.5449 | 12796.377 | 251.711 | 10.0834 | 0.0018394 | 0.42039
5.16 | 4.9922 | 0.11343 | 1852.5184 | 15.6847 | 33.0736 | 0.064955 | 0.92509 | 1603.4042 |  | 5.16 | 2.2644 | 51.4493 | 12772.6645 | 251.2446 | 10.0834 | 0.0018394 | 0.41961
5.17 | 4.983 | 0.11322 | 1849.0855 | 15.6556 | 33.0736 | 0.064955 | 0.92338 | 1605.2509 |  | 5.17 | 2.2602 | 51.354 | 12748.996 | 250.779 | 10.0834 | 0.0018394 | 0.41884
5.18 | 4.9737 | 0.11301 | 1845.6591 | 15.6266 | 33.0736 | 0.064955 | 0.92167 | 1607.0943 |  | 5.18 | 2.2561 | 51.2588 | 12725.3713 | 250.3143 | 10.0834 | 0.0018394 | 0.41806
5.19 | 4.9645 | 0.1128 | 1842.2389 | 15.5977 | 33.0736 | 0.064955 | 0.91996 | 1608.9342 |  | 5.19 | 2.2519 | 51.1639 | 12701.7904 | 249.8504 | 10.0834 | 0.0018394 | 0.41729
5.2 | 4.9553 | 0.11259 | 1838.8252 | 15.5688 | 33.0736 | 0.064955 | 0.91825 | 1610.7707 |  | 5.2 | 2.2477 | 51.0691 | 12678.2532 | 249.3875 | 10.0834 | 0.0018394 | 0.41651
5.21 | 4.9461 | 0.11238 | 1835.4177 | 15.5399 | 33.0736 | 0.064955 | 0.91655 | 1612.6038 |  | 5.21 | 2.2435 | 50.9744 | 12654.7596 | 248.9253 | 10.0834 | 0.0018394 | 0.41574
5.22 | 4.937 | 0.11217 | 1832.0166 | 15.5111 | 33.0736 | 0.064955 | 0.91485 | 1614.4335 |  | 5.22 | 2.2394 | 50.88 | 12631.3096 | 248.4641 | 10.0834 | 0.0018394 | 0.41497
5.23 | 4.9278 | 0.11196 | 1828.6217 | 15.4824 | 33.0736 | 0.064955 | 0.91316 | 1616.2598 |  | 5.23 | 2.2352 | 50.7857 | 12607.903 | 248.0036 | 10.0834 | 0.0018394 | 0.4142
5.24 | 4.9187 | 0.11176 | 1825.2332 | 15.4537 | 33.0736 | 0.064955 | 0.91147 | 1618.0827 |  | 5.24 | 2.2311 | 50.6916 | 12584.5398 | 247.5441 | 10.0834 | 0.0018394 | 0.41343
5.25 | 4.9096 | 0.11155 | 1821.8509 | 15.425 | 33.0736 | 0.064955 | 0.90978 | 1619.9023 |  | 5.25 | 2.227 | 50.5976 | 12561.2199 | 247.0854 | 10.0834 | 0.0018394 | 0.41267
5.26 | 4.9005 | 0.11134 | 1818.4749 | 15.3965 | 33.0736 | 0.064955 | 0.90809 | 1621.7185 |  | 5.26 | 2.2228 | 50.5039 | 12537.9432 | 246.6275 | 10.0834 | 0.0018394 | 0.4119
5.27 | 4.8914 | 0.11114 | 1815.1052 | 15.3679 | 33.0736 | 0.064955 | 0.90641 | 1623.5313 |  | 5.27 | 2.2187 | 50.4103 | 12514.7096 | 246.1705 | 10.0834 | 0.0018394 | 0.41114
5.28 | 4.8823 | 0.11093 | 1811.7417 | 15.3394 | 33.0736 | 0.064955 | 0.90473 | 1625.3407 |  | 5.28 | 2.2146 | 50.3169 | 12491.5191 | 245.7143 | 10.0834 | 0.0018394 | 0.41038
5.29 | 4.8733 | 0.11072 | 1808.3844 | 15.311 | 33.0736 | 0.064955 | 0.90305 | 1627.1469 |  | 5.29 | 2.2105 | 50.2236 | 12468.3715 | 245.259 | 10.0834 | 0.0018394 | 0.40962
5.3 | 4.8643 | 0.11052 | 1805.0334 | 15.2826 | 33.0736 | 0.064955 | 0.90138 | 1628.9496 |  | 5.3 | 2.2064 | 50.1306 | 12445.2668 | 244.8045 | 10.0834 | 0.0018394 | 0.40886
5.31 | 4.8553 | 0.11031 | 1801.6885 | 15.2543 | 33.0736 | 0.064955 | 0.89971 | 1630.749 |  | 5.31 | 2.2023 | 50.0377 | 12422.205 | 244.3509 | 10.0834 | 0.0018394 | 0.4081
5.32 | 4.8463 | 0.11011 | 1798.3499 | 15.2261 | 33.0736 | 0.064955 | 0.89804 | 1632.5451 |  | 5.32 | 2.1982 | 49.9449 | 12399.1859 | 243.8981 | 10.0834 | 0.0018394 | 0.40734
5.33 | 4.8373 | 0.10991 | 1795.0174 | 15.1978 | 33.0736 | 0.064955 | 0.89638 | 1634.3379 |  | 5.33 | 2.1942 | 49.8524 | 12376.2094 | 243.4461 | 10.0834 | 0.0018394 | 0.40659
5.34 | 4.8283 | 0.1097 | 1791.6911 | 15.1697 | 33.0736 | 0.064955 | 0.89472 | 1636.1273 |  | 5.34 | 2.1901 | 49.76 | 12353.2756 | 242.995 | 10.0834 | 0.0018394 | 0.40584
5.35 | 4.8194 | 0.1095 | 1788.371 | 15.1416 | 33.0736 | 0.064955 | 0.89306 | 1637.9134 |  | 5.35 | 2.186 | 49.6678 | 12330.3842 | 242.5447 | 10.0834 | 0.0018394 | 0.40508
5.36 | 4.8104 | 0.1093 | 1785.0571 | 15.1135 | 33.0736 | 0.064955 | 0.8914 | 1639.6962 |  | 5.36 | 2.182 | 49.5758 | 12307.5352 | 242.0953 | 10.0834 | 0.0018394 | 0.40433
5.37 | 4.8015 | 0.10909 | 1781.7492 | 15.0855 | 33.0736 | 0.064955 | 0.88975 | 1641.4757 |  | 5.37 | 2.1779 | 49.4839 | 12284.7286 | 241.6466 | 10.0834 | 0.0018394 | 0.40358
5.38 | 4.7926 | 0.10889 | 1778.4476 | 15.0576 | 33.0736 | 0.064955 | 0.8881 | 1643.2519 |  | 5.38 | 2.1739 | 49.3922 | 12261.9643 | 241.1988 | 10.0834 | 0.0018394 | 0.40284
5.39 | 4.7837 | 0.10869 | 1775.152 | 15.0296 | 33.0736 | 0.064955 | 0.88646 | 1645.0248 |  | 5.39 | 2.1699 | 49.3007 | 12239.2421 | 240.7519 | 10.0834 | 0.0018394 | 0.40209
5.4 | 4.7749 | 0.10849 | 1771.8625 | 15.0018 | 33.0736 | 0.064955 | 0.88481 | 1646.7945 |  | 5.4 | 2.1658 | 49.2093 | 12216.562 | 240.3058 | 10.0834 | 0.0018394 | 0.40135
5.41 | 4.766 | 0.10829 | 1768.5792 | 14.974 | 33.0736 | 0.064955 | 0.88317 | 1648.5608 |  | 5.41 | 2.1618 | 49.1181 | 12193.924 | 239.8605 | 10.0834 | 0.0018394 | 0.4006
5.42 | 4.7572 | 0.10809 | 1765.3019 | 14.9463 | 33.0736 | 0.064955 | 0.88154 | 1650.3239 |  | 5.42 | 2.1578 | 49.0271 | 12171.3279 | 239.416 | 10.0834 | 0.0018394 | 0.39986
5.43 | 4.7484 | 0.10789 | 1762.0307 | 14.9186 | 33.0736 | 0.064955 | 0.8799 | 1652.0837 |  | 5.43 | 2.1538 | 48.9363 | 12148.7737 | 238.9723 | 10.0834 | 0.0018394 | 0.39912
5.44 | 4.7396 | 0.10769 | 1758.7655 | 14.8909 | 33.0736 | 0.064955 | 0.87827 | 1653.8402 |  | 5.44 | 2.1498 | 48.8456 | 12126.2613 | 238.5295 | 10.0834 | 0.0018394 | 0.39838
5.45 | 4.7308 | 0.10749 | 1755.5064 | 14.8633 | 33.0736 | 0.064955 | 0.87665 | 1655.5935 |  | 5.45 | 2.1459 | 48.7551 | 12103.7906 | 238.0875 | 10.0834 | 0.0018394 | 0.39764
5.46 | 4.722 | 0.10729 | 1752.2533 | 14.8358 | 33.0736 | 0.064955 | 0.87502 | 1657.3436 |  | 5.46 | 2.1419 | 48.6647 | 12081.3615 | 237.6463 | 10.0834 | 0.0018394 | 0.3969
5.47 | 4.7133 | 0.10709 | 1749.0063 | 14.8083 | 33.0736 | 0.064955 | 0.8734 | 1659.0904 |  | 5.47 | 2.1379 | 48.5745 | 12058.974 | 237.2059 | 10.0834 | 0.0018394 | 0.39617
5.48 | 4.7045 | 0.10689 | 1745.7653 | 14.7808 | 33.0736 | 0.064955 | 0.87178 | 1660.8339 |  | 5.48 | 2.1339 | 48.4845 | 12036.628 | 236.7664 | 10.0834 | 0.0018394 | 0.39543
5.49 | 4.6958 | 0.10669 | 1742.5303 | 14.7535 | 33.0736 | 0.064955 | 0.87017 | 1662.5743 |  | 5.49 | 2.13 | 48.3947 | 12014.3234 | 236.3276 | 10.0834 | 0.0018394 | 0.3947
5.5 | 4.6871 | 0.10649 | 1739.3013 | 14.7261 | 33.0736 | 0.064955 | 0.86855 | 1664.3114 |  | 5.5 | 2.126 | 48.305 | 11992.0601 | 235.8897 | 10.0834 | 0.0018394 | 0.39397
5.51 | 4.6784 | 0.1063 | 1736.0782 | 14.6988 | 33.0736 | 0.064955 | 0.86694 | 1666.0453 |  | 5.51 | 2.1221 | 48.2155 | 11969.8381 | 235.4526 | 10.0834 | 0.0018394 | 0.39324
5.52 | 4.6698 | 0.1061 | 1732.8612 | 14.6716 | 33.0736 | 0.064955 | 0.86534 | 1667.7759 |  | 5.52 | 2.1182 | 48.1261 | 11947.6572 | 235.0163 | 10.0834 | 0.0018394 | 0.39251
5.53 | 4.6611 | 0.1059 | 1729.6501 | 14.6444 | 33.0736 | 0.064955 | 0.86373 | 1669.5034 |  | 5.53 | 2.1143 | 48.037 | 11925.5175 | 234.5808 | 10.0834 | 0.0018394 | 0.39178
5.54 | 4.6525 | 0.10571 | 1726.4449 | 14.6173 | 33.0736 | 0.064955 | 0.86213 | 1671.2277 |  | 5.54 | 2.1103 | 47.948 | 11903.4188 | 234.1461 | 10.0834 | 0.0018394 | 0.39106
5.55 | 4.6439 | 0.10551 | 1723.2457 | 14.5902 | 33.0736 | 0.064955 | 0.86054 | 1672.9487 |  | 5.55 | 2.1064 | 47.8591 | 11881.361 | 233.7122 | 10.0834 | 0.0018394 | 0.39033
5.56 | 4.6353 | 0.10532 | 1720.0524 | 14.5631 | 33.0736 | 0.064955 | 0.85894 | 1674.6666 |  | 5.56 | 2.1025 | 47.7704 | 11859.3441 | 233.2791 | 10.0834 | 0.0018394 | 0.38961
5.57 | 4.6267 | 0.10512 | 1716.8651 | 14.5362 | 33.0736 | 0.064955 | 0.85735 | 1676.3813 |  | 5.57 | 2.0986 | 47.6819 | 11837.368 | 232.8468 | 10.0834 | 0.0018394 | 0.38889
5.58 | 4.6181 | 0.10493 | 1713.6836 | 14.5092 | 33.0736 | 0.064955 | 0.85576 | 1678.0928 |  | 5.58 | 2.0947 | 47.5935 | 11815.4326 | 232.4154 | 10.0834 | 0.0018394 | 0.38817
5.59 | 4.6095 | 0.10473 | 1710.5081 | 14.4823 | 33.0736 | 0.064955 | 0.85418 | 1679.8012 |  | 5.59 | 2.0909 | 47.5053 | 11793.5379 | 231.9847 | 10.0834 | 0.0018394 | 0.38745
5.6 | 4.601 | 0.10454 | 1707.3384 | 14.4555 | 33.0736 | 0.064955 | 0.85259 | 1681.5064 |  | 5.6 | 2.087 | 47.4173 | 11771.6838 | 231.5548 | 10.0834 | 0.0018394 | 0.38673
5.61 | 4.5925 | 0.10434 | 1704.1746 | 14.4287 | 33.0736 | 0.064955 | 0.85101 | 1683.2084 |  | 5.61 | 2.0831 | 47.3294 | 11749.8701 | 231.1257 | 10.0834 | 0.0018394 | 0.38601
5.62 | 4.584 | 0.10415 | 1701.0166 | 14.402 | 33.0736 | 0.064955 | 0.84944 | 1684.9073 |  | 5.62 | 2.0793 | 47.2417 | 11728.0969 | 230.6974 | 10.0834 | 0.0018394 | 0.3853
5.63 | 4.5755 | 0.10396 | 1697.8646 | 14.3753 | 33.0736 | 0.064955 | 0.84786 | 1686.603 |  | 5.63 | 2.0754 | 47.1542 | 11706.364 | 230.2699 | 10.0834 | 0.0018394 | 0.38458
5.64 | 4.567 | 0.10376 | 1694.7183 | 14.3486 | 33.0736 | 0.064955 | 0.84629 | 1688.2956 |  | 5.64 | 2.0716 | 47.0668 | 11684.6714 | 229.8432 | 10.0834 | 0.0018394 | 0.38387
5.65 | 4.5585 | 0.10357 | 1691.5779 | 14.3221 | 33.0736 | 0.064955 | 0.84472 | 1689.985 |  | 5.65 | 2.0677 | 46.9796 | 11663.019 | 229.4173 | 10.0834 | 0.0018394 | 0.38316
5.66 | 4.5501 | 0.10338 | 1688.4433 | 14.2955 | 33.0736 | 0.064955 | 0.84316 | 1691.6713 |  | 5.66 | 2.0639 | 46.8925 | 11641.4067 | 228.9922 | 10.0834 | 0.0018394 | 0.38245
5.67 | 4.5416 | 0.10319 | 1685.3145 | 14.269 | 33.0736 | 0.064955 | 0.84159 | 1693.3545 |  | 5.67 | 2.0601 | 46.8057 | 11619.8345 | 228.5678 | 10.0834 | 0.0018394 | 0.38174
5.68 | 4.5332 | 0.103 | 1682.1915 | 14.2426 | 33.0736 | 0.064955 | 0.84003 | 1695.0346 |  | 5.68 | 2.0562 | 46.7189 | 11598.3022 | 228.1443 | 10.0834 | 0.0018394 | 0.38103
5.69 | 4.5248 | 0.10281 | 1679.0743 | 14.2162 | 33.0736 | 0.064955 | 0.83848 | 1696.7116 |  | 5.69 | 2.0524 | 46.6323 | 11576.8098 | 227.7215 | 10.0834 | 0.0018394 | 0.38033
5.7 | 4.5164 | 0.10262 | 1675.9629 | 14.1898 | 33.0736 | 0.064955 | 0.83692 | 1698.3854 |  | 5.7 | 2.0486 | 46.5459 | 11555.3573 | 227.2995 | 10.0834 | 0.0018394 | 0.37962
5.71 | 4.5081 | 0.10243 | 1672.8572 | 14.1636 | 33.0736 | 0.064955 | 0.83537 | 1700.0562 |  | 5.71 | 2.0448 | 46.4597 | 11533.9445 | 226.8783 | 10.0834 | 0.0018394 | 0.37892
5.72 | 4.4997 | 0.10224 | 1669.7573 | 14.1373 | 33.0736 | 0.064955 | 0.83383 | 1701.7238 |  | 5.72 | 2.041 | 46.3736 | 11512.5714 | 226.4579 | 10.0834 | 0.0018394 | 0.37822
5.73 | 4.4914 | 0.10205 | 1666.6631 | 14.1111 | 33.0736 | 0.064955 | 0.83228 | 1703.3884 |  | 5.73 | 2.0373 | 46.2877 | 11491.2379 | 226.0383 | 10.0834 | 0.0018394 | 0.37752
5.74 | 4.4831 | 0.10186 | 1663.5747 | 14.085 | 33.0736 | 0.064955 | 0.83074 | 1705.0498 |  | 5.74 | 2.0335 | 46.2019 | 11469.9439 | 225.6194 | 10.0834 | 0.0018394 | 0.37682
5.75 | 4.4748 | 0.10167 | 1660.492 | 14.0589 | 33.0736 | 0.064955 | 0.8292 | 1706.7082 |  | 5.75 | 2.0297 | 46.1163 | 11448.6894 | 225.2013 | 10.0834 | 0.0018394 | 0.37612
5.76 | 4.4665 | 0.10148 | 1657.415 | 14.0328 | 33.0736 | 0.064955 | 0.82766 | 1708.3636 |  | 5.76 | 2.026 | 46.0308 | 11427.4743 | 224.784 | 10.0834 | 0.0018394 | 0.37542
5.77 | 4.4582 | 0.10129 | 1654.3437 | 14.0068 | 33.0736 | 0.064955 | 0.82613 | 1710.0158 |  | 5.77 | 2.0222 | 45.9455 | 11406.2985 | 224.3675 | 10.0834 | 0.0018394 | 0.37473
5.78 | 4.4499 | 0.1011 | 1651.2781 | 13.9808 | 33.0736 | 0.064955 | 0.8246 | 1711.665 |  | 5.78 | 2.0185 | 45.8604 | 11385.1619 | 223.9517 | 10.0834 | 0.0018394 | 0.37403
5.79 | 4.4417 | 0.10092 | 1648.2182 | 13.9549 | 33.0736 | 0.064955 | 0.82307 | 1713.3112 |  | 5.79 | 2.0147 | 45.7754 | 11364.0645 | 223.5367 | 10.0834 | 0.0018394 | 0.37334
5.8 | 4.4334 | 0.10073 | 1645.164 | 13.9291 | 33.0736 | 0.064955 | 0.82154 | 1714.9542 |  | 5.8 | 2.011 | 45.6906 | 11343.0062 | 223.1225 | 10.0834 | 0.0018394 | 0.37265
5.81 | 4.4252 | 0.10054 | 1642.1154 | 13.9033 | 33.0736 | 0.064955 | 0.82002 | 1716.5943 |  | 5.81 | 2.0073 | 45.6059 | 11321.9869 | 222.709 | 10.0834 | 0.0018394 | 0.37196
5.82 | 4.417 | 0.10036 | 1639.0724 | 13.8775 | 33.0736 | 0.064955 | 0.8185 | 1718.2313 |  | 5.82 | 2.0035 | 45.5214 | 11301.0066 | 222.2963 | 10.0834 | 0.0018394 | 0.37127
5.83 | 4.4088 | 0.10017 | 1636.0351 | 13.8518 | 33.0736 | 0.064955 | 0.81699 | 1719.8653 |  | 5.83 | 1.9998 | 45.437 | 11280.0651 | 221.8844 | 10.0834 | 0.0018394 | 0.37058
5.84 | 4.4007 | 0.099986 | 1633.0035 | 13.8261 | 33.0736 | 0.064955 | 0.81547 | 1721.4962 |  | 5.84 | 1.9961 | 45.3528 | 11259.1625 | 221.4732 | 10.0834 | 0.0018394 | 0.36989
5.85 | 4.3925 | 0.099801 | 1629.9774 | 13.8005 | 33.0736 | 0.064955 | 0.81396 | 1723.1241 |  | 5.85 | 1.9924 | 45.2688 | 11238.2986 | 221.0628 | 10.0834 | 0.0018394 | 0.36921
5.86 | 4.3844 | 0.099616 | 1626.957 | 13.7749 | 33.0736 | 0.064955 | 0.81245 | 1724.749 |  | 5.86 | 1.9887 | 45.1849 | 11217.4733 | 220.6532 | 10.0834 | 0.0018394 | 0.36852
5.87 | 4.3763 | 0.099431 | 1623.9421 | 13.7494 | 33.0736 | 0.064955 | 0.81095 | 1726.3709 |  | 5.87 | 1.985 | 45.1012 | 11196.6866 | 220.2443 | 10.0834 | 0.0018394 | 0.36784
5.88 | 4.3681 | 0.099247 | 1620.9328 | 13.7239 | 33.0736 | 0.064955 | 0.80944 | 1727.9898 |  | 5.88 | 1.9814 | 45.0176 | 11175.9385 | 219.8362 | 10.0834 | 0.0018394 | 0.36716
5.89 | 4.3601 | 0.099063 | 1617.9291 | 13.6985 | 33.0736 | 0.064955 | 0.80794 | 1729.6057 |  | 5.89 | 1.9777 | 44.9342 | 11155.2288 | 219.4288 | 10.0834 | 0.0018394 | 0.36648
5.9 | 4.352 | 0.098879 | 1614.931 | 13.6731 | 33.0736 | 0.064955 | 0.80645 | 1731.2186 |  | 5.9 | 1.974 | 44.8509 | 11134.5575 | 219.0222 | 10.0834 | 0.0018394 | 0.3658
5.91 | 4.3439 | 0.098696 | 1611.9385 | 13.6478 | 33.0736 | 0.064955 | 0.80495 | 1732.8285 |  | 5.91 | 1.9704 | 44.7678 | 11113.9245 | 218.6163 | 10.0834 | 0.0018394 | 0.36512
5.92 | 4.3359 | 0.098513 | 1608.9514 | 13.6225 | 33.0736 | 0.064955 | 0.80346 | 1734.4354 |  | 5.92 | 1.9667 | 44.6848 | 11093.3297 | 218.2112 | 10.0834 | 0.0018394 | 0.36444
5.93 | 4.3278 | 0.098331 | 1605.97 | 13.5972 | 33.0736 | 0.064955 | 0.80197 | 1736.0394 |  | 5.93 | 1.9631 | 44.602 | 11072.773 | 217.8069 | 10.0834 | 0.0018394 | 0.36377
5.94 | 4.3198 | 0.098148 | 1602.994 | 13.572 | 33.0736 | 0.064955 | 0.80049 | 1737.6403 |  | 5.94 | 1.9594 | 44.5194 | 11052.2545 | 217.4033 | 10.0834 | 0.0018394 | 0.36309
5.95 | 4.3118 | 0.097967 | 1600.0235 | 13.5469 | 33.0736 | 0.064955 | 0.799 | 1739.2383 |  | 5.95 | 1.9558 | 44.4369 | 11031.774 | 217.0004 | 10.0834 | 0.0018394 | 0.36242
5.96 | 4.3038 | 0.097785 | 1597.0586 | 13.5218 | 33.0736 | 0.064955 | 0.79752 | 1740.8334 |  | 5.96 | 1.9522 | 44.3546 | 11011.3315 | 216.5983 | 10.0834 | 0.0018394 | 0.36175
5.97 | 4.2958 | 0.097604 | 1594.0992 | 13.4967 | 33.0736 | 0.064955 | 0.79604 | 1742.4255 |  | 5.97 | 1.9486 | 44.2724 | 10990.9268 | 216.1969 | 10.0834 | 0.0018394 | 0.36108
5.98 | 4.2879 | 0.097423 | 1591.1452 | 13.4717 | 33.0736 | 0.064955 | 0.79457 | 1744.0146 |  | 5.98 | 1.9449 | 44.1903 | 10970.5599 | 215.7963 | 10.0834 | 0.0018394 | 0.36041
5.99 | 4.2799 | 0.097242 | 1588.1967 | 13.4468 | 33.0736 | 0.064955 | 0.7931 | 1745.6008 |  | 5.99 | 1.9413 | 44.1084 | 10950.2308 | 215.3964 | 10.0834 | 0.0018394 | 0.35974
6 | 4.272 | 0.097062 | 1585.2537 | 13.4218 | 33.0736 | 0.064955 | 0.79163 | 1747.1841 |  | 6 | 1.9377 | 44.0267 | 10929.9394 | 214.9973 | 10.0834 | 0.0018394 | 0.35908
6.01 | 4.2641 | 0.096882 | 1582.3161 | 13.397 | 33.0736 | 0.064955 | 0.79016 | 1748.7644 |  | 6.01 | 1.9342 | 43.9451 | 10909.6855 | 214.5989 | 10.0834 | 0.0018394 | 0.35841
6.02 | 4.2562 | 0.096703 | 1579.384 | 13.3721 | 33.0736 | 0.064955 | 0.7887 | 1750.3418 |  | 6.02 | 1.9306 | 43.8637 | 10889.4692 | 214.2012 | 10.0834 | 0.0018394 | 0.35775
6.03 | 4.2483 | 0.096524 | 1576.4573 | 13.3474 | 33.0736 | 0.064955 | 0.78723 | 1751.9162 |  | 6.03 | 1.927 | 43.7824 | 10869.2903 | 213.8043 | 10.0834 | 0.0018394 | 0.35708
6.04 | 4.2404 | 0.096345 | 1573.536 | 13.3226 | 33.0736 | 0.064955 | 0.78578 | 1753.4878 |  | 6.04 | 1.9234 | 43.7013 | 10849.1489 | 213.4081 | 10.0834 | 0.0018394 | 0.35642
6.05 | 4.2326 | 0.096166 | 1570.6202 | 13.2979 | 33.0736 | 0.064955 | 0.78432 | 1755.0564 |  | 6.05 | 1.9199 | 43.6203 | 10829.0447 | 213.0126 | 10.0834 | 0.0018394 | 0.35576
6.06 | 4.2247 | 0.095988 | 1567.7097 | 13.2733 | 33.0736 | 0.064955 | 0.78287 | 1756.6222 |  | 6.06 | 1.9163 | 43.5395 | 10808.9779 | 212.6179 | 10.0834 | 0.0018394 | 0.3551
6.07 | 4.2169 | 0.09581 | 1564.8046 | 13.2487 | 33.0736 | 0.064955 | 0.78142 | 1758.185 |  | 6.07 | 1.9128 | 43.4588 | 10788.9482 | 212.2239 | 10.0834 | 0.0018394 | 0.35444
6.08 | 4.2091 | 0.095633 | 1561.905 | 13.2242 | 33.0736 | 0.064955 | 0.77997 | 1759.7449 |  | 6.08 | 1.9092 | 43.3782 | 10768.9556 | 211.8306 | 10.0834 | 0.0018394 | 0.35379
6.09 | 4.2013 | 0.095455 | 1559.0107 | 13.1996 | 33.0736 | 0.064955 | 0.77852 | 1761.302 |  | 6.09 | 1.9057 | 43.2979 | 10749 | 211.4381 | 10.0834 | 0.0018394 | 0.35313
6.1 | 4.1935 | 0.095279 | 1556.1217 | 13.1752 | 33.0736 | 0.064955 | 0.77708 | 1762.8561 |  | 6.1 | 1.9021 | 43.2176 | 10729.0815 | 211.0463 | 10.0834 | 0.0018394 | 0.35248
6.11 | 4.1857 | 0.095102 | 1553.2381 | 13.1508 | 33.0736 | 0.064955 | 0.77564 | 1764.4074 |  | 6.11 | 1.8986 | 43.1375 | 10709.1998 | 210.6552 | 10.0834 | 0.0018394 | 0.35182
6.12 | 4.178 | 0.094926 | 1550.3599 | 13.1264 | 33.0736 | 0.064955 | 0.7742 | 1765.9558 |  | 6.12 | 1.8951 | 43.0576 | 10689.355 | 210.2649 | 10.0834 | 0.0018394 | 0.35117
6.13 | 4.1702 | 0.09475 | 1547.487 | 13.1021 | 33.0736 | 0.064955 | 0.77277 | 1767.5014 |  | 6.13 | 1.8916 | 42.9778 | 10669.547 | 209.8752 | 10.0834 | 0.0018394 | 0.35052
6.14 | 4.1625 | 0.094574 | 1544.6194 | 13.0778 | 33.0736 | 0.064955 | 0.77134 | 1769.044 |  | 6.14 | 1.8881 | 42.8982 | 10649.7757 | 209.4863 | 10.0834 | 0.0018394 | 0.34987
6.15 | 4.1548 | 0.094399 | 1541.7571 | 13.0536 | 33.0736 | 0.064955 | 0.76991 | 1770.5838 |  | 6.15 | 1.8846 | 42.8187 | 10630.041 | 209.0981 | 10.0834 | 0.0018394 | 0.34922
6.16 | 4.1471 | 0.094224 | 1538.9001 | 13.0294 | 33.0736 | 0.064955 | 0.76848 | 1772.1208 |  | 6.16 | 1.8811 | 42.7393 | 10610.3429 | 208.7106 | 10.0834 | 0.0018394 | 0.34858
6.17 | 4.1394 | 0.09405 | 1536.0485 | 13.0052 | 33.0736 | 0.064955 | 0.76706 | 1773.6549 |  | 6.17 | 1.8776 | 42.6601 | 10590.6813 | 208.3239 | 10.0834 | 0.0018394 | 0.34793
6.18 | 4.1317 | 0.093875 | 1533.2021 | 12.9811 | 33.0736 | 0.064955 | 0.76563 | 1775.1862 |  | 6.18 | 1.8741 | 42.5811 | 10571.0561 | 207.9379 | 10.0834 | 0.0018394 | 0.34729
6.19 | 4.1241 | 0.093701 | 1530.3609 | 12.9571 | 33.0736 | 0.064955 | 0.76422 | 1776.7146 |  | 6.19 | 1.8706 | 42.5022 | 10551.4673 | 207.5525 | 10.0834 | 0.0018394 | 0.34664
6.2 | 4.1164 | 0.093528 | 1527.5251 | 12.9331 | 33.0736 | 0.064955 | 0.7628 | 1778.2402 |  | 6.2 | 1.8672 | 42.4234 | 10531.9148 | 207.1679 | 10.0834 | 0.0018394 | 0.346
6.21 | 4.1088 | 0.093354 | 1524.6945 | 12.9091 | 33.0736 | 0.064955 | 0.76139 | 1779.763 |  | 6.21 | 1.8637 | 42.3448 | 10512.3985 | 206.784 | 10.0834 | 0.0018394 | 0.34536
6.22 | 4.1012 | 0.093181 | 1521.8691 | 12.8852 | 33.0736 | 0.064955 | 0.75997 | 1781.2829 |  | 6.22 | 1.8603 | 42.2663 | 10492.9184 | 206.4008 | 10.0834 | 0.0018394 | 0.34472
6.23 | 4.0936 | 0.093009 | 1519.049 | 12.8613 | 33.0736 | 0.064955 | 0.75857 | 1782.8001 |  | 6.23 | 1.8568 | 42.188 | 10473.4743 | 206.0184 | 10.0834 | 0.0018394 | 0.34408
6.24 | 4.086 | 0.092836 | 1516.2341 | 12.8375 | 33.0736 | 0.064955 | 0.75716 | 1784.3144 |  | 6.24 | 1.8534 | 42.1098 | 10454.0663 | 205.6366 | 10.0834 | 0.0018394 | 0.34344
6.25 | 4.0784 | 0.092664 | 1513.4245 | 12.8137 | 33.0736 | 0.064955 | 0.75576 | 1785.8259 |  | 6.25 | 1.8499 | 42.0318 | 10434.6943 | 205.2556 | 10.0834 | 0.0018394 | 0.34281
6.26 | 4.0709 | 0.092493 | 1510.62 | 12.7899 | 33.0736 | 0.064955 | 0.75436 | 1787.3346 |  | 6.26 | 1.8465 | 41.9539 | 10415.3582 | 204.8752 | 10.0834 | 0.0018394 | 0.34217
6.27 | 4.0633 | 0.092321 | 1507.8207 | 12.7662 | 33.0736 | 0.064955 | 0.75296 | 1788.8405 |  | 6.27 | 1.8431 | 41.8762 | 10396.0579 | 204.4956 | 10.0834 | 0.0018394 | 0.34154
6.28 | 4.0558 | 0.09215 | 1505.0266 | 12.7426 | 33.0736 | 0.064955 | 0.75156 | 1790.3437 |  | 6.28 | 1.8397 | 41.7986 | 10376.7934 | 204.1166 | 10.0834 | 0.0018394 | 0.3409
6.29 | 4.0483 | 0.091979 | 1502.2377 | 12.719 | 33.0736 | 0.064955 | 0.75017 | 1791.844 |  | 6.29 | 1.8363 | 41.7211 | 10357.5645 | 203.7384 | 10.0834 | 0.0018394 | 0.34027
6.3 | 4.0408 | 0.091809 | 1499.454 | 12.6954 | 33.0736 | 0.064955 | 0.74878 | 1793.3416 |  | 6.3 | 1.8329 | 41.6438 | 10338.3713 | 203.3608 | 10.0834 | 0.0018394 | 0.33964
6.31 | 4.0333 | 0.091639 | 1496.6754 | 12.6719 | 33.0736 | 0.064955 | 0.74739 | 1794.8363 |  | 6.31 | 1.8295 | 41.5666 | 10319.2137 | 202.984 | 10.0834 | 0.0018394 | 0.33901
6.32 | 4.0258 | 0.091469 | 1493.902 | 12.6484 | 33.0736 | 0.064955 | 0.74601 | 1796.3284 |  | 6.32 | 1.8261 | 41.4896 | 10300.0915 | 202.6079 | 10.0834 | 0.0018394 | 0.33838
6.33 | 4.0184 | 0.091299 | 1491.1337 | 12.625 | 33.0736 | 0.064955 | 0.74463 | 1797.8176 |  | 6.33 | 1.8227 | 41.4127 | 10281.0048 | 202.2324 | 10.0834 | 0.0018394 | 0.33776
6.34 | 4.0109 | 0.09113 | 1488.3705 | 12.6016 | 33.0736 | 0.064955 | 0.74325 | 1799.3041 |  | 6.34 | 1.8193 | 41.336 | 10261.9535 | 201.8577 | 10.0834 | 0.0018394 | 0.33713
6.35 | 4.0035 | 0.090961 | 1485.6125 | 12.5782 | 33.0736 | 0.064955 | 0.74187 | 1800.7879 |  | 6.35 | 1.8159 | 41.2594 | 10242.9375 | 201.4836 | 10.0834 | 0.0018394 | 0.33651
6.36 | 3.9961 | 0.090793 | 1482.8596 | 12.5549 | 33.0736 | 0.064955 | 0.74049 | 1802.2688 |  | 6.36 | 1.8126 | 41.1829 | 10223.9567 | 201.1102 | 10.0834 | 0.0018394 | 0.33588
6.37 | 3.9887 | 0.090625 | 1480.1117 | 12.5316 | 33.0736 | 0.064955 | 0.73912 | 1803.7471 |  | 6.37 | 1.8092 | 41.1066 | 10205.0111 | 200.7376 | 10.0834 | 0.0018394 | 0.33526
6.38 | 3.9813 | 0.090457 | 1477.369 | 12.5084 | 33.0736 | 0.064955 | 0.73775 | 1805.2226 |  | 6.38 | 1.8059 | 41.0305 | 10186.1006 | 200.3656 | 10.0834 | 0.0018394 | 0.33464
6.39 | 3.9739 | 0.090289 | 1474.6313 | 12.4852 | 33.0736 | 0.064955 | 0.73639 | 1806.6954 |  | 6.39 | 1.8025 | 40.9544 | 10167.2251 | 199.9943 | 10.0834 | 0.0018394 | 0.33402
6.4 | 3.9665 | 0.090122 | 1471.8987 | 12.4621 | 33.0736 | 0.064955 | 0.73502 | 1808.1654 |  | 6.4 | 1.7992 | 40.8785 | 10148.3846 | 199.6237 | 10.0834 | 0.0018394 | 0.3334
6.41 | 3.9592 | 0.089955 | 1469.1712 | 12.439 | 33.0736 | 0.064955 | 0.73366 | 1809.6327 |  | 6.41 | 1.7959 | 40.8028 | 10129.579 | 199.2538 | 10.0834 | 0.0018394 | 0.33278
6.42 | 3.9518 | 0.089788 | 1466.4488 | 12.416 | 33.0736 | 0.064955 | 0.7323 | 1811.0973 |  | 6.42 | 1.7925 | 40.7272 | 10110.8083 | 198.8846 | 10.0834 | 0.0018394 | 0.33217
6.43 | 3.9445 | 0.089622 | 1463.7313 | 12.3929 | 33.0736 | 0.064955 | 0.73094 | 1812.5592 |  | 6.43 | 1.7892 | 40.6517 | 10092.0724 | 198.516 | 10.0834 | 0.0018394 | 0.33155
6.44 | 3.9372 | 0.089456 | 1461.019 | 12.37 | 33.0736 | 0.064955 | 0.72959 | 1814.0184 |  | 6.44 | 1.7859 | 40.5764 | 10073.3711 | 198.1481 | 10.0834 | 0.0018394 | 0.33094
6.45 | 3.9299 | 0.08929 | 1458.3116 | 12.3471 | 33.0736 | 0.064955 | 0.72824 | 1815.4749 |  | 6.45 | 1.7826 | 40.5012 | 10054.7045 | 197.781 | 10.0834 | 0.0018394 | 0.33032
6.46 | 3.9226 | 0.089124 | 1455.6093 | 12.3242 | 33.0736 | 0.064955 | 0.72689 | 1816.9286 |  | 6.46 | 1.7793 | 40.4261 | 10036.0726 | 197.4145 | 10.0834 | 0.0018394 | 0.32971
6.47 | 3.9154 | 0.088959 | 1452.9119 | 12.3013 | 33.0736 | 0.064955 | 0.72554 | 1818.3797 |  | 6.47 | 1.776 | 40.3512 | 10017.4751 | 197.0486 | 10.0834 | 0.0018394 | 0.3291
6.48 | 3.9081 | 0.088794 | 1450.2196 | 12.2785 | 33.0736 | 0.064955 | 0.7242 | 1819.8281 |  | 6.48 | 1.7727 | 40.2764 | 9998.9121 | 196.6835 | 10.0834 | 0.0018394 | 0.32849
6.49 | 3.9009 | 0.08863 | 1447.5322 | 12.2558 | 33.0736 | 0.064955 | 0.72285 | 1821.2738 |  | 6.49 | 1.7694 | 40.2018 | 9980.3835 | 196.319 | 10.0834 | 0.0018394 | 0.32788
6.5 | 3.8936 | 0.088466 | 1444.8499 | 12.2331 | 33.0736 | 0.064955 | 0.72151 | 1822.7168 |  | 6.5 | 1.7661 | 40.1273 | 9961.8893 | 195.9552 | 10.0834 | 0.0018394 | 0.32727
6.51 | 3.8864 | 0.088302 | 1442.1725 | 12.2104 | 33.0736 | 0.064955 | 0.72018 | 1824.1572 |  | 6.51 | 1.7629 | 40.053 | 9943.4293 | 195.5921 | 10.0834 | 0.0018394 | 0.32667
6.52 | 3.8792 | 0.088138 | 1439.5001 | 12.1878 | 33.0736 | 0.064955 | 0.71884 | 1825.5949 |  | 6.52 | 1.7596 | 39.9787 | 9925.0035 | 195.2297 | 10.0834 | 0.0018394 | 0.32606
6.53 | 3.872 | 0.087975 | 1436.8326 | 12.1652 | 33.0736 | 0.064955 | 0.71751 | 1827.0299 |  | 6.53 | 1.7563 | 39.9047 | 9906.6118 | 194.8679 | 10.0834 | 0.0018394 | 0.32546
6.54 | 3.8649 | 0.087812 | 1434.17 | 12.1427 | 33.0736 | 0.064955 | 0.71618 | 1828.4622 |  | 6.54 | 1.7531 | 39.8307 | 9888.2543 | 194.5068 | 10.0834 | 0.0018394 | 0.32485
6.55 | 3.8577 | 0.087649 | 1431.5124 | 12.1202 | 33.0736 | 0.064955 | 0.71485 | 1829.892 |  | 6.55 | 1.7498 | 39.7569 | 9869.9307 | 194.1464 | 10.0834 | 0.0018394 | 0.32425
6.56 | 3.8505 | 0.087487 | 1428.8597 | 12.0977 | 33.0736 | 0.064955 | 0.71353 | 1831.319 |  | 6.56 | 1.7466 | 39.6832 | 9851.6411 | 193.7866 | 10.0834 | 0.0018394 | 0.32365
6.57 | 3.8434 | 0.087324 | 1426.212 | 12.0753 | 33.0736 | 0.064955 | 0.71221 | 1832.7434 |  | 6.57 | 1.7433 | 39.6097 | 9833.3855 | 193.4275 | 10.0834 | 0.0018394 | 0.32305
6.58 | 3.8363 | 0.087163 | 1423.5691 | 12.0529 | 33.0736 | 0.064955 | 0.71089 | 1834.1652 |  | 6.58 | 1.7401 | 39.5363 | 9815.1636 | 193.0691 | 10.0834 | 0.0018394 | 0.32245
6.59 | 3.8292 | 0.087001 | 1420.9312 | 12.0306 | 33.0736 | 0.064955 | 0.70957 | 1835.5843 |  | 6.59 | 1.7369 | 39.463 | 9796.9755 | 192.7113 | 10.0834 | 0.0018394 | 0.32186
6.6 | 3.8221 | 0.08684 | 1418.2981 | 12.0083 | 33.0736 | 0.064955 | 0.70825 | 1837.0008 |  | 6.6 | 1.7337 | 39.3899 | 9778.8211 | 192.3542 | 10.0834 | 0.0018394 | 0.32126
6.61 | 3.815 | 0.086679 | 1415.6699 | 11.986 | 33.0736 | 0.064955 | 0.70694 | 1838.4147 |  | 6.61 | 1.7305 | 39.3169 | 9760.7003 | 191.9978 | 10.0834 | 0.0018394 | 0.32066
6.62 | 3.8079 | 0.086518 | 1413.0466 | 11.9638 | 33.0736 | 0.064955 | 0.70563 | 1839.826 |  | 6.62 | 1.7272 | 39.2441 | 9742.6132 | 191.642 | 10.0834 | 0.0018394 | 0.32007
6.63 | 3.8009 | 0.086358 | 1410.4281 | 11.9416 | 33.0736 | 0.064955 | 0.70432 | 1841.2346 |  | 6.63 | 1.724 | 39.1713 | 9724.5595 | 191.2869 | 10.0834 | 0.0018394 | 0.31948
6.64 | 3.7938 | 0.086198 | 1407.8145 | 11.9195 | 33.0736 | 0.064955 | 0.70302 | 1842.6407 |  | 6.64 | 1.7209 | 39.0987 | 9706.5393 | 190.9324 | 10.0834 | 0.0018394 | 0.31888
6.65 | 3.7868 | 0.086038 | 1405.2057 | 11.8974 | 33.0736 | 0.064955 | 0.70172 | 1844.0441 |  | 6.65 | 1.7177 | 39.0263 | 9688.5525 | 190.5786 | 10.0834 | 0.0018394 | 0.31829
6.66 | 3.7798 | 0.085879 | 1402.6018 | 11.8754 | 33.0736 | 0.064955 | 0.70042 | 1845.4449 |  | 6.66 | 1.7145 | 38.954 | 9670.599 | 190.2254 | 10.0834 | 0.0018394 | 0.3177
6.67 | 3.7728 | 0.08572 | 1400.0027 | 11.8534 | 33.0736 | 0.064955 | 0.69912 | 1846.8432 |  | 6.67 | 1.7113 | 38.8818 | 9652.6788 | 189.8729 | 10.0834 | 0.0018394 | 0.31712
6.68 | 3.7658 | 0.085561 | 1397.4084 | 11.8314 | 33.0736 | 0.064955 | 0.69782 | 1848.2388 |  | 6.68 | 1.7081 | 38.8097 | 9634.7918 | 189.5211 | 10.0834 | 0.0018394 | 0.31653
6.69 | 3.7588 | 0.085402 | 1394.8189 | 11.8095 | 33.0736 | 0.064955 | 0.69653 | 1849.6319 |  | 6.69 | 1.705 | 38.7378 | 9616.9379 | 189.1699 | 10.0834 | 0.0018394 | 0.31594
6.7 | 3.7518 | 0.085244 | 1392.2342 | 11.7876 | 33.0736 | 0.064955 | 0.69524 | 1851.0224 |  | 6.7 | 1.7018 | 38.666 | 9599.1172 | 188.8193 | 10.0834 | 0.0018394 | 0.31536
6.71 | 3.7449 | 0.085086 | 1389.6543 | 11.7658 | 33.0736 | 0.064955 | 0.69395 | 1852.4103 |  | 6.71 | 1.6987 | 38.5944 | 9581.3294 | 188.4694 | 10.0834 | 0.0018394 | 0.31477
6.72 | 3.7379 | 0.084928 | 1387.0792 | 11.744 | 33.0736 | 0.064955 | 0.69266 | 1853.7956 |  | 6.72 | 1.6955 | 38.5229 | 9563.5746 | 188.1202 | 10.0834 | 0.0018394 | 0.31419
6.73 | 3.731 | 0.084771 | 1384.5089 | 11.7222 | 33.0736 | 0.064955 | 0.69138 | 1855.1784 |  | 6.73 | 1.6924 | 38.4515 | 9545.8527 | 187.7716 | 10.0834 | 0.0018394 | 0.31361
6.74 | 3.7241 | 0.084614 | 1381.9433 | 11.7005 | 33.0736 | 0.064955 | 0.6901 | 1856.5586 |  | 6.74 | 1.6892 | 38.3802 | 9528.1637 | 187.4237 | 10.0834 | 0.0018394 | 0.31302
6.75 | 3.7172 | 0.084457 | 1379.3825 | 11.6788 | 33.0736 | 0.064955 | 0.68882 | 1857.9362 |  | 6.75 | 1.6861 | 38.3091 | 9510.5074 | 187.0763 | 10.0834 | 0.0018394 | 0.31244
6.76 | 3.7103 | 0.084301 | 1376.8264 | 11.6572 | 33.0736 | 0.064955 | 0.68754 | 1859.3113 |  | 6.76 | 1.683 | 38.2381 | 9492.8838 | 186.7297 | 10.0834 | 0.0018394 | 0.31187
6.77 | 3.7034 | 0.084144 | 1374.2751 | 11.6356 | 33.0736 | 0.064955 | 0.68627 | 1860.6838 |  | 6.77 | 1.6799 | 38.1673 | 9475.2929 | 186.3837 | 10.0834 | 0.0018394 | 0.31129
6.78 | 3.6966 | 0.083988 | 1371.7284 | 11.614 | 33.0736 | 0.064955 | 0.685 | 1862.0538 |  | 6.78 | 1.6767 | 38.0965 | 9457.7346 | 186.0383 | 10.0834 | 0.0018394 | 0.31071
6.79 | 3.6897 | 0.083833 | 1369.1865 | 11.5925 | 33.0736 | 0.064955 | 0.68373 | 1863.4213 |  | 6.79 | 1.6736 | 38.0259 | 9440.2089 | 185.6935 | 10.0834 | 0.0018394 | 0.31013
6.8 | 3.6829 | 0.083678 | 1366.6494 | 11.571 | 33.0736 | 0.064955 | 0.68246 | 1864.7862 |  | 6.8 | 1.6705 | 37.9555 | 9422.7156 | 185.3494 | 10.0834 | 0.0018394 | 0.30956
6.81 | 3.6761 | 0.083522 | 1364.1169 | 11.5495 | 33.0736 | 0.064955 | 0.6812 | 1866.1486 |  | 6.81 | 1.6674 | 37.8851 | 9405.2547 | 185.006 | 10.0834 | 0.0018394 | 0.30899
6.82 | 3.6693 | 0.083368 | 1361.5891 | 11.5281 | 33.0736 | 0.064955 | 0.67994 | 1867.5085 |  | 6.82 | 1.6643 | 37.8149 | 9387.8262 | 184.6631 | 10.0834 | 0.0018394 | 0.30841
6.83 | 3.6625 | 0.083213 | 1359.066 | 11.5068 | 33.0736 | 0.064955 | 0.67868 | 1868.8658 |  | 6.83 | 1.6613 | 37.7449 | 9370.43 | 184.321 | 10.0834 | 0.0018394 | 0.30784
6.84 | 3.6557 | 0.083059 | 1356.5475 | 11.4855 | 33.0736 | 0.064955 | 0.67742 | 1870.2207 |  | 6.84 | 1.6582 | 37.6749 | 9353.066 | 183.9794 | 10.0834 | 0.0018394 | 0.30727
6.85 | 3.6489 | 0.082905 | 1354.0338 | 11.4642 | 33.0736 | 0.064955 | 0.67616 | 1871.573 |  | 6.85 | 1.6551 | 37.6051 | 9335.7342 | 183.6385 | 10.0834 | 0.0018394 | 0.3067
6.86 | 3.6421 | 0.082751 | 1351.5247 | 11.4429 | 33.0736 | 0.064955 | 0.67491 | 1872.9228 |  | 6.86 | 1.652 | 37.5354 | 9318.4345 | 183.2982 | 10.0834 | 0.0018394 | 0.30613
6.87 | 3.6354 | 0.082598 | 1349.0202 | 11.4217 | 33.0736 | 0.064955 | 0.67366 | 1874.2701 |  | 6.87 | 1.649 | 37.4659 | 9301.1669 | 182.9585 | 10.0834 | 0.0018394 | 0.30557
6.88 | 3.6286 | 0.082445 | 1346.5204 | 11.4006 | 33.0736 | 0.064955 | 0.67241 | 1875.615 |  | 6.88 | 1.6459 | 37.3964 | 9283.9313 | 182.6195 | 10.0834 | 0.0018394 | 0.305
6.89 | 3.6219 | 0.082292 | 1344.0252 | 11.3794 | 33.0736 | 0.064955 | 0.67116 | 1876.9573 |  | 6.89 | 1.6429 | 37.3271 | 9266.7276 | 182.2811 | 10.0834 | 0.0018394 | 0.30444
6.9 | 3.6152 | 0.08214 | 1341.5346 | 11.3583 | 33.0736 | 0.064955 | 0.66992 | 1878.2971 |  | 6.9 | 1.6398 | 37.258 | 9249.5558 | 181.9433 | 10.0834 | 0.0018394 | 0.30387
6.91 | 3.6085 | 0.081988 | 1339.0487 | 11.3373 | 33.0736 | 0.064955 | 0.66868 | 1879.6345 |  | 6.91 | 1.6368 | 37.1889 | 9232.4158 | 181.6061 | 10.0834 | 0.0018394 | 0.30331
6.92 | 3.6018 | 0.081836 | 1336.5674 | 11.3163 | 33.0736 | 0.064955 | 0.66744 | 1880.9694 |  | 6.92 | 1.6338 | 37.12 | 9215.3075 | 181.2696 | 10.0834 | 0.0018394 | 0.30275
6.93 | 3.5952 | 0.081684 | 1334.0906 | 11.2953 | 33.0736 | 0.064955 | 0.6662 | 1882.3018 |  | 6.93 | 1.6307 | 37.0512 | 9198.231 | 180.9337 | 10.0834 | 0.0018394 | 0.30219
6.94 | 3.5885 | 0.081533 | 1331.6185 | 11.2744 | 33.0736 | 0.064955 | 0.66497 | 1883.6317 |  | 6.94 | 1.6277 | 36.9826 | 9181.1861 | 180.5984 | 10.0834 | 0.0018394 | 0.30163
6.95 | 3.5818 | 0.081382 | 1329.1509 | 11.2535 | 33.0736 | 0.064955 | 0.66374 | 1884.9592 |  | 6.95 | 1.6247 | 36.914 | 9164.1728 | 180.2638 | 10.0834 | 0.0018394 | 0.30107
6.96 | 3.5752 | 0.081231 | 1326.6879 | 11.2326 | 33.0736 | 0.064955 | 0.66251 | 1886.2842 |  | 6.96 | 1.6217 | 36.8456 | 9147.191 | 179.9297 | 10.0834 | 0.0018394 | 0.30051
6.97 | 3.5686 | 0.08108 | 1324.2295 | 11.2118 | 33.0736 | 0.064955 | 0.66128 | 1887.6068 |  | 6.97 | 1.6187 | 36.7774 | 9130.2407 | 179.5963 | 10.0834 | 0.0018394 | 0.29995
6.98 | 3.562 | 0.08093 | 1321.7756 | 11.1911 | 33.0736 | 0.064955 | 0.66005 | 1888.9269 |  | 6.98 | 1.6157 | 36.7092 | 9113.3218 | 179.2635 | 10.0834 | 0.0018394 | 0.2994
6.99 | 3.5554 | 0.08078 | 1319.3263 | 11.1703 | 33.0736 | 0.064955 | 0.65883 | 1890.2445 |  | 6.99 | 1.6127 | 36.6412 | 9096.4343 | 178.9313 | 10.0834 | 0.0018394 | 0.29884
7 | 3.5488 | 0.08063 | 1316.8815 | 11.1496 | 33.0736 | 0.064955 | 0.65761 | 1891.5598 |  | 7 | 1.6097 | 36.5733 | 9079.578 | 178.5998 | 10.0834 | 0.0018394 | 0.29829
7.01 | 3.5422 | 0.080481 | 1314.4412 | 11.129 | 33.0736 | 0.064955 | 0.65639 | 1892.8725 |  | 7.01 | 1.6067 | 36.5055 | 9062.753 | 178.2688 | 10.0834 | 0.0018394 | 0.29773
7.02 | 3.5356 | 0.080332 | 1312.0055 | 11.1083 | 33.0736 | 0.064955 | 0.65518 | 1894.1829 |  | 7.02 | 1.6037 | 36.4379 | 9045.9592 | 177.9385 | 10.0834 | 0.0018394 | 0.29718
7.03 | 3.5291 | 0.080183 | 1309.5742 | 11.0878 | 33.0736 | 0.064955 | 0.65396 | 1895.4908 |  | 7.03 | 1.6008 | 36.3703 | 9029.1965 | 177.6087 | 10.0834 | 0.0018394 | 0.29663
7.04 | 3.5225 | 0.080034 | 1307.1475 | 11.0672 | 33.0736 | 0.064955 | 0.65275 | 1896.7963 |  | 7.04 | 1.5978 | 36.303 | 9012.4648 | 177.2796 | 10.0834 | 0.0018394 | 0.29608
7.05 | 3.516 | 0.079886 | 1304.7253 | 11.0467 | 33.0736 | 0.064955 | 0.65154 | 1898.0994 |  | 7.05 | 1.5948 | 36.2357 | 8995.7642 | 176.9511 | 10.0834 | 0.0018394 | 0.29553
7.06 | 3.5095 | 0.079738 | 1302.3075 | 11.0262 | 33.0736 | 0.064955 | 0.65033 | 1899.4001 |  | 7.06 | 1.5919 | 36.1685 | 8979.0945 | 176.6232 | 10.0834 | 0.0018394 | 0.29499
7.07 | 3.503 | 0.07959 | 1299.8943 | 11.0058 | 33.0736 | 0.064955 | 0.64913 | 1900.6983 |  | 7.07 | 1.5889 | 36.1015 | 8962.4557 | 176.2959 | 10.0834 | 0.0018394 | 0.29444
7.08 | 3.4965 | 0.079443 | 1297.4855 | 10.9854 | 33.0736 | 0.064955 | 0.64792 | 1901.9942 |  | 7.08 | 1.586 | 36.0346 | 8945.8477 | 175.9692 | 10.0834 | 0.0018394 | 0.29389
7.09 | 3.49 | 0.079296 | 1295.0812 | 10.965 | 33.0736 | 0.064955 | 0.64672 | 1903.2876 |  | 7.09 | 1.5831 | 35.9678 | 8929.2705 | 175.6431 | 10.0834 | 0.0018394 | 0.29335
7.1 | 3.4836 | 0.079149 | 1292.6813 | 10.9447 | 33.0736 | 0.064955 | 0.64553 | 1904.5787 |  | 7.1 | 1.5801 | 35.9012 | 8912.724 | 175.3177 | 10.0834 | 0.0018394 | 0.29281
7.11 | 3.4771 | 0.079002 | 1290.2859 | 10.9244 | 33.0736 | 0.064955 | 0.64433 | 1905.8673 |  | 7.11 | 1.5772 | 35.8347 | 8896.2082 | 174.9928 | 10.0834 | 0.0018394 | 0.29226
7.12 | 3.4707 | 0.078856 | 1287.8949 | 10.9042 | 33.0736 | 0.064955 | 0.64314 | 1907.1536 |  | 7.12 | 1.5743 | 35.7683 | 8879.7229 | 174.6685 | 10.0834 | 0.0018394 | 0.29172
7.13 | 3.4642 | 0.078709 | 1285.5084 | 10.884 | 33.0736 | 0.064955 | 0.64194 | 1908.4375 |  | 7.13 | 1.5714 | 35.702 | 8863.2683 | 174.3448 | 10.0834 | 0.0018394 | 0.29118
7.14 | 3.4578 | 0.078564 | 1283.1263 | 10.8638 | 33.0736 | 0.064955 | 0.64075 | 1909.719 |  | 7.14 | 1.5684 | 35.6358 | 8846.8441 | 174.0218 | 10.0834 | 0.0018394 | 0.29064
7.15 | 3.4514 | 0.078418 | 1280.7485 | 10.8437 | 33.0736 | 0.064955 | 0.63957 | 1910.9981 |  | 7.15 | 1.5655 | 35.5698 | 8830.4503 | 173.6993 | 10.0834 | 0.0018394 | 0.2901
7.16 | 3.445 | 0.078273 | 1278.3752 | 10.8236 | 33.0736 | 0.064955 | 0.63838 | 1912.2749 |  | 7.16 | 1.5626 | 35.5039 | 8814.087 | 173.3774 | 10.0834 | 0.0018394 | 0.28957
7.17 | 3.4386 | 0.078128 | 1276.0063 | 10.8035 | 33.0736 | 0.064955 | 0.6372 | 1913.5493 |  | 7.17 | 1.5597 | 35.4381 | 8797.7539 | 173.0561 | 10.0834 | 0.0018394 | 0.28903
7.18 | 3.4323 | 0.077983 | 1273.6418 | 10.7835 | 33.0736 | 0.064955 | 0.63602 | 1914.8213 |  | 7.18 | 1.5568 | 35.3724 | 8781.4512 | 172.7354 | 10.0834 | 0.0018394 | 0.28849
7.19 | 3.4259 | 0.077838 | 1271.2817 | 10.7635 | 33.0736 | 0.064955 | 0.63484 | 1916.091 |  | 7.19 | 1.554 | 35.3069 | 8765.1786 | 172.4154 | 10.0834 | 0.0018394 | 0.28796
7.2 | 3.4195 | 0.077694 | 1268.9259 | 10.7436 | 33.0736 | 0.064955 | 0.63366 | 1917.3583 |  | 7.2 | 1.5511 | 35.2414 | 8748.9362 | 172.0959 | 10.0834 | 0.0018394 | 0.28742
7.21 | 3.4132 | 0.07755 | 1266.5745 | 10.7237 | 33.0736 | 0.064955 | 0.63249 | 1918.6233 |  | 7.21 | 1.5482 | 35.1761 | 8732.7239 | 171.777 | 10.0834 | 0.0018394 | 0.28689
7.22 | 3.4069 | 0.077406 | 1264.2275 | 10.7038 | 33.0736 | 0.064955 | 0.63132 | 1919.8859 |  | 7.22 | 1.5453 | 35.1109 | 8716.5416 | 171.4586 | 10.0834 | 0.0018394 | 0.28636
7.23 | 3.4006 | 0.077263 | 1261.8848 | 10.684 | 33.0736 | 0.064955 | 0.63015 | 1921.1462 |  | 7.23 | 1.5425 | 35.0459 | 8700.3893 | 171.1409 | 10.0834 | 0.0018394 | 0.28583
7.24 | 3.3943 | 0.07712 | 1259.5464 | 10.6642 | 33.0736 | 0.064955 | 0.62898 | 1922.4042 |  | 7.24 | 1.5396 | 34.9809 | 8684.267 | 170.8238 | 10.0834 | 0.0018394 | 0.2853
7.25 | 3.388 | 0.076977 | 1257.2124 | 10.6444 | 33.0736 | 0.064955 | 0.62781 | 1923.6598 |  | 7.25 | 1.5368 | 34.9161 | 8668.1745 | 170.5072 | 10.0834 | 0.0018394 | 0.28477
7.26 | 3.3817 | 0.076834 | 1254.8827 | 10.6247 | 33.0736 | 0.064955 | 0.62665 | 1924.9131 |  | 7.26 | 1.5339 | 34.8514 | 8652.1118 | 170.1913 | 10.0834 | 0.0018394 | 0.28424
7.27 | 3.3754 | 0.076692 | 1252.5574 | 10.605 | 33.0736 | 0.064955 | 0.62549 | 1926.1641 |  | 7.27 | 1.5311 | 34.7868 | 8636.0789 | 169.8759 | 10.0834 | 0.0018394 | 0.28372
7.28 | 3.3692 | 0.07655 | 1250.2363 | 10.5854 | 33.0736 | 0.064955 | 0.62433 | 1927.4127 |  | 7.28 | 1.5282 | 34.7224 | 8620.0757 | 169.5611 | 10.0834 | 0.0018394 | 0.28319
7.29 | 3.3629 | 0.076408 | 1247.9195 | 10.5657 | 33.0736 | 0.064955 | 0.62317 | 1928.6591 |  | 7.29 | 1.5254 | 34.658 | 8604.1022 | 169.2469 | 10.0834 | 0.0018394 | 0.28267
7.3 | 3.3567 | 0.076266 | 1245.607 | 10.5462 | 33.0736 | 0.064955 | 0.62202 | 1929.9031 |  | 7.3 | 1.5226 | 34.5938 | 8588.1583 | 168.9333 | 10.0834 | 0.0018394 | 0.28214
7.31 | 3.3505 | 0.076125 | 1243.2989 | 10.5266 | 33.0736 | 0.064955 | 0.62087 | 1931.1449 |  | 7.31 | 1.5198 | 34.5297 | 8572.2439 | 168.6202 | 10.0834 | 0.0018394 | 0.28162
7.32 | 3.3443 | 0.075984 | 1240.995 | 10.5071 | 33.0736 | 0.064955 | 0.61971 | 1932.3843 |  | 7.32 | 1.5169 | 34.4657 | 8556.359 | 168.3078 | 10.0834 | 0.0018394 | 0.2811
7.33 | 3.3381 | 0.075843 | 1238.6953 | 10.4876 | 33.0736 | 0.064955 | 0.61857 | 1933.6214 |  | 7.33 | 1.5141 | 34.4019 | 8540.5035 | 167.9959 | 10.0834 | 0.0018394 | 0.28058
7.34 | 3.3319 | 0.075703 | 1236.3999 | 10.4682 | 33.0736 | 0.064955 | 0.61742 | 1934.8563 |  | 7.34 | 1.5113 | 34.3381 | 8524.6775 | 167.6846 | 10.0834 | 0.0018394 | 0.28006
7.35 | 3.3257 | 0.075562 | 1234.1088 | 10.4488 | 33.0736 | 0.064955 | 0.61628 | 1936.0888 |  | 7.35 | 1.5085 | 34.2745 | 8508.8807 | 167.3739 | 10.0834 | 0.0018394 | 0.27954
7.36 | 3.3196 | 0.075422 | 1231.8219 | 10.4294 | 33.0736 | 0.064955 | 0.61513 | 1937.3191 |  | 7.36 | 1.5057 | 34.211 | 8493.1132 | 167.0637 | 10.0834 | 0.0018394 | 0.27902
7.37 | 3.3134 | 0.075282 | 1229.5393 | 10.4101 | 33.0736 | 0.064955 | 0.61399 | 1938.5471 |  | 7.37 | 1.5029 | 34.1476 | 8477.375 | 166.7541 | 10.0834 | 0.0018394 | 0.2785
7.38 | 3.3073 | 0.075143 | 1227.2609 | 10.3908 | 33.0736 | 0.064955 | 0.61286 | 1939.7728 |  | 7.38 | 1.5002 | 34.0843 | 8461.6659 | 166.4451 | 10.0834 | 0.0018394 | 0.27799
7.39 | 3.3011 | 0.075004 | 1224.9867 | 10.3716 | 33.0736 | 0.064955 | 0.61172 | 1940.9962 |  | 7.39 | 1.4974 | 34.0211 | 8445.9859 | 166.1367 | 10.0834 | 0.0018394 | 0.27747
7.4 | 3.295 | 0.074865 | 1222.7167 | 10.3524 | 33.0736 | 0.064955 | 0.61059 | 1942.2174 |  | 7.4 | 1.4946 | 33.9581 | 8430.335 | 165.8288 | 10.0834 | 0.0018394 | 0.27696
7.41 | 3.2889 | 0.074726 | 1220.4509 | 10.3332 | 33.0736 | 0.064955 | 0.60946 | 1943.4363 |  | 7.41 | 1.4918 | 33.8952 | 8414.713 | 165.5215 | 10.0834 | 0.0018394 | 0.27644
7.42 | 3.2828 | 0.074588 | 1218.1894 | 10.314 | 33.0736 | 0.064955 | 0.60833 | 1944.653 |  | 7.42 | 1.4891 | 33.8323 | 8399.1201 | 165.2148 | 10.0834 | 0.0018394 | 0.27593
7.43 | 3.2767 | 0.074449 | 1215.932 | 10.2949 | 33.0736 | 0.064955 | 0.6072 | 1945.8674 |  | 7.43 | 1.4863 | 33.7697 | 8383.556 | 164.9087 | 10.0834 | 0.0018394 | 0.27542
7.44 | 3.2707 | 0.074311 | 1213.6788 | 10.2758 | 33.0736 | 0.064955 | 0.60607 | 1947.0795 |  | 7.44 | 1.4835 | 33.7071 | 8368.0207 | 164.6031 | 10.0834 | 0.0018394 | 0.27491
7.45 | 3.2646 | 0.074174 | 1211.4298 | 10.2568 | 33.0736 | 0.064955 | 0.60495 | 1948.2894 |  | 7.45 | 1.4808 | 33.6446 | 8352.5143 | 164.2981 | 10.0834 | 0.0018394 | 0.2744
7.46 | 3.2586 | 0.074036 | 1209.1849 | 10.2378 | 33.0736 | 0.064955 | 0.60383 | 1949.4971 |  | 7.46 | 1.4781 | 33.5823 | 8337.0366 | 163.9936 | 10.0834 | 0.0018394 | 0.27389
7.47 | 3.2525 | 0.073899 | 1206.9442 | 10.2188 | 33.0736 | 0.064955 | 0.60271 | 1950.7025 |  | 7.47 | 1.4753 | 33.52 | 8321.5875 | 163.6897 | 10.0834 | 0.0018394 | 0.27339
7.48 | 3.2465 | 0.073762 | 1204.7077 | 10.1999 | 33.0736 | 0.064955 | 0.60159 | 1951.9057 |  | 7.48 | 1.4726 | 33.4579 | 8306.1671 | 163.3864 | 10.0834 | 0.0018394 | 0.27288
7.49 | 3.2405 | 0.073625 | 1202.4753 | 10.181 | 33.0736 | 0.064955 | 0.60048 | 1953.1066 |  | 7.49 | 1.4699 | 33.3959 | 8290.7753 | 163.0836 | 10.0834 | 0.0018394 | 0.27237
7.5 | 3.2345 | 0.073489 | 1200.247 | 10.1621 | 33.0736 | 0.064955 | 0.59937 | 1954.3054 |  | 7.5 | 1.4671 | 33.334 | 8275.412 | 162.7814 | 10.0834 | 0.0018394 | 0.27187
7.51 | 3.2285 | 0.073353 | 1198.0229 | 10.1433 | 33.0736 | 0.064955 | 0.59826 | 1955.5019 |  | 7.51 | 1.4644 | 33.2723 | 8260.0771 | 162.4798 | 10.0834 | 0.0018394 | 0.27136
7.52 | 3.2225 | 0.073217 | 1195.8029 | 10.1245 | 33.0736 | 0.064955 | 0.59715 | 1956.6962 |  | 7.52 | 1.4617 | 33.2106 | 8244.7707 | 162.1787 | 10.0834 | 0.0018394 | 0.27086
7.53 | 3.2165 | 0.073081 | 1193.587 | 10.1057 | 33.0736 | 0.064955 | 0.59604 | 1957.8883 |  | 7.53 | 1.459 | 33.1491 | 8229.4926 | 161.8782 | 10.0834 | 0.0018394 | 0.27036
7.54 | 3.2106 | 0.072946 | 1191.3752 | 10.087 | 33.0736 | 0.064955 | 0.59494 | 1959.0781 |  | 7.54 | 1.4563 | 33.0876 | 8214.2429 | 161.5782 | 10.0834 | 0.0018394 | 0.26986
7.55 | 3.2046 | 0.072811 | 1189.1675 | 10.0683 | 33.0736 | 0.064955 | 0.59383 | 1960.2658 |  | 7.55 | 1.4536 | 33.0263 | 8199.0214 | 161.2788 | 10.0834 | 0.0018394 | 0.26936
7.56 | 3.1987 | 0.072676 | 1186.9639 | 10.0496 | 33.0736 | 0.064955 | 0.59273 | 1961.4513 |  | 7.56 | 1.4509 | 32.9651 | 8183.8281 | 160.9799 | 10.0834 | 0.0018394 | 0.26886
7.57 | 3.1927 | 0.072541 | 1184.7644 | 10.031 | 33.0736 | 0.064955 | 0.59163 | 1962.6345 |  | 7.57 | 1.4482 | 32.904 | 8168.6629 | 160.6816 | 10.0834 | 0.0018394 | 0.26836
7.58 | 3.1868 | 0.072407 | 1182.569 | 10.0124 | 33.0736 | 0.064955 | 0.59054 | 1963.8156 |  | 7.58 | 1.4455 | 32.8431 | 8153.5259 | 160.3839 | 10.0834 | 0.0018394 | 0.26786
7.59 | 3.1809 | 0.072272 | 1180.3776 | 9.9939 | 33.0736 | 0.064955 | 0.58944 | 1964.9945 |  | 7.59 | 1.4428 | 32.7822 | 8138.4169 | 160.0867 | 10.0834 | 0.0018394 | 0.26737
7.6 | 3.175 | 0.072138 | 1178.1903 | 9.9754 | 33.0736 | 0.064955 | 0.58835 | 1966.1712 |  | 7.6 | 1.4402 | 32.7215 | 8123.3359 | 159.79 | 10.0834 | 0.0018394 | 0.26687
7.61 | 3.1691 | 0.072005 | 1176.007 | 9.9569 | 33.0736 | 0.064955 | 0.58726 | 1967.3457 |  | 7.61 | 1.4375 | 32.6608 | 8108.2829 | 159.4939 | 10.0834 | 0.0018394 | 0.26638
7.62 | 3.1633 | 0.071871 | 1173.8278 | 9.9384 | 33.0736 | 0.064955 | 0.58617 | 1968.5181 |  | 7.62 | 1.4348 | 32.6003 | 8093.2578 | 159.1983 | 10.0834 | 0.0018394 | 0.26588
7.63 | 3.1574 | 0.071738 | 1171.6526 | 9.92 | 33.0736 | 0.064955 | 0.58509 | 1969.6882 |  | 7.63 | 1.4322 | 32.5399 | 8078.2605 | 158.9033 | 10.0834 | 0.0018394 | 0.26539
7.64 | 3.1516 | 0.071605 | 1169.4815 | 9.9016 | 33.0736 | 0.064955 | 0.584 | 1970.8563 |  | 7.64 | 1.4295 | 32.4796 | 8063.2909 | 158.6089 | 10.0834 | 0.0018394 | 0.2649
7.65 | 3.1457 | 0.071473 | 1167.3144 | 9.8833 | 33.0736 | 0.064955 | 0.58292 | 1972.0221 |  | 7.65 | 1.4269 | 32.4194 | 8048.3492 | 158.315 | 10.0834 | 0.0018394 | 0.26441
7.66 | 3.1399 | 0.07134 | 1165.1513 | 9.865 | 33.0736 | 0.064955 | 0.58184 | 1973.1858 |  | 7.66 | 1.4242 | 32.3593 | 8033.4351 | 158.0216 | 10.0834 | 0.0018394 | 0.26392
7.67 | 3.1341 | 0.071208 | 1162.9922 | 9.8467 | 33.0736 | 0.064955 | 0.58076 | 1974.3473 |  | 7.67 | 1.4216 | 32.2994 | 8018.5486 | 157.7288 | 10.0834 | 0.0018394 | 0.26343
7.68 | 3.1283 | 0.071076 | 1160.8371 | 9.8284 | 33.0736 | 0.064955 | 0.57969 | 1975.5067 |  | 7.68 | 1.419 | 32.2395 | 8003.6898 | 157.4365 | 10.0834 | 0.0018394 | 0.26294
7.69 | 3.1225 | 0.070944 | 1158.686 | 9.8102 | 33.0736 | 0.064955 | 0.57861 | 1976.6639 |  | 7.69 | 1.4163 | 32.1798 | 7988.8585 | 157.1448 | 10.0834 | 0.0018394 | 0.26245
7.7 | 3.1167 | 0.070813 | 1156.5388 | 9.792 | 33.0736 | 0.064955 | 0.57754 | 1977.819 |  | 7.7 | 1.4137 | 32.1202 | 7974.0546 | 156.8536 | 10.0834 | 0.0018394 | 0.26197
7.71 | 3.1109 | 0.070682 | 1154.3957 | 9.7739 | 33.0736 | 0.064955 | 0.57647 | 1978.9719 |  | 7.71 | 1.4111 | 32.0606 | 7959.2782 | 156.5629 | 10.0834 | 0.0018394 | 0.26148
7.72 | 3.1051 | 0.070551 | 1152.2565 | 9.7558 | 33.0736 | 0.064955 | 0.5754 | 1980.1227 |  | 7.72 | 1.4085 | 32.0012 | 7944.5292 | 156.2728 | 10.0834 | 0.0018394 | 0.261
7.73 | 3.0994 | 0.07042 | 1150.1213 | 9.7377 | 33.0736 | 0.064955 | 0.57434 | 1981.2714 |  | 7.73 | 1.4059 | 31.9419 | 7929.8075 | 155.9832 | 10.0834 | 0.0018394 | 0.26051
7.74 | 3.0936 | 0.070289 | 1147.9901 | 9.7197 | 33.0736 | 0.064955 | 0.57327 | 1982.4179 |  | 7.74 | 1.4033 | 31.8827 | 7915.113 | 155.6942 | 10.0834 | 0.0018394 | 0.26003
7.75 | 3.0879 | 0.070159 | 1145.8628 | 9.7017 | 33.0736 | 0.064955 | 0.57221 | 1983.5623 |  | 7.75 | 1.4007 | 31.8236 | 7900.4459 | 155.4056 | 10.0834 | 0.0018394 | 0.25955
7.76 | 3.0822 | 0.070029 | 1143.7394 | 9.6837 | 33.0736 | 0.064955 | 0.57115 | 1984.7046 |  | 7.76 | 1.3981 | 31.7647 | 7885.8058 | 155.1177 | 10.0834 | 0.0018394 | 0.25907
7.77 | 3.0765 | 0.069899 | 1141.62 | 9.6657 | 33.0736 | 0.064955 | 0.57009 | 1985.8448 |  | 7.77 | 1.3955 | 31.7058 | 7871.193 | 154.8302 | 10.0834 | 0.0018394 | 0.25859
7.78 | 3.0708 | 0.06977 | 1139.5045 | 9.6478 | 33.0736 | 0.064955 | 0.56903 | 1986.9829 |  | 7.78 | 1.3929 | 31.6471 | 7856.6072 | 154.5433 | 10.0834 | 0.0018394 | 0.25811
7.79 | 3.0651 | 0.069641 | 1137.393 | 9.6299 | 33.0736 | 0.064955 | 0.56798 | 1988.1189 |  | 7.79 | 1.3903 | 31.5884 | 7842.0484 | 154.2569 | 10.0834 | 0.0018394 | 0.25763
7.8 | 3.0594 | 0.069511 | 1135.2853 | 9.6121 | 33.0736 | 0.064955 | 0.56693 | 1989.2527 |  | 7.8 | 1.3877 | 31.5299 | 7827.5166 | 153.9711 | 10.0834 | 0.0018394 | 0.25715
7.81 | 3.0537 | 0.069383 | 1133.1815 | 9.5943 | 33.0736 | 0.064955 | 0.56588 | 1990.3845 |  | 7.81 | 1.3852 | 31.4715 | 7813.0117 | 153.6858 | 10.0834 | 0.0018394 | 0.25668
7.82 | 3.0481 | 0.069254 | 1131.0817 | 9.5765 | 33.0736 | 0.064955 | 0.56483 | 1991.5141 |  | 7.82 | 1.3826 | 31.4131 | 7798.5337 | 153.401 | 10.0834 | 0.0018394 | 0.2562
7.83 | 3.0424 | 0.069126 | 1128.9857 | 9.5588 | 33.0736 | 0.064955 | 0.56378 | 1992.6417 |  | 7.83 | 1.38 | 31.3549 | 7784.0826 | 153.1167 | 10.0834 | 0.0018394 | 0.25573
7.84 | 3.0368 | 0.068998 | 1126.8936 | 9.5411 | 33.0736 | 0.064955 | 0.56274 | 1993.7671 |  | 7.84 | 1.3775 | 31.2968 | 7769.6582 | 152.833 | 10.0834 | 0.0018394 | 0.25525
7.85 | 3.0312 | 0.06887 | 1124.8054 | 9.5234 | 33.0736 | 0.064955 | 0.56169 | 1994.8905 |  | 7.85 | 1.3749 | 31.2388 | 7755.2605 | 152.5498 | 10.0834 | 0.0018394 | 0.25478
7.86 | 3.0255 | 0.068742 | 1122.7211 | 9.5057 | 33.0736 | 0.064955 | 0.56065 | 1996.0118 |  | 7.86 | 1.3724 | 31.1809 | 7740.8896 | 152.2671 | 10.0834 | 0.0018394 | 0.25431
7.87 | 3.0199 | 0.068615 | 1120.6406 | 9.4881 | 33.0736 | 0.064955 | 0.55961 | 1997.1311 |  | 7.87 | 1.3698 | 31.1232 | 7726.5452 | 151.9849 | 10.0834 | 0.0018394 | 0.25384
7.88 | 3.0143 | 0.068488 | 1118.564 | 9.4705 | 33.0736 | 0.064955 | 0.55858 | 1998.2482 |  | 7.88 | 1.3673 | 31.0655 | 7712.2275 | 151.7033 | 10.0834 | 0.0018394 | 0.25337
7.89 | 3.0088 | 0.068361 | 1116.4913 | 9.453 | 33.0736 | 0.064955 | 0.55754 | 1999.3633 |  | 7.89 | 1.3648 | 31.0079 | 7697.9362 | 151.4222 | 10.0834 | 0.0018394 | 0.2529
7.9 | 3.0032 | 0.068234 | 1114.4223 | 9.4355 | 33.0736 | 0.064955 | 0.55651 | 2000.4763 |  | 7.9 | 1.3622 | 30.9505 | 7683.6715 | 151.1416 | 10.0834 | 0.0018394 | 0.25243
7.91 | 2.9976 | 0.068108 | 1112.3572 | 9.418 | 33.0736 | 0.064955 | 0.55548 | 2001.5873 |  | 7.91 | 1.3597 | 30.8931 | 7669.4332 | 150.8615 | 10.0834 | 0.0018394 | 0.25196
7.92 | 2.9921 | 0.067981 | 1110.296 | 9.4005 | 33.0736 | 0.064955 | 0.55445 | 2002.6962 |  | 7.92 | 1.3572 | 30.8359 | 7655.2212 | 150.582 | 10.0834 | 0.0018394 | 0.25149
7.93 | 2.9865 | 0.067855 | 1108.2385 | 9.3831 | 33.0736 | 0.064955 | 0.55342 | 2003.803 |  | 7.93 | 1.3547 | 30.7787 | 7641.0356 | 150.3029 | 10.0834 | 0.0018394 | 0.25103
7.94 | 2.981 | 0.06773 | 1106.1849 | 9.3657 | 33.0736 | 0.064955 | 0.55239 | 2004.9078 |  | 7.94 | 1.3522 | 30.7217 | 7626.8763 | 150.0244 | 10.0834 | 0.0018394 | 0.25056
7.95 | 2.9755 | 0.067604 | 1104.1351 | 9.3484 | 33.0736 | 0.064955 | 0.55137 | 2006.0105 |  | 7.95 | 1.3496 | 30.6648 | 7612.7433 | 149.7464 | 10.0834 | 0.0018394 | 0.2501
7.96 | 2.9699 | 0.067479 | 1102.089 | 9.331 | 33.0736 | 0.064955 | 0.55035 | 2007.1112 |  | 7.96 | 1.3471 | 30.6079 | 7598.6364 | 149.4689 | 10.0834 | 0.0018394 | 0.24963
7.97 | 2.9644 | 0.067354 | 1100.0468 | 9.3137 | 33.0736 | 0.064955 | 0.54933 | 2008.2099 |  | 7.97 | 1.3447 | 30.5512 | 7584.5556 | 149.1919 | 10.0834 | 0.0018394 | 0.24917
7.98 | 2.959 | 0.067229 | 1098.0083 | 9.2965 | 33.0736 | 0.064955 | 0.54831 | 2009.3065 |  | 7.98 | 1.3422 | 30.4946 | 7570.501 | 148.9155 | 10.0834 | 0.0018394 | 0.24871
7.99 | 2.9535 | 0.067105 | 1095.9737 | 9.2793 | 33.0736 | 0.064955 | 0.5473 | 2010.4011 |  | 7.99 | 1.3397 | 30.4381 | 7556.4724 | 148.6395 | 10.0834 | 0.0018394 | 0.24825
8 | 2.948 | 0.06698 | 1093.9428 | 9.2621 | 33.0736 | 0.064955 | 0.54628 | 2011.4937 |  | 8 | 1.3372 | 30.3817 | 7542.4698 | 148.3641 | 10.0834 | 0.0018394 | 0.24779
8.01 | 2.9425 | 0.066856 | 1091.9156 | 9.2449 | 33.0736 | 0.064955 | 0.54527 | 2012.5842 |  | 8.01 | 1.3347 | 30.3254 | 7528.4931 | 148.0892 | 10.0834 | 0.0018394 | 0.24733
8.02 | 2.9371 | 0.066732 | 1089.8922 | 9.2278 | 33.0736 | 0.064955 | 0.54426 | 2013.6727 |  | 8.02 | 1.3322 | 30.2692 | 7514.5424 | 147.8147 | 10.0834 | 0.0018394 | 0.24687
8.03 | 2.9316 | 0.066608 | 1087.8726 | 9.2107 | 33.0736 | 0.064955 | 0.54325 | 2014.7592 |  | 8.03 | 1.3298 | 30.2131 | 7500.6175 | 147.5408 | 10.0834 | 0.0018394 | 0.24641
8.04 | 2.9262 | 0.066485 | 1085.8567 | 9.1936 | 33.0736 | 0.064955 | 0.54224 | 2015.8437 |  | 8.04 | 1.3273 | 30.1571 | 7486.7184 | 147.2674 | 10.0834 | 0.0018394 | 0.24596
8.05 | 2.9208 | 0.066362 | 1083.8445 | 9.1766 | 33.0736 | 0.064955 | 0.54124 | 2016.9262 |  | 8.05 | 1.3248 | 30.1012 | 7472.845 | 146.9945 | 10.0834 | 0.0018394 | 0.2455
8.06 | 2.9154 | 0.066239 | 1081.8361 | 9.1596 | 33.0736 | 0.064955 | 0.54024 | 2018.0067 |  | 8.06 | 1.3224 | 30.0455 | 7458.9974 | 146.7221 | 10.0834 | 0.0018394 | 0.24505
8.07 | 2.91 | 0.066116 | 1079.8314 | 9.1426 | 33.0736 | 0.064955 | 0.53923 | 2019.0851 |  | 8.07 | 1.3199 | 29.9898 | 7445.1754 | 146.4503 | 10.0834 | 0.0018394 | 0.24459
8.08 | 2.9046 | 0.065994 | 1077.8304 | 9.1256 | 33.0736 | 0.064955 | 0.53824 | 2020.1616 |  | 8.08 | 1.3175 | 29.9342 | 7431.379 | 146.1789 | 10.0834 | 0.0018394 | 0.24414
8.09 | 2.8992 | 0.065871 | 1075.8331 | 9.1087 | 33.0736 | 0.064955 | 0.53724 | 2021.2361 |  | 8.09 | 1.3151 | 29.8787 | 7417.6082 | 145.908 | 10.0834 | 0.0018394 | 0.24369
8.1 | 2.8938 | 0.065749 | 1073.8395 | 9.0919 | 33.0736 | 0.064955 | 0.53624 | 2022.3086 |  | 8.1 | 1.3126 | 29.8234 | 7403.8629 | 145.6376 | 10.0834 | 0.0018394 | 0.24324
8.11 | 2.8885 | 0.065627 | 1071.8496 | 9.075 | 33.0736 | 0.064955 | 0.53525 | 2023.3791 |  | 8.11 | 1.3102 | 29.7681 | 7390.1431 | 145.3677 | 10.0834 | 0.0018394 | 0.24279
8.12 | 2.8831 | 0.065506 | 1069.8634 | 9.0582 | 33.0736 | 0.064955 | 0.53426 | 2024.4476 |  | 8.12 | 1.3078 | 29.7129 | 7376.4487 | 145.0984 | 10.0834 | 0.0018394 | 0.24234
8.13 | 2.8778 | 0.065384 | 1067.8809 | 9.0414 | 33.0736 | 0.064955 | 0.53327 | 2025.5141 |  | 8.13 | 1.3053 | 29.6579 | 7362.7797 | 144.8295 | 10.0834 | 0.0018394 | 0.24189
8.14 | 2.8724 | 0.065263 | 1065.9021 | 9.0247 | 33.0736 | 0.064955 | 0.53228 | 2026.5787 |  | 8.14 | 1.3029 | 29.6029 | 7349.1361 | 144.5611 | 10.0834 | 0.0018394 | 0.24144
8.15 | 2.8671 | 0.065142 | 1063.9269 | 9.0079 | 33.0736 | 0.064955 | 0.53129 | 2027.6413 |  | 8.15 | 1.3005 | 29.5481 | 7335.5177 | 144.2932 | 10.0834 | 0.0018394 | 0.24099
8.16 | 2.8618 | 0.065022 | 1061.9554 | 8.9912 | 33.0736 | 0.064955 | 0.53031 | 2028.7019 |  | 8.16 | 1.2981 | 29.4933 | 7321.9245 | 144.0258 | 10.0834 | 0.0018394 | 0.24054
8.17 | 2.8565 | 0.064901 | 1059.9875 | 8.9746 | 33.0736 | 0.064955 | 0.52933 | 2029.7605 |  | 8.17 | 1.2957 | 29.4387 | 7308.3565 | 143.759 | 10.0834 | 0.0018394 | 0.2401
8.18 | 2.8512 | 0.064781 | 1058.0233 | 8.9579 | 33.0736 | 0.064955 | 0.52834 | 2030.8172 |  | 8.18 | 1.2933 | 29.3841 | 7294.8137 | 143.4926 | 10.0834 | 0.0018394 | 0.23965
8.19 | 2.8459 | 0.064661 | 1056.0627 | 8.9413 | 33.0736 | 0.064955 | 0.52737 | 2031.8719 |  | 8.19 | 1.2909 | 29.3297 | 7281.2959 | 143.2267 | 10.0834 | 0.0018394 | 0.23921
8.2 | 2.8406 | 0.064541 | 1054.1057 | 8.9248 | 33.0736 | 0.064955 | 0.52639 | 2032.9247 |  | 8.2 | 1.2885 | 29.2753 | 7267.8033 | 142.9613 | 10.0834 | 0.0018394 | 0.23877
8.21 | 2.8354 | 0.064421 | 1052.1524 | 8.9082 | 33.0736 | 0.064955 | 0.52541 | 2033.9755 |  | 8.21 | 1.2861 | 29.2211 | 7254.3356 | 142.6963 | 10.0834 | 0.0018394 | 0.23832
8.22 | 2.8301 | 0.064302 | 1050.2027 | 8.8917 | 33.0736 | 0.064955 | 0.52444 | 2035.0244 |  | 8.22 | 1.2837 | 29.1669 | 7240.8928 | 142.4319 | 10.0834 | 0.0018394 | 0.23788
8.23 | 2.8249 | 0.064183 | 1048.2566 | 8.8753 | 33.0736 | 0.064955 | 0.52347 | 2036.0714 |  | 8.23 | 1.2813 | 29.1129 | 7227.475 | 142.168 | 10.0834 | 0.0018394 | 0.23744
8.24 | 2.8196 | 0.064064 | 1046.3141 | 8.8588 | 33.0736 | 0.064955 | 0.5225 | 2037.1163 |  | 8.24 | 1.279 | 29.0589 | 7214.0821 | 141.9045 | 10.0834 | 0.0018394 | 0.237
8.25 | 2.8144 | 0.063945 | 1044.3753 | 8.8424 | 33.0736 | 0.064955 | 0.52153 | 2038.1594 |  | 8.25 | 1.2766 | 29.0051 | 7200.7139 | 141.6416 | 10.0834 | 0.0018394 | 0.23656
8.26 | 2.8092 | 0.063827 | 1042.44 | 8.826 | 33.0736 | 0.064955 | 0.52056 | 2039.2005 |  | 8.26 | 1.2742 | 28.9513 | 7187.3706 | 141.3791 | 10.0834 | 0.0018394 | 0.23612
8.27 | 2.804 | 0.063708 | 1040.5083 | 8.8097 | 33.0736 | 0.064955 | 0.5196 | 2040.2397 |  | 8.27 | 1.2719 | 28.8977 | 7174.0519 | 141.1171 | 10.0834 | 0.0018394 | 0.23569
8.28 | 2.7988 | 0.06359 | 1038.5801 | 8.7933 | 33.0736 | 0.064955 | 0.51864 | 2041.277 |  | 8.28 | 1.2695 | 28.8441 | 7160.758 | 140.8556 | 10.0834 | 0.0018394 | 0.23525
8.29 | 2.7936 | 0.063473 | 1036.6556 | 8.777 | 33.0736 | 0.064955 | 0.51767 | 2042.3123 |  | 8.29 | 1.2672 | 28.7907 | 7147.4886 | 140.5946 | 10.0834 | 0.0018394 | 0.23481
8.3 | 2.7884 | 0.063355 | 1034.7346 | 8.7608 | 33.0736 | 0.064955 | 0.51671 | 2043.3458 |  | 8.3 | 1.2648 | 28.7373 | 7134.2439 | 140.3341 | 10.0834 | 0.0018394 | 0.23438
8.31 | 2.7833 | 0.063238 | 1032.8172 | 8.7445 | 33.0736 | 0.064955 | 0.51576 | 2044.3773 |  | 8.31 | 1.2625 | 28.6841 | 7121.0237 | 140.074 | 10.0834 | 0.0018394 | 0.23394
8.32 | 2.7781 | 0.06312 | 1030.9033 | 8.7283 | 33.0736 | 0.064955 | 0.5148 | 2045.4069 |  | 8.32 | 1.2601 | 28.6309 | 7107.828 | 139.8145 | 10.0834 | 0.0018394 | 0.23351
8.33 | 2.773 | 0.063003 | 1028.993 | 8.7122 | 33.0736 | 0.064955 | 0.51385 | 2046.4346 |  | 8.33 | 1.2578 | 28.5779 | 7094.6568 | 139.5554 | 10.0834 | 0.0018394 | 0.23308
8.34 | 2.7678 | 0.062887 | 1027.0862 | 8.696 | 33.0736 | 0.064955 | 0.5129 | 2047.4604 |  | 8.34 | 1.2555 | 28.5249 | 7081.51 | 139.2968 | 10.0834 | 0.0018394 | 0.23265
8.35 | 2.7627 | 0.06277 | 1025.1829 | 8.6799 | 33.0736 | 0.064955 | 0.51194 | 2048.4843 |  | 8.35 | 1.2531 | 28.472 | 7068.3875 | 139.0386 | 10.0834 | 0.0018394 | 0.23221
8.36 | 2.7576 | 0.062654 | 1023.2832 | 8.6638 | 33.0736 | 0.064955 | 0.511 | 2049.5063 |  | 8.36 | 1.2508 | 28.4193 | 7055.2893 | 138.781 | 10.0834 | 0.0018394 | 0.23178
8.37 | 2.7525 | 0.062538 | 1021.387 | 8.6478 | 33.0736 | 0.064955 | 0.51005 | 2050.5264 |  | 8.37 | 1.2485 | 28.3666 | 7042.2154 | 138.5238 | 10.0834 | 0.0018394 | 0.23135
8.38 | 2.7474 | 0.062422 | 1019.4943 | 8.6317 | 33.0736 | 0.064955 | 0.5091 | 2051.5446 |  | 8.38 | 1.2462 | 28.3141 | 7029.1658 | 138.2671 | 10.0834 | 0.0018394 | 0.23093
8.39 | 2.7423 | 0.062306 | 1017.6051 | 8.6157 | 33.0736 | 0.064955 | 0.50816 | 2052.5609 |  | 8.39 | 1.2439 | 28.2616 | 7016.1403 | 138.0109 | 10.0834 | 0.0018394 | 0.2305
8.4 | 2.7372 | 0.062191 | 1015.7194 | 8.5998 | 33.0736 | 0.064955 | 0.50722 | 2053.5753 |  | 8.4 | 1.2416 | 28.2092 | 7003.139 | 137.7552 | 10.0834 | 0.0018394 | 0.23007
8.41 | 2.7321 | 0.062075 | 1013.8372 | 8.5838 | 33.0736 | 0.064955 | 0.50628 | 2054.5879 |  | 8.41 | 1.2393 | 28.1569 | 6990.1617 | 137.4999 | 10.0834 | 0.0018394 | 0.22964
8.42 | 2.7271 | 0.06196 | 1011.9585 | 8.5679 | 33.0736 | 0.064955 | 0.50534 | 2055.5986 |  | 8.42 | 1.237 | 28.1048 | 6977.2085 | 137.2451 | 10.0834 | 0.0018394 | 0.22922
8.43 | 2.722 | 0.061846 | 1010.0833 | 8.5521 | 33.0736 | 0.064955 | 0.5044 | 2056.6074 |  | 8.43 | 1.2347 | 28.0527 | 6964.2793 | 136.9908 | 10.0834 | 0.0018394 | 0.22879
8.44 | 2.717 | 0.061731 | 1008.2116 | 8.5362 | 33.0736 | 0.064955 | 0.50347 | 2057.6143 |  | 8.44 | 1.2324 | 28.0007 | 6951.3741 | 136.7369 | 10.0834 | 0.0018394 | 0.22837
8.45 | 2.7119 | 0.061617 | 1006.3433 | 8.5204 | 33.0736 | 0.064955 | 0.50254 | 2058.6194 |  | 8.45 | 1.2301 | 27.9488 | 6938.4928 | 136.4836 | 10.0834 | 0.0018394 | 0.22795
8.46 | 2.7069 | 0.061502 | 1004.4785 | 8.5046 | 33.0736 | 0.064955 | 0.50161 | 2059.6226 |  | 8.46 | 1.2278 | 27.897 | 6925.6353 | 136.2306 | 10.0834 | 0.0018394 | 0.22752
8.47 | 2.7019 | 0.061388 | 1002.6171 | 8.4888 | 33.0736 | 0.064955 | 0.50068 | 2060.624 |  | 8.47 | 1.2256 | 27.8453 | 6912.8017 | 135.9782 | 10.0834 | 0.0018394 | 0.2271
8.48 | 2.6969 | 0.061275 | 1000.7592 | 8.4731 | 33.0736 | 0.064955 | 0.49975 | 2061.6235 |  | 8.48 | 1.2233 | 27.7937 | 6899.9919 | 135.7262 | 10.0834 | 0.0018394 | 0.22668
8.49 | 2.6919 | 0.061161 | 998.9047 | 8.4574 | 33.0736 | 0.064955 | 0.49882 | 2062.6211 |  | 8.49 | 1.221 | 27.7422 | 6887.2057 | 135.4747 | 10.0834 | 0.0018394 | 0.22626
8.5 | 2.6869 | 0.061048 | 997.0537 | 8.4417 | 33.0736 | 0.064955 | 0.4979 | 2063.6169 |  | 8.5 | 1.2188 | 27.6908 | 6874.4433 | 135.2237 | 10.0834 | 0.0018394 | 0.22584
8.51 | 2.6819 | 0.060935 | 995.2061 | 8.4261 | 33.0736 | 0.064955 | 0.49698 | 2064.6108 |  | 8.51 | 1.2165 | 27.6395 | 6861.7046 | 134.9731 | 10.0834 | 0.0018394 | 0.22542
8.52 | 2.6769 | 0.060822 | 993.3619 | 8.4105 | 33.0736 | 0.064955 | 0.49605 | 2065.603 |  | 8.52 | 1.2142 | 27.5883 | 6848.9894 | 134.723 | 10.0834 | 0.0018394 | 0.22501
8.53 | 2.672 | 0.060709 | 991.5212 | 8.3949 | 33.0736 | 0.064955 | 0.49514 | 2066.5932 |  | 8.53 | 1.212 | 27.5372 | 6836.2978 | 134.4733 | 10.0834 | 0.0018394 | 0.22459
8.54 | 2.667 | 0.060597 | 989.6838 | 8.3793 | 33.0736 | 0.064955 | 0.49422 | 2067.5817 |  | 8.54 | 1.2097 | 27.4861 | 6823.6297 | 134.2241 | 10.0834 | 0.0018394 | 0.22417
8.55 | 2.6621 | 0.060484 | 987.8499 | 8.3638 | 33.0736 | 0.064955 | 0.4933 | 2068.5683 |  | 8.55 | 1.2075 | 27.4352 | 6810.9851 | 133.9754 | 10.0834 | 0.0018394 | 0.22376
8.56 | 2.6572 | 0.060372 | 986.0193 | 8.3483 | 33.0736 | 0.064955 | 0.49239 | 2069.553 |  | 8.56 | 1.2053 | 27.3844 | 6798.364 | 133.7272 | 10.0834 | 0.0018394 | 0.22334
8.57 | 2.6522 | 0.06026 | 984.1922 | 8.3328 | 33.0736 | 0.064955 | 0.49148 | 2070.536 |  | 8.57 | 1.203 | 27.3336 | 6785.7662 | 133.4793 | 10.0834 | 0.0018394 | 0.22293
8.58 | 2.6473 | 0.060149 | 982.3684 | 8.3174 | 33.0736 | 0.064955 | 0.49056 | 2071.5171 |  | 8.58 | 1.2008 | 27.283 | 6773.1917 | 133.232 | 10.0834 | 0.0018394 | 0.22252
8.59 | 2.6424 | 0.060037 | 980.548 | 8.302 | 33.0736 | 0.064955 | 0.48966 | 2072.4964 |  | 8.59 | 1.1986 | 27.2324 | 6760.6406 | 132.9851 | 10.0834 | 0.0018394 | 0.2221
8.6 | 2.6375 | 0.059926 | 978.731 | 8.2866 | 33.0736 | 0.064955 | 0.48875 | 2073.4739 |  | 8.6 | 1.1964 | 27.182 | 6748.1127 | 132.7387 | 10.0834 | 0.0018394 | 0.22169
8.61 | 2.6326 | 0.059815 | 976.9174 | 8.2712 | 33.0736 | 0.064955 | 0.48784 | 2074.4496 |  | 8.61 | 1.1941 | 27.1316 | 6735.608 | 132.4927 | 10.0834 | 0.0018394 | 0.22128
8.62 | 2.6278 | 0.059704 | 975.1071 | 8.2559 | 33.0736 | 0.064955 | 0.48694 | 2075.4235 |  | 8.62 | 1.1919 | 27.0813 | 6723.1265 | 132.2472 | 10.0834 | 0.0018394 | 0.22087
8.63 | 2.6229 | 0.059593 | 973.3001 | 8.2406 | 33.0736 | 0.064955 | 0.48604 | 2076.3956 |  | 8.63 | 1.1897 | 27.0311 | 6710.6682 | 132.0021 | 10.0834 | 0.0018394 | 0.22046
8.64 | 2.618 | 0.059483 | 971.4965 | 8.2254 | 33.0736 | 0.064955 | 0.48514 | 2077.3658 |  | 8.64 | 1.1875 | 26.981 | 6698.2329 | 131.7575 | 10.0834 | 0.0018394 | 0.22005
8.65 | 2.6132 | 0.059373 | 969.6963 | 8.2101 | 33.0736 | 0.064955 | 0.48424 | 2078.3343 |  | 8.65 | 1.1853 | 26.931 | 6685.8207 | 131.5134 | 10.0834 | 0.0018394 | 0.21965
8.66 | 2.6083 | 0.059263 | 967.8994 | 8.1949 | 33.0736 | 0.064955 | 0.48334 | 2079.301 |  | 8.66 | 1.1831 | 26.8811 | 6673.4314 | 131.2697 | 10.0834 | 0.0018394 | 0.21924
8.67 | 2.6035 | 0.059153 | 966.1058 | 8.1797 | 33.0736 | 0.064955 | 0.48244 | 2080.2659 |  | 8.67 | 1.1809 | 26.8313 | 6661.0652 | 131.0264 | 10.0834 | 0.0018394 | 0.21883
8.68 | 2.5987 | 0.059043 | 964.3156 | 8.1646 | 33.0736 | 0.064955 | 0.48155 | 2081.229 |  | 8.68 | 1.1787 | 26.7816 | 6648.7218 | 130.7836 | 10.0834 | 0.0018394 | 0.21843
8.69 | 2.5939 | 0.058934 | 962.5286 | 8.1494 | 33.0736 | 0.064955 | 0.48066 | 2082.1903 |  | 8.69 | 1.1766 | 26.732 | 6636.4013 | 130.5413 | 10.0834 | 0.0018394 | 0.21802
8.7 | 2.589 | 0.058825 | 960.745 | 8.1343 | 33.0736 | 0.064955 | 0.47977 | 2083.1498 |  | 8.7 | 1.1744 | 26.6824 | 6624.1036 | 130.2994 | 10.0834 | 0.0018394 | 0.21762
8.71 | 2.5843 | 0.058716 | 958.9647 | 8.1193 | 33.0736 | 0.064955 | 0.47888 | 2084.1076 |  | 8.71 | 1.1722 | 26.633 | 6611.8288 | 130.0579 | 10.0834 | 0.0018394 | 0.21722
8.72 | 2.5795 | 0.058607 | 957.1877 | 8.1042 | 33.0736 | 0.064955 | 0.47799 | 2085.0636 |  | 8.72 | 1.17 | 26.5836 | 6599.5766 | 129.8169 | 10.0834 | 0.0018394 | 0.21681
8.73 | 2.5747 | 0.058498 | 955.4139 | 8.0892 | 33.0736 | 0.064955 | 0.4771 | 2086.0178 |  | 8.73 | 1.1679 | 26.5344 | 6587.3472 | 129.5763 | 10.0834 | 0.0018394 | 0.21641
8.74 | 2.5699 | 0.05839 | 953.6435 | 8.0742 | 33.0736 | 0.064955 | 0.47622 | 2086.9702 |  | 8.74 | 1.1657 | 26.4852 | 6575.1405 | 129.3362 | 10.0834 | 0.0018394 | 0.21601
8.75 | 2.5651 | 0.058282 | 951.8763 | 8.0592 | 33.0736 | 0.064955 | 0.47534 | 2087.9209 |  | 8.75 | 1.1635 | 26.4361 | 6562.9563 | 129.0966 | 10.0834 | 0.0018394 | 0.21561
8.76 | 2.5604 | 0.058174 | 950.1125 | 8.0443 | 33.0736 | 0.064955 | 0.47446 | 2088.8698 |  | 8.76 | 1.1614 | 26.3871 | 6550.7948 | 128.8573 | 10.0834 | 0.0018394 | 0.21521
8.77 | 2.5557 | 0.058066 | 948.3518 | 8.0294 | 33.0736 | 0.064955 | 0.47358 | 2089.8169 |  | 8.77 | 1.1592 | 26.3382 | 6538.6557 | 128.6186 | 10.0834 | 0.0018394 | 0.21481
8.78 | 2.5509 | 0.057958 | 946.5945 | 8.0145 | 33.0736 | 0.064955 | 0.4727 | 2090.7623 |  | 8.78 | 1.1571 | 26.2894 | 6526.5392 | 128.3802 | 10.0834 | 0.0018394 | 0.21441
8.79 | 2.5462 | 0.057851 | 944.8404 | 7.9997 | 33.0736 | 0.064955 | 0.47182 | 2091.706 |  | 8.79 | 1.1549 | 26.2407 | 6514.4451 | 128.1423 | 10.0834 | 0.0018394 | 0.21402
8.8 | 2.5415 | 0.057744 | 943.0895 | 7.9848 | 33.0736 | 0.064955 | 0.47095 | 2092.6479 |  | 8.8 | 1.1528 | 26.1921 | 6502.3735 | 127.9049 | 10.0834 | 0.0018394 | 0.21362
8.81 | 2.5368 | 0.057637 | 941.3419 | 7.97 | 33.0736 | 0.064955 | 0.47008 | 2093.5881 |  | 8.81 | 1.1507 | 26.1436 | 6490.3242 | 127.6679 | 10.0834 | 0.0018394 | 0.21322
8.82 | 2.5321 | 0.05753 | 939.5976 | 7.9553 | 33.0736 | 0.064955 | 0.46921 | 2094.5265 |  | 8.82 | 1.1485 | 26.0951 | 6478.2972 | 127.4313 | 10.0834 | 0.0018394 | 0.21283
8.83 | 2.5274 | 0.057423 | 937.8564 | 7.9405 | 33.0736 | 0.064955 | 0.46834 | 2095.4631 |  | 8.83 | 1.1464 | 26.0468 | 6466.2925 | 127.1951 | 10.0834 | 0.0018394 | 0.21243
8.84 | 2.5227 | 0.057317 | 936.1185 | 7.9258 | 33.0736 | 0.064955 | 0.46747 | 2096.3981 |  | 8.84 | 1.1443 | 25.9985 | 6454.3101 | 126.9594 | 10.0834 | 0.0018394 | 0.21204
8.85 | 2.518 | 0.057211 | 934.3838 | 7.9111 | 33.0736 | 0.064955 | 0.4666 | 2097.3313 |  | 8.85 | 1.1422 | 25.9503 | 6442.3499 | 126.7242 | 10.0834 | 0.0018394 | 0.21165
8.86 | 2.5133 | 0.057105 | 932.6524 | 7.8965 | 33.0736 | 0.064955 | 0.46574 | 2098.2628 |  | 8.86 | 1.14 | 25.9022 | 6430.4118 | 126.4894 | 10.0834 | 0.0018394 | 0.21126
8.87 | 2.5087 | 0.056999 | 930.9241 | 7.8818 | 33.0736 | 0.064955 | 0.46487 | 2099.1925 |  | 8.87 | 1.1379 | 25.8542 | 6418.4958 | 126.255 | 10.0834 | 0.0018394 | 0.21086
8.88 | 2.504 | 0.056893 | 929.1991 | 7.8672 | 33.0736 | 0.064955 | 0.46401 | 2100.1205 |  | 8.88 | 1.1358 | 25.8063 | 6406.602 | 126.021 | 10.0834 | 0.0018394 | 0.21047
8.89 | 2.4994 | 0.056788 | 927.4772 | 7.8527 | 33.0736 | 0.064955 | 0.46315 | 2101.0468 |  | 8.89 | 1.1337 | 25.7585 | 6394.7301 | 125.7875 | 10.0834 | 0.0018394 | 0.21008
8.9 | 2.4948 | 0.056683 | 925.7585 | 7.8381 | 33.0736 | 0.064955 | 0.4623 | 2101.9714 |  | 8.9 | 1.1316 | 25.7108 | 6382.8803 | 125.5544 | 10.0834 | 0.0018394 | 0.20969
8.91 | 2.4901 | 0.056578 | 924.043 | 7.8236 | 33.0736 | 0.064955 | 0.46144 | 2102.8943 |  | 8.91 | 1.1295 | 25.6631 | 6371.0525 | 125.3217 | 10.0834 | 0.0018394 | 0.20931
8.92 | 2.4855 | 0.056473 | 922.3307 | 7.8091 | 33.0736 | 0.064955 | 0.46058 | 2103.8155 |  | 8.92 | 1.1274 | 25.6156 | 6359.2465 | 125.0895 | 10.0834 | 0.0018394 | 0.20892
8.93 | 2.4809 | 0.056368 | 920.6216 | 7.7946 | 33.0736 | 0.064955 | 0.45973 | 2104.7349 |  | 8.93 | 1.1253 | 25.5681 | 6347.4624 | 124.8577 | 10.0834 | 0.0018394 | 0.20853
8.94 | 2.4763 | 0.056264 | 918.9156 | 7.7802 | 33.0736 | 0.064955 | 0.45888 | 2105.6527 |  | 8.94 | 1.1232 | 25.5207 | 6335.7002 | 124.6263 | 10.0834 | 0.0018394 | 0.20814
8.95 | 2.4717 | 0.056159 | 917.2128 | 7.7658 | 33.0736 | 0.064955 | 0.45803 | 2106.5687 |  | 8.95 | 1.1212 | 25.4734 | 6323.9598 | 124.3954 | 10.0834 | 0.0018394 | 0.20776
8.96 | 2.4672 | 0.056055 | 915.5132 | 7.7514 | 33.0736 | 0.064955 | 0.45718 | 2107.4831 |  | 8.96 | 1.1191 | 25.4262 | 6312.2411 | 124.1649 | 10.0834 | 0.0018394 | 0.20737
8.97 | 2.4626 | 0.055951 | 913.8167 | 7.737 | 33.0736 | 0.064955 | 0.45633 | 2108.3958 |  | 8.97 | 1.117 | 25.3791 | 6300.5441 | 123.9348 | 10.0834 | 0.0018394 | 0.20699
8.98 | 2.458 | 0.055848 | 912.1233 | 7.7227 | 33.0736 | 0.064955 | 0.45549 | 2109.3067 |  | 8.98 | 1.1149 | 25.3321 | 6288.8688 | 123.7051 | 10.0834 | 0.0018394 | 0.20661
8.99 | 2.4535 | 0.055744 | 910.4331 | 7.7083 | 33.0736 | 0.064955 | 0.45464 | 2110.216 |  | 8.99 | 1.1129 | 25.2851 | 6277.2151 | 123.4759 | 10.0834 | 0.0018394 | 0.20622
9 | 2.4489 | 0.055641 | 908.746 | 7.6941 | 33.0736 | 0.064955 | 0.4538 | 2111.1236 |  | 9 | 1.1108 | 25.2383 | 6265.5831 | 123.2471 | 10.0834 | 0.0018394 | 0.20584
9.01 | 2.4444 | 0.055538 | 907.062 | 7.6798 | 33.0736 | 0.064955 | 0.45296 | 2112.0295 |  | 9.01 | 1.1088 | 25.1915 | 6253.9726 | 123.0187 | 10.0834 | 0.0018394 | 0.20546
9.02 | 2.4399 | 0.055435 | 905.3812 | 7.6656 | 33.0736 | 0.064955 | 0.45212 | 2112.9338 |  | 9.02 | 1.1067 | 25.1448 | 6242.3836 | 122.7907 | 10.0834 | 0.0018394 | 0.20508
9.03 | 2.4353 | 0.055332 | 903.7035 | 7.6514 | 33.0736 | 0.064955 | 0.45128 | 2113.8363 |  | 9.03 | 1.1046 | 25.0982 | 6230.8161 | 122.5632 | 10.0834 | 0.0018394 | 0.2047
9.04 | 2.4308 | 0.05523 | 902.0288 | 7.6372 | 33.0736 | 0.064955 | 0.45045 | 2114.7372 |  | 9.04 | 1.1026 | 25.0517 | 6219.27 | 122.3361 | 10.0834 | 0.0018394 | 0.20432
9.05 | 2.4263 | 0.055127 | 900.3573 | 7.623 | 33.0736 | 0.064955 | 0.44961 | 2115.6365 |  | 9.05 | 1.1006 | 25.0053 | 6207.7453 | 122.1094 | 10.0834 | 0.0018394 | 0.20394
9.06 | 2.4218 | 0.055025 | 898.6889 | 7.6089 | 33.0736 | 0.064955 | 0.44878 | 2116.534 |  | 9.06 | 1.0985 | 24.959 | 6196.242 | 121.8831 | 10.0834 | 0.0018394 | 0.20356
9.07 | 2.4173 | 0.054923 | 897.0236 | 7.5948 | 33.0736 | 0.064955 | 0.44795 | 2117.4299 |  | 9.07 | 1.0965 | 24.9127 | 6184.7599 | 121.6573 | 10.0834 | 0.0018394 | 0.20319
9.08 | 2.4129 | 0.054821 | 895.3614 | 7.5807 | 33.0736 | 0.064955 | 0.44712 | 2118.3241 |  | 9.08 | 1.0945 | 24.8666 | 6173.2992 | 121.4318 | 10.0834 | 0.0018394 | 0.20281
9.09 | 2.4084 | 0.05472 | 893.7022 | 7.5667 | 33.0736 | 0.064955 | 0.44629 | 2119.2167 |  | 9.09 | 1.0924 | 24.8205 | 6161.8597 | 121.2068 | 10.0834 | 0.0018394 | 0.20243
9.1 | 2.4039 | 0.054618 | 892.0461 | 7.5527 | 33.0736 | 0.064955 | 0.44546 | 2120.1076 |  | 9.1 | 1.0904 | 24.7745 | 6150.4414 | 120.9822 | 10.0834 | 0.0018394 | 0.20206
9.11 | 2.3995 | 0.054517 | 890.3931 | 7.5387 | 33.0736 | 0.064955 | 0.44463 | 2120.9969 |  | 9.11 | 1.0884 | 24.7286 | 6139.0442 | 120.758 | 10.0834 | 0.0018394 | 0.20168
9.12 | 2.395 | 0.054416 | 888.7431 | 7.5247 | 33.0736 | 0.064955 | 0.44381 | 2121.8845 |  | 9.12 | 1.0864 | 24.6828 | 6127.6682 | 120.5342 | 10.0834 | 0.0018394 | 0.20131
9.13 | 2.3906 | 0.054315 | 887.0962 | 7.5108 | 33.0736 | 0.064955 | 0.44299 | 2122.7705 |  | 9.13 | 1.0843 | 24.637 | 6116.3133 | 120.3109 | 10.0834 | 0.0018394 | 0.20094
9.14 | 2.3861 | 0.054215 | 885.4524 | 7.4968 | 33.0736 | 0.064955 | 0.44217 | 2123.6548 |  | 9.14 | 1.0823 | 24.5914 | 6104.9794 | 120.0879 | 10.0834 | 0.0018394 | 0.20056
9.15 | 2.3817 | 0.054114 | 883.8116 | 7.483 | 33.0736 | 0.064955 | 0.44135 | 2124.5375 |  | 9.15 | 1.0803 | 24.5458 | 6093.6665 | 119.8654 | 10.0834 | 0.0018394 | 0.20019
9.16 | 2.3773 | 0.054014 | 882.1738 | 7.4691 | 33.0736 | 0.064955 | 0.44053 | 2125.4186 |  | 9.16 | 1.0783 | 24.5003 | 6082.3745 | 119.6433 | 10.0834 | 0.0018394 | 0.19982
9.17 | 2.3729 | 0.053914 | 880.5391 | 7.4552 | 33.0736 | 0.064955 | 0.43971 | 2126.298 |  | 9.17 | 1.0763 | 24.4549 | 6071.1035 | 119.4216 | 10.0834 | 0.0018394 | 0.19945
9.18 | 2.3685 | 0.053814 | 878.9074 | 7.4414 | 33.0736 | 0.064955 | 0.4389 | 2127.1758 |  | 9.18 | 1.0743 | 24.4096 | 6059.8534 | 119.2003 | 10.0834 | 0.0018394 | 0.19908
9.19 | 2.3641 | 0.053714 | 877.2788 | 7.4276 | 33.0736 | 0.064955 | 0.43809 | 2128.052 |  | 9.19 | 1.0723 | 24.3644 | 6048.6241 | 118.9794 | 10.0834 | 0.0018394 | 0.19871
9.2 | 2.3597 | 0.053615 | 875.6531 | 7.4139 | 33.0736 | 0.064955 | 0.43727 | 2128.9265 |  | 9.2 | 1.0704 | 24.3192 | 6037.4156 | 118.7589 | 10.0834 | 0.0018394 | 0.19834
9.21 | 2.3554 | 0.053515 | 874.0305 | 7.4001 | 33.0736 | 0.064955 | 0.43646 | 2129.7995 |  | 9.21 | 1.0684 | 24.2741 | 6026.2279 | 118.5389 | 10.0834 | 0.0018394 | 0.19798
9.22 | 2.351 | 0.053416 | 872.4108 | 7.3864 | 33.0736 | 0.064955 | 0.43566 | 2130.6708 |  | 9.22 | 1.0664 | 24.2292 | 6015.061 | 118.3192 | 10.0834 | 0.0018394 | 0.19761
9.23 | 2.3466 | 0.053317 | 870.7942 | 7.3727 | 33.0736 | 0.064955 | 0.43485 | 2131.5405 |  | 9.23 | 1.0644 | 24.1843 | 6003.9147 | 118.0999 | 10.0834 | 0.0018394 | 0.19724
9.24 | 2.3423 | 0.053218 | 869.1806 | 7.3591 | 33.0736 | 0.064955 | 0.43404 | 2132.4086 |  | 9.24 | 1.0624 | 24.1394 | 5992.7891 | 117.8811 | 10.0834 | 0.0018394 | 0.19688
9.25 | 2.338 | 0.05312 | 867.5699 | 7.3454 | 33.0736 | 0.064955 | 0.43324 | 2133.275 |  | 9.25 | 1.0605 | 24.0947 | 5981.6841 | 117.6627 | 10.0834 | 0.0018394 | 0.19651
9.26 | 2.3336 | 0.053021 | 865.9623 | 7.3318 | 33.0736 | 0.064955 | 0.43243 | 2134.1399 |  | 9.26 | 1.0585 | 24.0501 | 5970.5996 | 117.4446 | 10.0834 | 0.0018394 | 0.19615
9.27 | 2.3293 | 0.052923 | 864.3576 | 7.3182 | 33.0736 | 0.064955 | 0.43163 | 2135.0032 |  | 9.27 | 1.0566 | 24.0055 | 5959.5358 | 117.227 | 10.0834 | 0.0018394 | 0.19579
9.28 | 2.325 | 0.052825 | 862.7559 | 7.3047 | 33.0736 | 0.064955 | 0.43083 | 2135.8648 |  | 9.28 | 1.0546 | 23.961 | 5948.4924 | 117.0098 | 10.0834 | 0.0018394 | 0.19542
9.29 | 2.3207 | 0.052727 | 861.1571 | 7.2911 | 33.0736 | 0.064955 | 0.43004 | 2136.7249 |  | 9.29 | 1.0526 | 23.9166 | 5937.4694 | 116.7929 | 10.0834 | 0.0018394 | 0.19506
9.3 | 2.3164 | 0.052629 | 859.5614 | 7.2776 | 33.0736 | 0.064955 | 0.42924 | 2137.5834 |  | 9.3 | 1.0507 | 23.8723 | 5926.467 | 116.5765 | 10.0834 | 0.0018394 | 0.1947
9.31 | 2.3121 | 0.052532 | 857.9685 | 7.2641 | 33.0736 | 0.064955 | 0.42844 | 2138.4403 |  | 9.31 | 1.0487 | 23.8281 | 5915.4848 | 116.3605 | 10.0834 | 0.0018394 | 0.19434
9.32 | 2.3078 | 0.052435 | 856.3787 | 7.2507 | 33.0736 | 0.064955 | 0.42765 | 2139.2956 |  | 9.32 | 1.0468 | 23.7839 | 5904.5231 | 116.1449 | 10.0834 | 0.0018394 | 0.19398
9.33 | 2.3035 | 0.052337 | 854.7917 | 7.2373 | 33.0736 | 0.064955 | 0.42686 | 2140.1493 |  | 9.33 | 1.0449 | 23.7398 | 5893.5816 | 115.9296 | 10.0834 | 0.0018394 | 0.19362
9.34 | 2.2993 | 0.05224 | 853.2078 | 7.2238 | 33.0736 | 0.064955 | 0.42607 | 2141.0014 |  | 9.34 | 1.0429 | 23.6958 | 5882.6605 | 115.7148 | 10.0834 | 0.0018394 | 0.19326
9.35 | 2.295 | 0.052144 | 851.6267 | 7.2105 | 33.0736 | 0.064955 | 0.42528 | 2141.852 |  | 9.35 | 1.041 | 23.6519 | 5871.7595 | 115.5004 | 10.0834 | 0.0018394 | 0.1929
9.36 | 2.2907 | 0.052047 | 850.0486 | 7.1971 | 33.0736 | 0.064955 | 0.42449 | 2142.701 |  | 9.36 | 1.0391 | 23.6081 | 5860.8788 | 115.2864 | 10.0834 | 0.0018394 | 0.19254
9.37 | 2.2865 | 0.051951 | 848.4734 | 7.1838 | 33.0736 | 0.064955 | 0.4237 | 2143.5484 |  | 9.37 | 1.0371 | 23.5644 | 5850.0182 | 115.0727 | 10.0834 | 0.0018394 | 0.19219
9.38 | 2.2823 | 0.051854 | 846.9011 | 7.1704 | 33.0736 | 0.064955 | 0.42292 | 2144.3942 |  | 9.38 | 1.0352 | 23.5207 | 5839.1778 | 114.8595 | 10.0834 | 0.0018394 | 0.19183
9.39 | 2.278 | 0.051758 | 845.3318 | 7.1572 | 33.0736 | 0.064955 | 0.42213 | 2145.2385 |  | 9.39 | 1.0333 | 23.4771 | 5828.3575 | 114.6466 | 10.0834 | 0.0018394 | 0.19148
9.4 | 2.2738 | 0.051662 | 843.7653 | 7.1439 | 33.0736 | 0.064955 | 0.42135 | 2146.0812 |  | 9.4 | 1.0314 | 23.4336 | 5817.5571 | 114.4342 | 10.0834 | 0.0018394 | 0.19112
9.41 | 2.2696 | 0.051567 | 842.2018 | 7.1307 | 33.0736 | 0.064955 | 0.42057 | 2146.9223 |  | 9.41 | 1.0295 | 23.3902 | 5806.7769 | 114.2221 | 10.0834 | 0.0018394 | 0.19077
9.42 | 2.2654 | 0.051471 | 840.6411 | 7.1174 | 33.0736 | 0.064955 | 0.41979 | 2147.7619 |  | 9.42 | 1.0276 | 23.3468 | 5796.0165 | 114.0105 | 10.0834 | 0.0018394 | 0.19041
9.43 | 2.2612 | 0.051376 | 839.0834 | 7.1043 | 33.0736 | 0.064955 | 0.41901 | 2148.5999 |  | 9.43 | 1.0257 | 23.3036 | 5785.2762 | 113.7992 | 10.0834 | 0.0018394 | 0.19006
9.44 | 2.257 | 0.05128 | 837.5285 | 7.0911 | 33.0736 | 0.064955 | 0.41824 | 2149.4364 |  | 9.44 | 1.0238 | 23.2604 | 5774.5557 | 113.5883 | 10.0834 | 0.0018394 | 0.18971
9.45 | 2.2528 | 0.051185 | 835.9765 | 7.0779 | 33.0736 | 0.064955 | 0.41746 | 2150.2713 |  | 9.45 | 1.0219 | 23.2173 | 5763.8551 | 113.3779 | 10.0834 | 0.0018394 | 0.18936
9.46 | 2.2486 | 0.051091 | 834.4274 | 7.0648 | 33.0736 | 0.064955 | 0.41669 | 2151.1047 |  | 9.46 | 1.02 | 23.1743 | 5753.1743 | 113.1678 | 10.0834 | 0.0018394 | 0.18901
9.47 | 2.2445 | 0.050996 | 832.8811 | 7.0517 | 33.0736 | 0.064955 | 0.41592 | 2151.9365 |  | 9.47 | 1.0181 | 23.1313 | 5742.5133 | 112.9581 | 10.0834 | 0.0018394 | 0.18866
9.48 | 2.2403 | 0.050901 | 831.3378 | 7.0387 | 33.0736 | 0.064955 | 0.41514 | 2152.7668 |  | 9.48 | 1.0162 | 23.0885 | 5731.8721 | 112.7487 | 10.0834 | 0.0018394 | 0.18831
9.49 | 2.2362 | 0.050807 | 829.7972 | 7.0256 | 33.0736 | 0.064955 | 0.41438 | 2153.5955 |  | 9.49 | 1.0143 | 23.0457 | 5721.2506 | 112.5398 | 10.0834 | 0.0018394 | 0.18796
9.5 | 2.232 | 0.050713 | 828.2596 | 7.0126 | 33.0736 | 0.064955 | 0.41361 | 2154.4228 |  | 9.5 | 1.0124 | 23.003 | 5710.6488 | 112.3313 | 10.0834 | 0.0018394 | 0.18761
9.51 | 2.2279 | 0.050619 | 826.7248 | 6.9996 | 33.0736 | 0.064955 | 0.41284 | 2155.2484 |  | 9.51 | 1.0106 | 22.9603 | 5700.0666 | 112.1231 | 10.0834 | 0.0018394 | 0.18726
9.52 | 2.2238 | 0.050525 | 825.1928 | 6.9866 | 33.0736 | 0.064955 | 0.41208 | 2156.0726 |  | 9.52 | 1.0087 | 22.9178 | 5689.504 | 111.9153 | 10.0834 | 0.0018394 | 0.18691
9.53 | 2.2196 | 0.050431 | 823.6637 | 6.9737 | 33.0736 | 0.064955 | 0.41131 | 2156.8952 |  | 9.53 | 1.0068 | 22.8753 | 5678.961 | 111.7079 | 10.0834 | 0.0018394 | 0.18657
9.54 | 2.2155 | 0.050338 | 822.1374 | 6.9608 | 33.0736 | 0.064955 | 0.41055 | 2157.7163 |  | 9.54 | 1.0049 | 22.8329 | 5668.4375 | 111.5009 | 10.0834 | 0.0018394 | 0.18622
9.55 | 2.2114 | 0.050245 | 820.6139 | 6.9479 | 33.0736 | 0.064955 | 0.40979 | 2158.5359 |  | 9.55 | 1.0031 | 22.7906 | 5657.9336 | 111.2943 | 10.0834 | 0.0018394 | 0.18588
9.56 | 2.2073 | 0.050152 | 819.0932 | 6.935 | 33.0736 | 0.064955 | 0.40903 | 2159.354 |  | 9.56 | 1.0012 | 22.7484 | 5647.4491 | 111.0881 | 10.0834 | 0.0018394 | 0.18553
9.57 | 2.2032 | 0.050059 | 817.5754 | 6.9222 | 33.0736 | 0.064955 | 0.40827 | 2160.1705 |  | 9.57 | 0.99937 | 22.7062 | 5636.984 | 110.8822 | 10.0834 | 0.0018394 | 0.18519
9.58 | 2.1991 | 0.049966 | 816.0604 | 6.9093 | 33.0736 | 0.064955 | 0.40752 | 2160.9855 |  | 9.58 | 0.99752 | 22.6642 | 5626.5383 | 110.6768 | 10.0834 | 0.0018394 | 0.18485
9.59 | 2.1951 | 0.049873 | 814.5482 | 6.8965 | 33.0736 | 0.064955 | 0.40676 | 2161.799 |  | 9.59 | 0.99567 | 22.6222 | 5616.112 | 110.4717 | 10.0834 | 0.0018394 | 0.1845
9.6 | 2.191 | 0.049781 | 813.0388 | 6.8837 | 33.0736 | 0.064955 | 0.40601 | 2162.6111 |  | 9.6 | 0.99382 | 22.5802 | 5605.705 | 110.267 | 10.0834 | 0.0018394 | 0.18416
9.61 | 2.1869 | 0.049689 | 811.5322 | 6.871 | 33.0736 | 0.064955 | 0.40525 | 2163.4216 |  | 9.61 | 0.99198 | 22.5384 | 5595.3173 | 110.0626 | 10.0834 | 0.0018394 | 0.18382
9.62 | 2.1829 | 0.049597 | 810.0283 | 6.8583 | 33.0736 | 0.064955 | 0.4045 | 2164.2306 |  | 9.62 | 0.99014 | 22.4966 | 5584.9488 | 109.8587 | 10.0834 | 0.0018394 | 0.18348
9.63 | 2.1788 | 0.049505 | 808.5273 | 6.8455 | 33.0736 | 0.064955 | 0.40375 | 2165.0381 |  | 9.63 | 0.98831 | 22.4549 | 5574.5996 | 109.6551 | 10.0834 | 0.0018394 | 0.18314
9.64 | 2.1748 | 0.049413 | 807.0291 | 6.8329 | 33.0736 | 0.064955 | 0.40301 | 2165.8441 |  | 9.64 | 0.98648 | 22.4133 | 5564.2695 | 109.4519 | 10.0834 | 0.0018394 | 0.1828
9.65 | 2.1708 | 0.049321 | 805.5336 | 6.8202 | 33.0736 | 0.064955 | 0.40226 | 2166.6486 |  | 9.65 | 0.98465 | 22.3718 | 5553.9586 | 109.2491 | 10.0834 | 0.0018394 | 0.18246
9.66 | 2.1668 | 0.04923 | 804.0409 | 6.8076 | 33.0736 | 0.064955 | 0.40151 | 2167.4516 |  | 9.66 | 0.98283 | 22.3303 | 5543.6668 | 109.0466 | 10.0834 | 0.0018394 | 0.18212
9.67 | 2.1627 | 0.049139 | 802.5509 | 6.7949 | 33.0736 | 0.064955 | 0.40077 | 2168.2532 |  | 9.67 | 0.981 | 22.289 | 5533.394 | 108.8446 | 10.0834 | 0.0018394 | 0.18179
9.68 | 2.1587 | 0.049048 | 801.0638 | 6.7824 | 33.0736 | 0.064955 | 0.40003 | 2169.0532 |  | 9.68 | 0.97919 | 22.2477 | 5523.1403 | 108.6429 | 10.0834 | 0.0018394 | 0.18145
9.69 | 2.1547 | 0.048957 | 799.5794 | 6.7698 | 33.0736 | 0.064955 | 0.39929 | 2169.8518 |  | 9.69 | 0.97737 | 22.2064 | 5512.9056 | 108.4416 | 10.0834 | 0.0018394 | 0.18111
9.7 | 2.1507 | 0.048866 | 798.0977 | 6.7572 | 33.0736 | 0.064955 | 0.39855 | 2170.6489 |  | 9.7 | 0.97556 | 22.1653 | 5502.6898 | 108.2406 | 10.0834 | 0.0018394 | 0.18078
9.71 | 2.1468 | 0.048776 | 796.6188 | 6.7447 | 33.0736 | 0.064955 | 0.39781 | 2171.4445 |  | 9.71 | 0.97375 | 22.1242 | 5492.493 | 108.04 | 10.0834 | 0.0018394 | 0.18044
9.72 | 2.1428 | 0.048685 | 795.1426 | 6.7322 | 33.0736 | 0.064955 | 0.39707 | 2172.2386 |  | 9.72 | 0.97195 | 22.0832 | 5482.3151 | 107.8398 | 10.0834 | 0.0018394 | 0.18011
9.73 | 2.1388 | 0.048595 | 793.6691 | 6.7197 | 33.0736 | 0.064955 | 0.39633 | 2173.0313 |  | 9.73 | 0.97015 | 22.0423 | 5472.156 | 107.64 | 10.0834 | 0.0018394 | 0.17977
9.74 | 2.1348 | 0.048505 | 792.1984 | 6.7073 | 33.0736 | 0.064955 | 0.3956 | 2173.8225 |  | 9.74 | 0.96835 | 22.0015 | 5462.0158 | 107.4405 | 10.0834 | 0.0018394 | 0.17944
9.75 | 2.1309 | 0.048415 | 790.7304 | 6.6949 | 33.0736 | 0.064955 | 0.39487 | 2174.6122 |  | 9.75 | 0.96656 | 21.9607 | 5451.8943 | 107.2414 | 10.0834 | 0.0018394 | 0.17911
9.76 | 2.1269 | 0.048325 | 789.2651 | 6.6825 | 33.0736 | 0.064955 | 0.39413 | 2175.4005 |  | 9.76 | 0.96476 | 21.92 | 5441.7916 | 107.0427 | 10.0834 | 0.0018394 | 0.17878
9.77 | 2.123 | 0.048236 | 787.8026 | 6.6701 | 33.0736 | 0.064955 | 0.3934 | 2176.1873 |  | 9.77 | 0.96298 | 21.8794 | 5431.7076 | 106.8444 | 10.0834 | 0.0018394 | 0.17845
9.78 | 2.1191 | 0.048146 | 786.3427 | 6.6577 | 33.0736 | 0.064955 | 0.39268 | 2176.9727 |  | 9.78 | 0.96119 | 21.8388 | 5421.6424 | 106.6464 | 10.0834 | 0.0018394 | 0.17811
9.79 | 2.1151 | 0.048057 | 784.8856 | 6.6454 | 33.0736 | 0.064955 | 0.39195 | 2177.7566 |  | 9.79 | 0.95941 | 21.7984 | 5411.5957 | 106.4487 | 10.0834 | 0.0018394 | 0.17778
9.8 | 2.1112 | 0.047968 | 783.4312 | 6.6331 | 33.0736 | 0.064955 | 0.39122 | 2178.539 |  | 9.8 | 0.95763 | 21.758 | 5401.5677 | 106.2515 | 10.0834 | 0.0018394 | 0.17746
9.81 | 2.1073 | 0.047879 | 781.9794 | 6.6208 | 33.0736 | 0.064955 | 0.3905 | 2179.32 |  | 9.81 | 0.95586 | 21.7176 | 5391.5583 | 106.0546 | 10.0834 | 0.0018394 | 0.17713
9.82 | 2.1034 | 0.04779 | 780.5304 | 6.6085 | 33.0736 | 0.064955 | 0.38977 | 2180.0996 |  | 9.82 | 0.95409 | 21.6774 | 5381.5674 | 105.8581 | 10.0834 | 0.0018394 | 0.1768
9.83 | 2.0995 | 0.047702 | 779.084 | 6.5963 | 33.0736 | 0.064955 | 0.38905 | 2180.8777 |  | 9.83 | 0.95232 | 21.6372 | 5371.595 | 105.6619 | 10.0834 | 0.0018394 | 0.17647
9.84 | 2.0956 | 0.047614 | 777.6403 | 6.584 | 33.0736 | 0.064955 | 0.38833 | 2181.6543 |  | 9.84 | 0.95055 | 21.5971 | 5361.6411 | 105.4661 | 10.0834 | 0.0018394 | 0.17614
9.85 | 2.0917 | 0.047525 | 776.1993 | 6.5718 | 33.0736 | 0.064955 | 0.38761 | 2182.4295 |  | 9.85 | 0.94879 | 21.5571 | 5351.7057 | 105.2707 | 10.0834 | 0.0018394 | 0.17582
9.86 | 2.0879 | 0.047437 | 774.7609 | 6.5597 | 33.0736 | 0.064955 | 0.38689 | 2183.2033 |  | 9.86 | 0.94704 | 21.5172 | 5341.7886 | 105.0756 | 10.0834 | 0.0018394 | 0.17549
9.87 | 2.084 | 0.047349 | 773.3253 | 6.5475 | 33.0736 | 0.064955 | 0.38617 | 2183.9757 |  | 9.87 | 0.94528 | 21.4773 | 5331.89 | 104.8809 | 10.0834 | 0.0018394 | 0.17517
9.88 | 2.0801 | 0.047262 | 771.8922 | 6.5354 | 33.0736 | 0.064955 | 0.38546 | 2184.7466 |  | 9.88 | 0.94353 | 21.4375 | 5322.0096 | 104.6865 | 10.0834 | 0.0018394 | 0.17484
9.89 | 2.0763 | 0.047174 | 770.4619 | 6.5233 | 33.0736 | 0.064955 | 0.38475 | 2185.5161 |  | 9.89 | 0.94178 | 21.3978 | 5312.1476 | 104.4925 | 10.0834 | 0.0018394 | 0.17452
9.9 | 2.0724 | 0.047087 | 769.0342 | 6.5112 | 33.0736 | 0.064955 | 0.38403 | 2186.2841 |  | 9.9 | 0.94003 | 21.3581 | 5302.3039 | 104.2989 | 10.0834 | 0.0018394 | 0.17419
9.91 | 2.0686 | 0.046999 | 767.6091 | 6.4991 | 33.0736 | 0.064955 | 0.38332 | 2187.0508 |  | 9.91 | 0.93829 | 21.3185 | 5292.4784 | 104.1056 | 10.0834 | 0.0018394 | 0.17387
9.92 | 2.0647 | 0.046912 | 766.1867 | 6.4871 | 33.0736 | 0.064955 | 0.38261 | 2187.816 |  | 9.92 | 0.93655 | 21.279 | 5282.6711 | 103.9127 | 10.0834 | 0.0018394 | 0.17355
9.93 | 2.0609 | 0.046825 | 764.7669 | 6.475 | 33.0736 | 0.064955 | 0.3819 | 2188.5798 |  | 9.93 | 0.93482 | 21.2396 | 5272.882 | 103.7202 | 10.0834 | 0.0018394 | 0.17323
9.94 | 2.0571 | 0.046739 | 763.3497 | 6.463 | 33.0736 | 0.064955 | 0.38119 | 2189.3422 |  | 9.94 | 0.93309 | 21.2002 | 5263.111 | 103.528 | 10.0834 | 0.0018394 | 0.17291
9.95 | 2.0533 | 0.046652 | 761.9352 | 6.4511 | 33.0736 | 0.064955 | 0.38049 | 2190.1032 |  | 9.95 | 0.93136 | 21.161 | 5253.3582 | 103.3361 | 10.0834 | 0.0018394 | 0.17259
9.96 | 2.0495 | 0.046565 | 760.5233 | 6.4391 | 33.0736 | 0.064955 | 0.37978 | 2190.8627 |  | 9.96 | 0.92963 | 21.1217 | 5243.6234 | 103.1446 | 10.0834 | 0.0018394 | 0.17227
9.97 | 2.0457 | 0.046479 | 759.114 | 6.4272 | 33.0736 | 0.064955 | 0.37908 | 2191.6209 |  | 9.97 | 0.92791 | 21.0826 | 5233.9066 | 102.9535 | 10.0834 | 0.0018394 | 0.17195
9.98 | 2.0419 | 0.046393 | 757.7073 | 6.4153 | 33.0736 | 0.064955 | 0.37838 | 2192.3776 |  | 9.98 | 0.92619 | 21.0435 | 5224.2079 | 102.7627 | 10.0834 | 0.0018394 | 0.17163
9.99 | 2.0381 | 0.046307 | 756.3032 | 6.4034 | 33.0736 | 0.064955 | 0.37767 | 2193.133 |  | 9.99 | 0.92447 | 21.0045 | 5214.5271 | 102.5723 | 10.0834 | 0.0018394 | 0.17131
10 | 2.0343 | 0.046221 | 754.9017 | 6.3915 | 33.0736 | 0.064955 | 0.37697 | 2193.8869 |  | 10 | 0.92276 | 20.9656 | 5204.8642 | 102.3822 | 10.0834 | 0.0018394 | 0.17099
10.01 | 2.0306 | 0.046136 | 753.5029 | 6.3797 | 33.0736 | 0.064955 | 0.37628 | 2194.6395 |  | 10.01 | 0.92105 | 20.9268 | 5195.2193 | 102.1925 | 10.0834 | 0.0018394 | 0.17068
10.02 | 2.0268 | 0.04605 | 752.1066 | 6.3678 | 33.0736 | 0.064955 | 0.37558 | 2195.3906 |  | 10.02 | 0.91934 | 20.888 | 5185.5923 | 102.0031 | 10.0834 | 0.0018394 | 0.17036
10.03 | 2.023 | 0.045965 | 750.7129 | 6.356 | 33.0736 | 0.064955 | 0.37488 | 2196.1404 |  | 10.03 | 0.91764 | 20.8493 | 5175.983 | 101.8141 | 10.0834 | 0.0018394 | 0.17004
10.04 | 2.0193 | 0.04588 | 749.3218 | 6.3443 | 33.0736 | 0.064955 | 0.37419 | 2196.8888 |  | 10.04 | 0.91594 | 20.8107 | 5166.3916 | 101.6255 | 10.0834 | 0.0018394 | 0.16973
10.05 | 2.0156 | 0.045795 | 747.9332 | 6.3325 | 33.0736 | 0.064955 | 0.37349 | 2197.6358 |  | 10.05 | 0.91424 | 20.7721 | 5156.818 | 101.4371 | 10.0834 | 0.0018394 | 0.16941
10.06 | 2.0118 | 0.04571 | 746.5472 | 6.3208 | 33.0736 | 0.064955 | 0.3728 | 2198.3814 |  | 10.06 | 0.91255 | 20.7336 | 5147.2621 | 101.2492 | 10.0834 | 0.0018394 | 0.1691
10.07 | 2.0081 | 0.045625 | 745.1638 | 6.3091 | 33.0736 | 0.064955 | 0.37211 | 2199.1256 |  | 10.07 | 0.91086 | 20.6952 | 5137.7239 | 101.0615 | 10.0834 | 0.0018394 | 0.16879
10.08 | 2.0044 | 0.045541 | 743.783 | 6.2974 | 33.0736 | 0.064955 | 0.37142 | 2199.8685 |  | 10.08 | 0.90917 | 20.6568 | 5128.2034 | 100.8743 | 10.0834 | 0.0018394 | 0.16847
10.09 | 2.0007 | 0.045456 | 742.4047 | 6.2857 | 33.0736 | 0.064955 | 0.37073 | 2200.6099 |  | 10.09 | 0.90748 | 20.6185 | 5118.7005 | 100.6873 | 10.0834 | 0.0018394 | 0.16816
10.1 | 1.997 | 0.045372 | 741.029 | 6.2741 | 33.0736 | 0.064955 | 0.37005 | 2201.35 |  | 10.1 | 0.9058 | 20.5803 | 5109.2152 | 100.5008 | 10.0834 | 0.0018394 | 0.16785
10.11 | 1.9932 | 0.045288 | 739.6558 | 6.2624 | 33.0736 | 0.064955 | 0.36936 | 2202.0887 |  | 10.11 | 0.90412 | 20.5422 | 5099.7475 | 100.3145 | 10.0834 | 0.0018394 | 0.16754
10.12 | 1.9896 | 0.045204 | 738.2852 | 6.2508 | 33.0736 | 0.064955 | 0.36868 | 2202.8261 |  | 10.12 | 0.90245 | 20.5041 | 5090.2974 | 100.1286 | 10.0834 | 0.0018394 | 0.16723
10.13 | 1.9859 | 0.04512 | 736.9171 | 6.2392 | 33.0736 | 0.064955 | 0.36799 | 2203.5621 |  | 10.13 | 0.90078 | 20.4661 | 5080.8648 | 99.9431 | 10.0834 | 0.0018394 | 0.16692
10.14 | 1.9822 | 0.045037 | 735.5516 | 6.2277 | 33.0736 | 0.064955 | 0.36731 | 2204.2967 |  | 10.14 | 0.89911 | 20.4282 | 5071.4496 | 99.7579 | 10.0834 | 0.0018394 | 0.16661
10.15 | 1.9785 | 0.044953 | 734.1886 | 6.2161 | 33.0736 | 0.064955 | 0.36663 | 2205.03 |  | 10.15 | 0.89744 | 20.3904 | 5062.0519 | 99.573 | 10.0834 | 0.0018394 | 0.1663
10.16 | 1.9749 | 0.04487 | 732.8281 | 6.2046 | 33.0736 | 0.064955 | 0.36595 | 2205.7619 |  | 10.16 | 0.89578 | 20.3526 | 5052.6716 | 99.3885 | 10.0834 | 0.0018394 | 0.16599
10.17 | 1.9712 | 0.044787 | 731.4701 | 6.1931 | 33.0736 | 0.064955 | 0.36527 | 2206.4924 |  | 10.17 | 0.89412 | 20.3149 | 5043.3087 | 99.2044 | 10.0834 | 0.0018394 | 0.16569
10.18 | 1.9675 | 0.044704 | 730.1146 | 6.1816 | 33.0736 | 0.064955 | 0.3646 | 2207.2216 |  | 10.18 | 0.89246 | 20.2772 | 5033.9631 | 99.0205 | 10.0834 | 0.0018394 | 0.16538
10.19 | 1.9639 | 0.044621 | 728.7617 | 6.1702 | 33.0736 | 0.064955 | 0.36392 | 2207.9495 |  | 10.19 | 0.89081 | 20.2396 | 5024.6349 | 98.837 | 10.0834 | 0.0018394 | 0.16507
10.2 | 1.9603 | 0.044538 | 727.4112 | 6.1588 | 33.0736 | 0.064955 | 0.36325 | 2208.6759 |  | 10.2 | 0.88916 | 20.2021 | 5015.3239 | 98.6539 | 10.0834 | 0.0018394 | 0.16477
10.21 | 1.9566 | 0.044456 | 726.0633 | 6.1473 | 33.0736 | 0.064955 | 0.36257 | 2209.4011 |  | 10.21 | 0.88751 | 20.1647 | 5006.0302 | 98.4711 | 10.0834 | 0.0018394 | 0.16446
10.22 | 1.953 | 0.044373 | 724.7179 | 6.136 | 33.0736 | 0.064955 | 0.3619 | 2210.1249 |  | 10.22 | 0.88586 | 20.1273 | 4996.7538 | 98.2886 | 10.0834 | 0.0018394 | 0.16416
10.23 | 1.9494 | 0.044291 | 723.3749 | 6.1246 | 33.0736 | 0.064955 | 0.36123 | 2210.8474 |  | 10.23 | 0.88422 | 20.09 | 4987.4945 | 98.1065 | 10.0834 | 0.0018394 | 0.16385
10.24 | 1.9458 | 0.044209 | 722.0345 | 6.1132 | 33.0736 | 0.064955 | 0.36056 | 2211.5685 |  | 10.24 | 0.88258 | 20.0528 | 4978.2523 | 97.9247 | 10.0834 | 0.0018394 | 0.16355
10.25 | 1.9422 | 0.044127 | 720.6965 | 6.1019 | 33.0736 | 0.064955 | 0.35989 | 2212.2883 |  | 10.25 | 0.88095 | 20.0157 | 4969.0273 | 97.7432 | 10.0834 | 0.0018394 | 0.16325
10.26 | 1.9386 | 0.044045 | 719.361 | 6.0906 | 33.0736 | 0.064955 | 0.35923 | 2213.0067 |  | 10.26 | 0.87932 | 19.9786 | 4959.8194 | 97.5621 | 10.0834 | 0.0018394 | 0.16294
10.27 | 1.935 | 0.043964 | 718.028 | 6.0793 | 33.0736 | 0.064955 | 0.35856 | 2213.7238 |  | 10.27 | 0.87769 | 19.9415 | 4950.6286 | 97.3813 | 10.0834 | 0.0018394 | 0.16264
10.28 | 1.9314 | 0.043882 | 716.6974 | 6.0681 | 33.0736 | 0.064955 | 0.3579 | 2214.4396 |  | 10.28 | 0.87606 | 19.9046 | 4941.4547 | 97.2008 | 10.0834 | 0.0018394 | 0.16234
10.29 | 1.9278 | 0.043801 | 715.3693 | 6.0568 | 33.0736 | 0.064955 | 0.35723 | 2215.1541 |  | 10.29 | 0.87444 | 19.8677 | 4932.2979 | 97.0207 | 10.0834 | 0.0018394 | 0.16204
10.3 | 1.9242 | 0.04372 | 714.0437 | 6.0456 | 33.0736 | 0.064955 | 0.35657 | 2215.8672 |  | 10.3 | 0.87282 | 19.8309 | 4923.1581 | 96.8409 | 10.0834 | 0.0018394 | 0.16174
10.31 | 1.9207 | 0.043639 | 712.7205 | 6.0344 | 33.0736 | 0.064955 | 0.35591 | 2216.5791 |  | 10.31 | 0.8712 | 19.7941 | 4914.0352 | 96.6615 | 10.0834 | 0.0018394 | 0.16144
10.32 | 1.9171 | 0.043558 | 711.3998 | 6.0232 | 33.0736 | 0.064955 | 0.35525 | 2217.2896 |  | 10.32 | 0.86959 | 19.7575 | 4904.9292 | 96.4824 | 10.0834 | 0.0018394 | 0.16114
10.33 | 1.9136 | 0.043477 | 710.0816 | 6.012 | 33.0736 | 0.064955 | 0.35459 | 2217.9988 |  | 10.33 | 0.86797 | 19.7208 | 4895.84 | 96.3036 | 10.0834 | 0.0018394 | 0.16084
10.34 | 1.91 | 0.043396 | 708.7657 | 6.0009 | 33.0736 | 0.064955 | 0.35394 | 2218.7066 |  | 10.34 | 0.86637 | 19.6843 | 4886.7677 | 96.1251 | 10.0834 | 0.0018394 | 0.16054
10.35 | 1.9065 | 0.043316 | 707.4523 | 5.9898 | 33.0736 | 0.064955 | 0.35328 | 2219.4132 |  | 10.35 | 0.86476 | 19.6478 | 4877.7122 | 95.947 | 10.0834 | 0.0018394 | 0.16025
10.36 | 1.9029 | 0.043236 | 706.1414 | 5.9787 | 33.0736 | 0.064955 | 0.35263 | 2220.1184 |  | 10.36 | 0.86316 | 19.6114 | 4868.6735 | 95.7692 | 10.0834 | 0.0018394 | 0.15995
10.37 | 1.8994 | 0.043156 | 704.8329 | 5.9676 | 33.0736 | 0.064955 | 0.35197 | 2220.8224 |  | 10.37 | 0.86156 | 19.5751 | 4859.6516 | 95.5917 | 10.0834 | 0.0018394 | 0.15965
10.38 | 1.8959 | 0.043076 | 703.5268 | 5.9565 | 33.0736 | 0.064955 | 0.35132 | 2221.525 |  | 10.38 | 0.85996 | 19.5388 | 4850.6464 | 95.4146 | 10.0834 | 0.0018394 | 0.15936
10.39 | 1.8924 | 0.042996 | 702.2231 | 5.9455 | 33.0736 | 0.064955 | 0.35067 | 2222.2264 |  | 10.39 | 0.85837 | 19.5026 | 4841.6578 | 95.2378 | 10.0834 | 0.0018394 | 0.15906
10.4 | 1.8889 | 0.042916 | 700.9218 | 5.9345 | 33.0736 | 0.064955 | 0.35002 | 2222.9264 |  | 10.4 | 0.85678 | 19.4665 | 4832.6859 | 95.0613 | 10.0834 | 0.0018394 | 0.15877
10.41 | 1.8854 | 0.042837 | 699.623 | 5.9235 | 33.0736 | 0.064955 | 0.34937 | 2223.6251 |  | 10.41 | 0.85519 | 19.4304 | 4823.7307 | 94.8851 | 10.0834 | 0.0018394 | 0.15847
10.42 | 1.8819 | 0.042757 | 698.3265 | 5.9125 | 33.0736 | 0.064955 | 0.34872 | 2224.3226 |  | 10.42 | 0.8536 | 19.3944 | 4814.792 | 94.7093 | 10.0834 | 0.0018394 | 0.15818
10.43 | 1.8784 | 0.042678 | 697.0325 | 5.9016 | 33.0736 | 0.064955 | 0.34808 | 2225.0187 |  | 10.43 | 0.85202 | 19.3584 | 4805.8699 | 94.5338 | 10.0834 | 0.0018394 | 0.15789
10.44 | 1.8749 | 0.042599 | 695.7409 | 5.8906 | 33.0736 | 0.064955 | 0.34743 | 2225.7136 |  | 10.44 | 0.85044 | 19.3226 | 4796.9643 | 94.3586 | 10.0834 | 0.0018394 | 0.15759
10.45 | 1.8714 | 0.04252 | 694.4516 | 5.8797 | 33.0736 | 0.064955 | 0.34679 | 2226.4072 |  | 10.45 | 0.84887 | 19.2868 | 4788.0753 | 94.1838 | 10.0834 | 0.0018394 | 0.1573
10.46 | 1.868 | 0.042441 | 693.1647 | 5.8688 | 33.0736 | 0.064955 | 0.34615 | 2227.0995 |  | 10.46 | 0.8473 | 19.251 | 4779.2027 | 94.0093 | 10.0834 | 0.0018394 | 0.15701
10.47 | 1.8645 | 0.042363 | 691.8803 | 5.8579 | 33.0736 | 0.064955 | 0.3455 | 2227.7905 |  | 10.47 | 0.84573 | 19.2153 | 4770.3465 | 93.8351 | 10.0834 | 0.0018394 | 0.15672
10.48 | 1.861 | 0.042284 | 690.5982 | 5.8471 | 33.0736 | 0.064955 | 0.34486 | 2228.4802 |  | 10.48 | 0.84416 | 19.1797 | 4761.5068 | 93.6612 | 10.0834 | 0.0018394 | 0.15643
10.49 | 1.8576 | 0.042206 | 689.3184 | 5.8362 | 33.0736 | 0.064955 | 0.34422 | 2229.1687 |  | 10.49 | 0.84259 | 19.1442 | 4752.6834 | 93.4876 | 10.0834 | 0.0018394 | 0.15614
10.5 | 1.8542 | 0.042128 | 688.0411 | 5.8254 | 33.0736 | 0.064955 | 0.34359 | 2229.8558 |  | 10.5 | 0.84103 | 19.1087 | 4743.8764 | 93.3144 | 10.0834 | 0.0018394 | 0.15585
10.51 | 1.8507 | 0.042049 | 686.7661 | 5.8146 | 33.0736 | 0.064955 | 0.34295 | 2230.5417 |  | 10.51 | 0.83947 | 19.0733 | 4735.0857 | 93.1415 | 10.0834 | 0.0018394 | 0.15556
10.52 | 1.8473 | 0.041972 | 685.4935 | 5.8039 | 33.0736 | 0.064955 | 0.34231 | 2231.2264 |  | 10.52 | 0.83792 | 19.038 | 4726.3113 | 92.9689 | 10.0834 | 0.0018394 | 0.15527
10.53 | 1.8439 | 0.041894 | 684.2232 | 5.7931 | 33.0736 | 0.064955 | 0.34168 | 2231.9097 |  | 10.53 | 0.83637 | 19.0027 | 4717.5531 | 92.7966 | 10.0834 | 0.0018394 | 0.15498
10.54 | 1.8405 | 0.041816 | 682.9553 | 5.7824 | 33.0736 | 0.064955 | 0.34105 | 2232.5918 |  | 10.54 | 0.83482 | 18.9675 | 4708.8112 | 92.6246 | 10.0834 | 0.0018394 | 0.1547
10.55 | 1.837 | 0.041739 | 681.6898 | 5.7717 | 33.0736 | 0.064955 | 0.34041 | 2233.2726 |  | 10.55 | 0.83327 | 18.9323 | 4700.0855 | 92.453 | 10.0834 | 0.0018394 | 0.15441
10.56 | 1.8336 | 0.041661 | 680.4266 | 5.761 | 33.0736 | 0.064955 | 0.33978 | 2233.9522 |  | 10.56 | 0.83172 | 18.8972 | 4691.376 | 92.2817 | 10.0834 | 0.0018394 | 0.15412
10.57 | 1.8302 | 0.041584 | 679.1657 | 5.7503 | 33.0736 | 0.064955 | 0.33915 | 2234.6305 |  | 10.57 | 0.83018 | 18.8622 | 4682.6826 | 92.1107 | 10.0834 | 0.0018394 | 0.15384
10.58 | 1.8268 | 0.041507 | 677.9071 | 5.7396 | 33.0736 | 0.064955 | 0.33853 | 2235.3076 |  | 10.58 | 0.82865 | 18.8273 | 4674.0053 | 91.94 | 10.0834 | 0.0018394 | 0.15355
10.59 | 1.8235 | 0.04143 | 676.6509 | 5.729 | 33.0736 | 0.064955 | 0.3379 | 2235.9834 |  | 10.59 | 0.82711 | 18.7924 | 4665.344 | 91.7696 | 10.0834 | 0.0018394 | 0.15327
10.6 | 1.8201 | 0.041353 | 675.3971 | 5.7184 | 33.0736 | 0.064955 | 0.33727 | 2236.6579 |  | 10.6 | 0.82558 | 18.7576 | 4656.6989 | 91.5995 | 10.0834 | 0.0018394 | 0.15298
10.61 | 1.8167 | 0.041277 | 674.1455 | 5.7078 | 33.0736 | 0.064955 | 0.33665 | 2237.3312 |  | 10.61 | 0.82405 | 18.7228 | 4648.0697 | 91.4298 | 10.0834 | 0.0018394 | 0.1527
10.62 | 1.8133 | 0.0412 | 672.8963 | 5.6972 | 33.0736 | 0.064955 | 0.33602 | 2238.0033 |  | 10.62 | 0.82252 | 18.6881 | 4639.4566 | 91.2604 | 10.0834 | 0.0018394 | 0.15242
10.63 | 1.81 | 0.041124 | 671.6494 | 5.6866 | 33.0736 | 0.064955 | 0.3354 | 2238.6741 |  | 10.63 | 0.821 | 18.6535 | 4630.8594 | 91.0913 | 10.0834 | 0.0018394 | 0.15214
10.64 | 1.8066 | 0.041048 | 670.4048 | 5.6761 | 33.0736 | 0.064955 | 0.33478 | 2239.3436 |  | 10.64 | 0.81947 | 18.6189 | 4622.2781 | 90.9225 | 10.0834 | 0.0018394 | 0.15185
10.65 | 1.8033 | 0.040972 | 669.1625 | 5.6656 | 33.0736 | 0.064955 | 0.33416 | 2240.0119 |  | 10.65 | 0.81796 | 18.5844 | 4613.7127 | 90.754 | 10.0834 | 0.0018394 | 0.15157
10.66 | 1.7999 | 0.040896 | 667.9225 | 5.6551 | 33.0736 | 0.064955 | 0.33354 | 2240.679 |  | 10.66 | 0.81644 | 18.55 | 4605.1632 | 90.5858 | 10.0834 | 0.0018394 | 0.15129
10.67 | 1.7966 | 0.04082 | 666.6848 | 5.6446 | 33.0736 | 0.064955 | 0.33292 | 2241.3449 |  | 10.67 | 0.81493 | 18.5156 | 4596.6296 | 90.418 | 10.0834 | 0.0018394 | 0.15101
10.68 | 1.7933 | 0.040744 | 665.4493 | 5.6341 | 33.0736 | 0.064955 | 0.3323 | 2242.0095 |  | 10.68 | 0.81342 | 18.4813 | 4588.1118 | 90.2504 | 10.0834 | 0.0018394 | 0.15073
10.69 | 1.79 | 0.040669 | 664.2162 | 5.6237 | 33.0736 | 0.064955 | 0.33169 | 2242.6728 |  | 10.69 | 0.81191 | 18.447 | 4579.6097 | 90.0832 | 10.0834 | 0.0018394 | 0.15045
10.7 | 1.7866 | 0.040593 | 662.9854 | 5.6133 | 33.0736 | 0.064955 | 0.33107 | 2243.335 |  | 10.7 | 0.81041 | 18.4129 | 4571.1234 | 89.9162 | 10.0834 | 0.0018394 | 0.15017
10.71 | 1.7833 | 0.040518 | 661.7568 | 5.6029 | 33.0736 | 0.064955 | 0.33046 | 2243.9959 |  | 10.71 | 0.8089 | 18.3787 | 4562.6528 | 89.7496 | 10.0834 | 0.0018394 | 0.14989
10.72 | 1.78 | 0.040443 | 660.5306 | 5.5925 | 33.0736 | 0.064955 | 0.32985 | 2244.6556 |  | 10.72 | 0.8074 | 18.3447 | 4554.198 | 89.5833 | 10.0834 | 0.0018394 | 0.14962
10.73 | 1.7767 | 0.040368 | 659.3066 | 5.5821 | 33.0736 | 0.064955 | 0.32924 | 2245.3141 |  | 10.73 | 0.80591 | 18.3107 | 4545.7587 | 89.4173 | 10.0834 | 0.0018394 | 0.14934
10.74 | 1.7734 | 0.040293 | 658.0848 | 5.5718 | 33.0736 | 0.064955 | 0.32863 | 2245.9713 |  | 10.74 | 0.80442 | 18.2768 | 4537.3352 | 89.2516 | 10.0834 | 0.0018394 | 0.14906
10.75 | 1.7701 | 0.040219 | 656.8654 | 5.5615 | 33.0736 | 0.064955 | 0.32802 | 2246.6274 |  | 10.75 | 0.80292 | 18.2429 | 4528.9272 | 89.0862 | 10.0834 | 0.0018394 | 0.14879
10.76 | 1.7669 | 0.040144 | 655.6481 | 5.5512 | 33.0736 | 0.064955 | 0.32741 | 2247.2822 |  | 10.76 | 0.80144 | 18.2091 | 4520.5348 | 88.9211 | 10.0834 | 0.0018394 | 0.14851
10.77 | 1.7636 | 0.04007 | 654.4332 | 5.5409 | 33.0736 | 0.064955 | 0.3268 | 2247.9358 |  | 10.77 | 0.79995 | 18.1753 | 4512.158 | 88.7564 | 10.0834 | 0.0018394 | 0.14824
10.78 | 1.7603 | 0.039996 | 653.2205 | 5.5306 | 33.0736 | 0.064955 | 0.3262 | 2248.5882 |  | 10.78 | 0.79847 | 18.1417 | 4503.7967 | 88.5919 | 10.0834 | 0.0018394 | 0.14796
10.79 | 1.7571 | 0.039921 | 652.01 | 5.5204 | 33.0736 | 0.064955 | 0.32559 | 2249.2394 |  | 10.79 | 0.79699 | 18.108 | 4495.4509 | 88.4277 | 10.0834 | 0.0018394 | 0.14769
10.8 | 1.7538 | 0.039847 | 650.8018 | 5.5101 | 33.0736 | 0.064955 | 0.32499 | 2249.8894 |  | 10.8 | 0.79551 | 18.0745 | 4487.1205 | 88.2639 | 10.0834 | 0.0018394 | 0.14741
10.81 | 1.7506 | 0.039774 | 649.5958 | 5.4999 | 33.0736 | 0.064955 | 0.32439 | 2250.5382 |  | 10.81 | 0.79404 | 18.041 | 4478.8056 | 88.1003 | 10.0834 | 0.0018394 | 0.14714
10.82 | 1.7473 | 0.0397 | 648.3921 | 5.4897 | 33.0736 | 0.064955 | 0.32379 | 2251.1857 |  | 10.82 | 0.79257 | 18.0076 | 4470.5061 | 87.937 | 10.0834 | 0.0018394 | 0.14687
10.83 | 1.7441 | 0.039626 | 647.1906 | 5.4796 | 33.0736 | 0.064955 | 0.32319 | 2251.8321 |  | 10.83 | 0.7911 | 17.9742 | 4462.222 | 87.7741 | 10.0834 | 0.0018394 | 0.1466
10.84 | 1.7408 | 0.039553 | 645.9913 | 5.4694 | 33.0736 | 0.064955 | 0.32259 | 2252.4773 |  | 10.84 | 0.78963 | 17.9409 | 4453.9532 | 87.6114 | 10.0834 | 0.0018394 | 0.14632
10.85 | 1.7376 | 0.03948 | 644.7942 | 5.4593 | 33.0736 | 0.064955 | 0.32199 | 2253.1213 |  | 10.85 | 0.78817 | 17.9076 | 4445.6998 | 87.4491 | 10.0834 | 0.0018394 | 0.14605
10.86 | 1.7344 | 0.039406 | 643.5994 | 5.4492 | 33.0736 | 0.064955 | 0.32139 | 2253.764 |  | 10.86 | 0.78671 | 17.8745 | 4437.4616 | 87.287 | 10.0834 | 0.0018394 | 0.14578
10.87 | 1.7312 | 0.039333 | 642.4068 | 5.4391 | 33.0736 | 0.064955 | 0.3208 | 2254.4056 |  | 10.87 | 0.78525 | 17.8413 | 4429.2388 | 87.1253 | 10.0834 | 0.0018394 | 0.14551
10.88 | 1.728 | 0.039261 | 641.2163 | 5.429 | 33.0736 | 0.064955 | 0.3202 | 2255.046 |  | 10.88 | 0.7838 | 17.8083 | 4421.0311 | 86.9638 | 10.0834 | 0.0018394 | 0.14524
10.89 | 1.7248 | 0.039188 | 640.0281 | 5.4189 | 33.0736 | 0.064955 | 0.31961 | 2255.6853 |  | 10.89 | 0.78234 | 17.7753 | 4412.8387 | 86.8027 | 10.0834 | 0.0018394 | 0.14497
10.9 | 1.7216 | 0.039115 | 638.8421 | 5.4089 | 33.0736 | 0.064955 | 0.31902 | 2256.3233 |  | 10.9 | 0.78089 | 17.7423 | 4404.6614 | 86.6418 | 10.0834 | 0.0018394 | 0.1447
10.91 | 1.7184 | 0.039043 | 637.6583 | 5.3989 | 33.0736 | 0.064955 | 0.31843 | 2256.9602 |  | 10.91 | 0.77945 | 17.7095 | 4396.4993 | 86.4813 | 10.0834 | 0.0018394 | 0.14444
10.92 | 1.7152 | 0.03897 | 636.4767 | 5.3888 | 33.0736 | 0.064955 | 0.31784 | 2257.5958 |  | 10.92 | 0.778 | 17.6766 | 4388.3523 | 86.321 | 10.0834 | 0.0018394 | 0.14417
10.93 | 1.712 | 0.038898 | 635.2973 | 5.3789 | 33.0736 | 0.064955 | 0.31725 | 2258.2303 |  | 10.93 | 0.77656 | 17.6439 | 4380.2204 | 86.1611 | 10.0834 | 0.0018394 | 0.1439
10.94 | 1.7088 | 0.038826 | 634.12 | 5.3689 | 33.0736 | 0.064955 | 0.31666 | 2258.8636 |  | 10.94 | 0.77512 | 17.6112 | 4372.1036 | 86.0014 | 10.0834 | 0.0018394 | 0.14363
10.95 | 1.7057 | 0.038754 | 632.945 | 5.3589 | 33.0736 | 0.064955 | 0.31607 | 2259.4958 |  | 10.95 | 0.77369 | 17.5786 | 4364.0018 | 85.8421 | 10.0834 | 0.0018394 | 0.14337
10.96 | 1.7025 | 0.038682 | 631.7721 | 5.349 | 33.0736 | 0.064955 | 0.31549 | 2260.1268 |  | 10.96 | 0.77225 | 17.546 | 4355.9151 | 85.683 | 10.0834 | 0.0018394 | 0.1431
10.97 | 1.6994 | 0.038611 | 630.6014 | 5.3391 | 33.0736 | 0.064955 | 0.3149 | 2260.7566 |  | 10.97 | 0.77082 | 17.5135 | 4347.8433 | 85.5242 | 10.0834 | 0.0018394 | 0.14284
10.98 | 1.6962 | 0.038539 | 629.4328 | 5.3292 | 33.0736 | 0.064955 | 0.31432 | 2261.3852 |  | 10.98 | 0.76939 | 17.481 | 4339.7865 | 85.3657 | 10.0834 | 0.0018394 | 0.14257
10.99 | 1.6931 | 0.038468 | 628.2664 | 5.3193 | 33.0736 | 0.064955 | 0.31374 | 2262.0127 |  | 10.99 | 0.76797 | 17.4486 | 4331.7446 | 85.2075 | 10.0834 | 0.0018394 | 0.14231
11 | 1.6899 | 0.038396 | 627.1022 | 5.3095 | 33.0736 | 0.064955 | 0.31316 | 2262.639 |  | 11 | 0.76654 | 17.4163 | 4323.7176 | 85.0496 | 10.0834 | 0.0018394 | 0.14205
11.01 | 1.6868 | 0.038325 | 625.9402 | 5.2996 | 33.0736 | 0.064955 | 0.31258 | 2263.2642 |  | 11.01 | 0.76512 | 17.384 | 4315.7055 | 84.892 | 10.0834 | 0.0018394 | 0.14178
11.02 | 1.6837 | 0.038254 | 624.7803 | 5.2898 | 33.0736 | 0.064955 | 0.312 | 2263.8881 |  | 11.02 | 0.7637 | 17.3518 | 4307.7082 | 84.7347 | 10.0834 | 0.0018394 | 0.14152
11.03 | 1.6806 | 0.038183 | 623.6225 | 5.28 | 33.0736 | 0.064955 | 0.31142 | 2264.511 |  | 11.03 | 0.76229 | 17.3197 | 4299.7258 | 84.5777 | 10.0834 | 0.0018394 | 0.14126
11.04 | 1.6774 | 0.038113 | 622.4669 | 5.2702 | 33.0736 | 0.064955 | 0.31084 | 2265.1327 |  | 11.04 | 0.76088 | 17.2876 | 4291.7581 | 84.421 | 10.0834 | 0.0018394 | 0.141
11.05 | 1.6743 | 0.038042 | 621.3134 | 5.2605 | 33.0736 | 0.064955 | 0.31026 | 2265.7532 |  | 11.05 | 0.75947 | 17.2555 | 4283.8052 | 84.2645 | 10.0834 | 0.0018394 | 0.14073
11.06 | 1.6712 | 0.037971 | 620.1621 | 5.2507 | 33.0736 | 0.064955 | 0.30969 | 2266.3726 |  | 11.06 | 0.75806 | 17.2235 | 4275.8671 | 84.1084 | 10.0834 | 0.0018394 | 0.14047
11.07 | 1.6681 | 0.037901 | 619.0129 | 5.241 | 33.0736 | 0.064955 | 0.30912 | 2266.9908 |  | 11.07 | 0.75666 | 17.1916 | 4267.9436 | 83.9525 | 10.0834 | 0.0018394 | 0.14021
11.08 | 1.665 | 0.037831 | 617.8658 | 5.2313 | 33.0736 | 0.064955 | 0.30854 | 2267.6079 |  | 11.08 | 0.75525 | 17.1598 | 4260.0349 | 83.797 | 10.0834 | 0.0018394 | 0.13995
11.09 | 1.662 | 0.037761 | 616.7209 | 5.2216 | 33.0736 | 0.064955 | 0.30797 | 2268.2238 |  | 11.09 | 0.75385 | 17.128 | 4252.1408 | 83.6417 | 10.0834 | 0.0018394 | 0.13969
11.1 | 1.6589 | 0.037691 | 615.5781 | 5.2119 | 33.0736 | 0.064955 | 0.3074 | 2268.8386 |  | 11.1 | 0.75246 | 17.0962 | 4244.2613 | 83.4867 | 10.0834 | 0.0018394 | 0.13943
11.11 | 1.6558 | 0.037621 | 614.4374 | 5.2022 | 33.0736 | 0.064955 | 0.30683 | 2269.4523 |  | 11.11 | 0.75106 | 17.0646 | 4236.3964 | 83.332 | 10.0834 | 0.0018394 | 0.13918
11.12 | 1.6527 | 0.037551 | 613.2988 | 5.1926 | 33.0736 | 0.064955 | 0.30626 | 2270.0648 |  | 11.12 | 0.74967 | 17.0329 | 4228.5461 | 83.1776 | 10.0834 | 0.0018394 | 0.13892
11.13 | 1.6497 | 0.037482 | 612.1623 | 5.183 | 33.0736 | 0.064955 | 0.3057 | 2270.6762 |  | 11.13 | 0.74828 | 17.0014 | 4220.7103 | 83.0234 | 10.0834 | 0.0018394 | 0.13866
11.14 | 1.6466 | 0.037412 | 611.0279 | 5.1734 | 33.0736 | 0.064955 | 0.30513 | 2271.2865 |  | 11.14 | 0.74689 | 16.9699 | 4212.8891 | 82.8696 | 10.0834 | 0.0018394 | 0.1384
11.15 | 1.6436 | 0.037343 | 609.8956 | 5.1638 | 33.0736 | 0.064955 | 0.30456 | 2271.8956 |  | 11.15 | 0.74551 | 16.9384 | 4205.0824 | 82.716 | 10.0834 | 0.0018394 | 0.13815
11.16 | 1.6405 | 0.037274 | 608.7655 | 5.1542 | 33.0736 | 0.064955 | 0.304 | 2272.5036 |  | 11.16 | 0.74413 | 16.907 | 4197.2901 | 82.5628 | 10.0834 | 0.0018394 | 0.13789
11.17 | 1.6375 | 0.037205 | 607.6374 | 5.1447 | 33.0736 | 0.064955 | 0.30344 | 2273.1105 |  | 11.17 | 0.74275 | 16.8757 | 4189.5123 | 82.4098 | 10.0834 | 0.0018394 | 0.13764
11.18 | 1.6344 | 0.037136 | 606.5114 | 5.1351 | 33.0736 | 0.064955 | 0.30287 | 2273.7162 |  | 11.18 | 0.74137 | 16.8444 | 4181.7488 | 82.257 | 10.0834 | 0.0018394 | 0.13738
11.19 | 1.6314 | 0.037067 | 605.3875 | 5.1256 | 33.0736 | 0.064955 | 0.30231 | 2274.3208 |  | 11.19 | 0.74 | 16.8132 | 4173.9998 | 82.1046 | 10.0834 | 0.0018394 | 0.13713
11.2 | 1.6284 | 0.036998 | 604.2657 | 5.1161 | 33.0736 | 0.064955 | 0.30175 | 2274.9243 |  | 11.2 | 0.73863 | 16.7821 | 4166.2651 | 81.9525 | 10.0834 | 0.0018394 | 0.13687
11.21 | 1.6254 | 0.03693 | 603.1459 | 5.1066 | 33.0736 | 0.064955 | 0.30119 | 2275.5267 |  | 11.21 | 0.73726 | 16.751 | 4158.5448 | 81.8006 | 10.0834 | 0.0018394 | 0.13662
11.22 | 1.6224 | 0.036861 | 602.0283 | 5.0972 | 33.0736 | 0.064955 | 0.30063 | 2276.128 |  | 11.22 | 0.73589 | 16.7199 | 4150.8387 | 81.649 | 10.0834 | 0.0018394 | 0.13637
11.23 | 1.6194 | 0.036793 | 600.9127 | 5.0877 | 33.0736 | 0.064955 | 0.30008 | 2276.7281 |  | 11.23 | 0.73453 | 16.6889 | 4143.147 | 81.4977 | 10.0834 | 0.0018394 | 0.13611
11.24 | 1.6164 | 0.036725 | 599.7991 | 5.0783 | 33.0736 | 0.064955 | 0.29952 | 2277.3272 |  | 11.24 | 0.73317 | 16.658 | 4135.4695 | 81.3467 | 10.0834 | 0.0018394 | 0.13586
11.25 | 1.6134 | 0.036657 | 598.6877 | 5.0689 | 33.0736 | 0.064955 | 0.29897 | 2277.9251 |  | 11.25 | 0.73181 | 16.6271 | 4127.8062 | 81.196 | 10.0834 | 0.0018394 | 0.13561
11.26 | 1.6104 | 0.036589 | 597.5783 | 5.0595 | 33.0736 | 0.064955 | 0.29841 | 2278.5219 |  | 11.26 | 0.73045 | 16.5963 | 4120.1571 | 81.0455 | 10.0834 | 0.0018394 | 0.13536
11.27 | 1.6074 | 0.036521 | 596.4709 | 5.0501 | 33.0736 | 0.064955 | 0.29786 | 2279.1177 |  | 11.27 | 0.7291 | 16.5656 | 4112.5222 | 80.8953 | 10.0834 | 0.0018394 | 0.13511
11.28 | 1.6044 | 0.036453 | 595.3656 | 5.0408 | 33.0736 | 0.064955 | 0.29731 | 2279.7123 |  | 11.28 | 0.72775 | 16.5349 | 4104.9015 | 80.7454 | 10.0834 | 0.0018394 | 0.13486
11.29 | 1.6014 | 0.036386 | 594.2624 | 5.0314 | 33.0736 | 0.064955 | 0.29676 | 2280.3058 |  | 11.29 | 0.7264 | 16.5042 | 4097.2948 | 80.5958 | 10.0834 | 0.0018394 | 0.13461
11.3 | 1.5985 | 0.036318 | 593.1612 | 5.0221 | 33.0736 | 0.064955 | 0.29621 | 2280.8982 |  | 11.3 | 0.72506 | 16.4737 | 4089.7023 | 80.4464 | 10.0834 | 0.0018394 | 0.13436
11.31 | 1.5955 | 0.036251 | 592.062 | 5.0128 | 33.0736 | 0.064955 | 0.29566 | 2281.4895 |  | 11.31 | 0.72371 | 16.4431 | 4082.1238 | 80.2974 | 10.0834 | 0.0018394 | 0.13411
11.32 | 1.5926 | 0.036184 | 590.9649 | 5.0035 | 33.0736 | 0.064955 | 0.29511 | 2282.0797 |  | 11.32 | 0.72237 | 16.4127 | 4074.5594 | 80.1486 | 10.0834 | 0.0018394 | 0.13386
11.33 | 1.5896 | 0.036117 | 589.8698 | 4.9942 | 33.0736 | 0.064955 | 0.29456 | 2282.6689 |  | 11.33 | 0.72103 | 16.3822 | 4067.009 | 80.0001 | 10.0834 | 0.0018394 | 0.13361
11.34 | 1.5867 | 0.03605 | 588.7767 | 4.985 | 33.0736 | 0.064955 | 0.29402 | 2283.2569 |  | 11.34 | 0.7197 | 16.3519 | 4059.4726 | 79.8518 | 10.0834 | 0.0018394 | 0.13336
11.35 | 1.5837 | 0.035983 | 587.6857 | 4.9757 | 33.0736 | 0.064955 | 0.29347 | 2283.8438 |  | 11.35 | 0.71836 | 16.3216 | 4051.9501 | 79.7038 | 10.0834 | 0.0018394 | 0.13312
11.36 | 1.5808 | 0.035916 | 586.5967 | 4.9665 | 33.0736 | 0.064955 | 0.29293 | 2284.4297 |  | 11.36 | 0.71703 | 16.2913 | 4044.4416 | 79.5561 | 10.0834 | 0.0018394 | 0.13287
11.37 | 1.5779 | 0.03585 | 585.5097 | 4.9573 | 33.0736 | 0.064955 | 0.29239 | 2285.0145 |  | 11.37 | 0.7157 | 16.2612 | 4036.947 | 79.4087 | 10.0834 | 0.0018394 | 0.13262
11.38 | 1.5749 | 0.035783 | 584.4247 | 4.9481 | 33.0736 | 0.064955 | 0.29184 | 2285.5982 |  | 11.38 | 0.71438 | 16.231 | 4029.4663 | 79.2616 | 10.0834 | 0.0018394 | 0.13238
11.39 | 1.572 | 0.035717 | 583.3417 | 4.939 | 33.0736 | 0.064955 | 0.2913 | 2286.1808 |  | 11.39 | 0.71305 | 16.2009 | 4021.9994 | 79.1147 | 10.0834 | 0.0018394 | 0.13213
11.4 | 1.5691 | 0.035651 | 582.2607 | 4.9298 | 33.0736 | 0.064955 | 0.29076 | 2286.7623 |  | 11.4 | 0.71173 | 16.1709 | 4014.5464 | 78.9681 | 10.0834 | 0.0018394 | 0.13189
11.41 | 1.5662 | 0.035585 | 581.1818 | 4.9207 | 33.0736 | 0.064955 | 0.29022 | 2287.3427 |  | 11.41 | 0.71041 | 16.141 | 4007.1072 | 78.8218 | 10.0834 | 0.0018394 | 0.13164
11.42 | 1.5633 | 0.035519 | 580.1048 | 4.9116 | 33.0736 | 0.064955 | 0.28969 | 2287.9221 |  | 11.42 | 0.7091 | 16.111 | 3999.6818 | 78.6757 | 10.0834 | 0.0018394 | 0.1314
11.43 | 1.5604 | 0.035453 | 579.0298 | 4.9025 | 33.0736 | 0.064955 | 0.28915 | 2288.5004 |  | 11.43 | 0.70778 | 16.0812 | 3992.2702 | 78.5299 | 10.0834 | 0.0018394 | 0.13116
11.44 | 1.5575 | 0.035387 | 577.9569 | 4.8934 | 33.0736 | 0.064955 | 0.28861 | 2289.0776 |  | 11.44 | 0.70647 | 16.0514 | 3984.8722 | 78.3844 | 10.0834 | 0.0018394 | 0.13091
11.45 | 1.5546 | 0.035322 | 576.8859 | 4.8843 | 33.0736 | 0.064955 | 0.28808 | 2289.6538 |  | 11.45 | 0.70516 | 16.0217 | 3977.488 | 78.2391 | 10.0834 | 0.0018394 | 0.13067
11.46 | 1.5517 | 0.035256 | 575.8169 | 4.8753 | 33.0736 | 0.064955 | 0.28755 | 2290.2289 |  | 11.46 | 0.70385 | 15.992 | 3970.1175 | 78.0942 | 10.0834 | 0.0018394 | 0.13043
11.47 | 1.5489 | 0.035191 | 574.7498 | 4.8662 | 33.0736 | 0.064955 | 0.28701 | 2290.8029 |  | 11.47 | 0.70255 | 15.9623 | 3962.7606 | 77.9494 | 10.0834 | 0.0018394 | 0.13019
11.48 | 1.546 | 0.035126 | 573.6848 | 4.8572 | 33.0736 | 0.064955 | 0.28648 | 2291.3759 |  | 11.48 | 0.70125 | 15.9327 | 3955.4174 | 77.805 | 10.0834 | 0.0018394 | 0.12995
11.49 | 1.5431 | 0.035061 | 572.6217 | 4.8482 | 33.0736 | 0.064955 | 0.28595 | 2291.9478 |  | 11.49 | 0.69995 | 15.9032 | 3948.0878 | 77.6608 | 10.0834 | 0.0018394 | 0.1297
11.5 | 1.5403 | 0.034996 | 571.5606 | 4.8392 | 33.0736 | 0.064955 | 0.28542 | 2292.5186 |  | 11.5 | 0.69865 | 15.8738 | 3940.7717 | 77.5169 | 10.0834 | 0.0018394 | 0.12946
11.51 | 1.5374 | 0.034931 | 570.5015 | 4.8303 | 33.0736 | 0.064955 | 0.28489 | 2293.0884 |  | 11.51 | 0.69736 | 15.8443 | 3933.4692 | 77.3733 | 10.0834 | 0.0018394 | 0.12922
11.52 | 1.5346 | 0.034866 | 569.4443 | 4.8213 | 33.0736 | 0.064955 | 0.28436 | 2293.6571 |  | 11.52 | 0.69606 | 15.815 | 3926.1803 | 77.2299 | 10.0834 | 0.0018394 | 0.12899
11.53 | 1.5317 | 0.034801 | 568.3891 | 4.8124 | 33.0736 | 0.064955 | 0.28384 | 2294.2248 |  | 11.53 | 0.69477 | 15.7857 | 3918.9048 | 77.0868 | 10.0834 | 0.0018394 | 0.12875
11.54 | 1.5289 | 0.034737 | 567.3358 | 4.8035 | 33.0736 | 0.064955 | 0.28331 | 2294.7914 |  | 11.54 | 0.69349 | 15.7564 | 3911.6428 | 76.9439 | 10.0834 | 0.0018394 | 0.12851
11.55 | 1.526 | 0.034673 | 566.2845 | 4.7946 | 33.0736 | 0.064955 | 0.28279 | 2295.357 |  | 11.55 | 0.6922 | 15.7272 | 3904.3943 | 76.8014 | 10.0834 | 0.0018394 | 0.12827
11.56 | 1.5232 | 0.034608 | 565.2352 | 4.7857 | 33.0736 | 0.064955 | 0.28226 | 2295.9215 |  | 11.56 | 0.69092 | 15.6981 | 3897.1592 | 76.659 | 10.0834 | 0.0018394 | 0.12803
11.57 | 1.5204 | 0.034544 | 564.1877 | 4.7768 | 33.0736 | 0.064955 | 0.28174 | 2296.485 |  | 11.57 | 0.68964 | 15.669 | 3889.9376 | 76.517 | 10.0834 | 0.0018394 | 0.12779
11.58 | 1.5176 | 0.03448 | 563.1423 | 4.7679 | 33.0736 | 0.064955 | 0.28122 | 2297.0474 |  | 11.58 | 0.68836 | 15.64 | 3882.7293 | 76.3752 | 10.0834 | 0.0018394 | 0.12756
11.59 | 1.5148 | 0.034416 | 562.0987 | 4.7591 | 33.0736 | 0.064955 | 0.28069 | 2297.6088 |  | 11.59 | 0.68709 | 15.611 | 3875.5343 | 76.2337 | 10.0834 | 0.0018394 | 0.12732
11.6 | 1.512 | 0.034353 | 561.0571 | 4.7503 | 33.0736 | 0.064955 | 0.28017 | 2298.1692 |  | 11.6 | 0.68581 | 15.582 | 3868.3527 | 76.0924 | 10.0834 | 0.0018394 | 0.12709
11.61 | 1.5092 | 0.034289 | 560.0175 | 4.7415 | 33.0736 | 0.064955 | 0.27966 | 2298.7285 |  | 11.61 | 0.68454 | 15.5532 | 3861.1844 | 75.9514 | 10.0834 | 0.0018394 | 0.12685
11.62 | 1.5064 | 0.034225 | 558.9797 | 4.7327 | 33.0736 | 0.064955 | 0.27914 | 2299.2867 |  | 11.62 | 0.68327 | 15.5243 | 3854.0294 | 75.8106 | 10.0834 | 0.0018394 | 0.12661
11.63 | 1.5036 | 0.034162 | 557.9439 | 4.7239 | 33.0736 | 0.064955 | 0.27862 | 2299.844 |  | 11.63 | 0.68201 | 15.4956 | 3846.8877 | 75.6702 | 10.0834 | 0.0018394 | 0.12638
11.64 | 1.5008 | 0.034099 | 556.91 | 4.7152 | 33.0736 | 0.064955 | 0.2781 | 2300.4002 |  | 11.64 | 0.68074 | 15.4669 | 3839.7592 | 75.5299 | 10.0834 | 0.0018394 | 0.12615
11.65 | 1.498 | 0.034035 | 555.878 | 4.7064 | 33.0736 | 0.064955 | 0.27759 | 2300.9554 |  | 11.65 | 0.67948 | 15.4382 | 3832.6438 | 75.39 | 10.0834 | 0.0018394 | 0.12591
11.66 | 1.4952 | 0.033972 | 554.8479 | 4.6977 | 33.0736 | 0.064955 | 0.27707 | 2301.5095 |  | 11.66 | 0.67822 | 15.4096 | 3825.5417 | 75.2503 | 10.0834 | 0.0018394 | 0.12568
11.67 | 1.4925 | 0.033909 | 553.8197 | 4.689 | 33.0736 | 0.064955 | 0.27656 | 2302.0626 |  | 11.67 | 0.67697 | 15.381 | 3818.4528 | 75.1108 | 10.0834 | 0.0018394 | 0.12545
11.68 | 1.4897 | 0.033847 | 552.7935 | 4.6803 | 33.0736 | 0.064955 | 0.27605 | 2302.6147 |  | 11.68 | 0.67571 | 15.3525 | 3811.3769 | 74.9717 | 10.0834 | 0.0018394 | 0.12521
11.69 | 1.4869 | 0.033784 | 551.7691 | 4.6717 | 33.0736 | 0.064955 | 0.27554 | 2303.1658 |  | 11.69 | 0.67446 | 15.3241 | 3804.3142 | 74.8327 | 10.0834 | 0.0018394 | 0.12498
11.7 | 1.4842 | 0.033721 | 550.7467 | 4.663 | 33.0736 | 0.064955 | 0.27503 | 2303.7159 |  | 11.7 | 0.67321 | 15.2957 | 3797.2646 | 74.6941 | 10.0834 | 0.0018394 | 0.12475
11.71 | 1.4814 | 0.033659 | 549.7261 | 4.6544 | 33.0736 | 0.064955 | 0.27452 | 2304.2649 |  | 11.71 | 0.67196 | 15.2674 | 3790.228 | 74.5556 | 10.0834 | 0.0018394 | 0.12452
11.72 | 1.4787 | 0.033596 | 548.7074 | 4.6457 | 33.0736 | 0.064955 | 0.27401 | 2304.8129 |  | 11.72 | 0.67072 | 15.2391 | 3783.2045 | 74.4175 | 10.0834 | 0.0018394 | 0.12429
11.73 | 1.4759 | 0.033534 | 547.6906 | 4.6371 | 33.0736 | 0.064955 | 0.2735 | 2305.3599 |  | 11.73 | 0.66947 | 15.2108 | 3776.194 | 74.2796 | 10.0834 | 0.0018394 | 0.12406
11.74 | 1.4732 | 0.033472 | 546.6757 | 4.6285 | 33.0736 | 0.064955 | 0.27299 | 2305.9059 |  | 11.74 | 0.66823 | 15.1826 | 3769.1965 | 74.1419 | 10.0834 | 0.0018394 | 0.12383
11.75 | 1.4705 | 0.03341 | 545.6627 | 4.62 | 33.0736 | 0.064955 | 0.27249 | 2306.4509 |  | 11.75 | 0.667 | 15.1545 | 3762.2119 | 74.0046 | 10.0834 | 0.0018394 | 0.1236
11.76 | 1.4677 | 0.033348 | 544.6516 | 4.6114 | 33.0736 | 0.064955 | 0.27198 | 2306.9948 |  | 11.76 | 0.66576 | 15.1264 | 3755.2403 | 73.8674 | 10.0834 | 0.0018394 | 0.12337
11.77 | 1.465 | 0.033286 | 543.6423 | 4.6028 | 33.0736 | 0.064955 | 0.27148 | 2307.5378 |  | 11.77 | 0.66453 | 15.0984 | 3748.2816 | 73.7305 | 10.0834 | 0.0018394 | 0.12314
11.78 | 1.4623 | 0.033225 | 542.6349 | 4.5943 | 33.0736 | 0.064955 | 0.27098 | 2308.0797 |  | 11.78 | 0.66329 | 15.0704 | 3741.3358 | 73.5939 | 10.0834 | 0.0018394 | 0.12291
11.79 | 1.4596 | 0.033163 | 541.6293 | 4.5858 | 33.0736 | 0.064955 | 0.27047 | 2308.6207 |  | 11.79 | 0.66206 | 15.0425 | 3734.4029 | 73.4575 | 10.0834 | 0.0018394 | 0.12268
11.8 | 1.4569 | 0.033102 | 540.6257 | 4.5773 | 33.0736 | 0.064955 | 0.26997 | 2309.1606 |  | 11.8 | 0.66084 | 15.0146 | 3727.4828 | 73.3214 | 10.0834 | 0.0018394 | 0.12246
11.81 | 1.4542 | 0.03304 | 539.6239 | 4.5688 | 33.0736 | 0.064955 | 0.26947 | 2309.6996 |  | 11.81 | 0.65961 | 14.9868 | 3720.5756 | 73.1855 | 10.0834 | 0.0018394 | 0.12223
11.82 | 1.4515 | 0.032979 | 538.6239 | 4.5604 | 33.0736 | 0.064955 | 0.26897 | 2310.2375 |  | 11.82 | 0.65839 | 14.959 | 3713.6811 | 73.0499 | 10.0834 | 0.0018394 | 0.122
11.83 | 1.4488 | 0.032918 | 537.6258 | 4.5519 | 33.0736 | 0.064955 | 0.26847 | 2310.7745 |  | 11.83 | 0.65717 | 14.9313 | 3706.7994 | 72.9146 | 10.0834 | 0.0018394 | 0.12178
11.84 | 1.4461 | 0.032857 | 536.6296 | 4.5435 | 33.0736 | 0.064955 | 0.26798 | 2311.3104 |  | 11.84 | 0.65595 | 14.9036 | 3699.9305 | 72.7794 | 10.0834 | 0.0018394 | 0.12155
11.85 | 1.4434 | 0.032796 | 535.6351 | 4.5351 | 33.0736 | 0.064955 | 0.26748 | 2311.8454 |  | 11.85 | 0.65474 | 14.876 | 3693.0743 | 72.6446 | 10.0834 | 0.0018394 | 0.12133
11.86 | 1.4408 | 0.032735 | 534.6426 | 4.5266 | 33.0736 | 0.064955 | 0.26698 | 2312.3793 |  | 11.86 | 0.65352 | 14.8484 | 3686.2308 | 72.51 | 10.0834 | 0.0018394 | 0.1211
11.87 | 1.4381 | 0.032675 | 533.6519 | 4.5183 | 33.0736 | 0.064955 | 0.26649 | 2312.9123 |  | 11.87 | 0.65231 | 14.8209 | 3679.4 | 72.3756 | 10.0834 | 0.0018394 | 0.12088
11.88 | 1.4354 | 0.032614 | 532.663 | 4.5099 | 33.0736 | 0.064955 | 0.266 | 2313.4443 |  | 11.88 | 0.6511 | 14.7935 | 3672.5819 | 72.2415 | 10.0834 | 0.0018394 | 0.12065
11.89 | 1.4328 | 0.032554 | 531.6759 | 4.5015 | 33.0736 | 0.064955 | 0.2655 | 2313.9753 |  | 11.89 | 0.6499 | 14.766 | 3665.7763 | 72.1076 | 10.0834 | 0.0018394 | 0.12043
11.9 | 1.4301 | 0.032493 | 530.6907 | 4.4932 | 33.0736 | 0.064955 | 0.26501 | 2314.5053 |  | 11.9 | 0.64869 | 14.7387 | 3658.9834 | 71.974 | 10.0834 | 0.0018394 | 0.12021
11.91 | 1.4275 | 0.032433 | 529.7073 | 4.4849 | 33.0736 | 0.064955 | 0.26452 | 2315.0344 |  | 11.91 | 0.64749 | 14.7114 | 3652.2031 | 71.8406 | 10.0834 | 0.0018394 | 0.11998
11.92 | 1.4248 | 0.032373 | 528.7257 | 4.4766 | 33.0736 | 0.064955 | 0.26403 | 2315.5624 |  | 11.92 | 0.64629 | 14.6841 | 3645.4353 | 71.7075 | 10.0834 | 0.0018394 | 0.11976
11.93 | 1.4222 | 0.032313 | 527.7459 | 4.4683 | 33.0736 | 0.064955 | 0.26354 | 2316.0895 |  | 11.93 | 0.64509 | 14.6569 | 3638.6801 | 71.5746 | 10.0834 | 0.0018394 | 0.11954
11.94 | 1.4196 | 0.032253 | 526.768 | 4.46 | 33.0736 | 0.064955 | 0.26305 | 2316.6156 |  | 11.94 | 0.6439 | 14.6297 | 3631.9374 | 71.442 | 10.0834 | 0.0018394 | 0.11932
11.95 | 1.4169 | 0.032193 | 525.7919 | 4.4517 | 33.0736 | 0.064955 | 0.26256 | 2317.1407 |  | 11.95 | 0.64271 | 14.6026 | 3625.2072 | 71.3096 | 10.0834 | 0.0018394 | 0.1191
11.96 | 1.4143 | 0.032134 | 524.8175 | 4.4435 | 33.0736 | 0.064955 | 0.26208 | 2317.6649 |  | 11.96 | 0.64151 | 14.5756 | 3618.4895 | 71.1775 | 10.0834 | 0.0018394 | 0.11888
11.97 | 1.4117 | 0.032074 | 523.845 | 4.4352 | 33.0736 | 0.064955 | 0.26159 | 2318.1881 |  | 11.97 | 0.64033 | 14.5486 | 3611.7842 | 71.0456 | 10.0834 | 0.0018394 | 0.11866
11.98 | 1.4091 | 0.032015 | 522.8743 | 4.427 | 33.0736 | 0.064955 | 0.26111 | 2318.7103 |  | 11.98 | 0.63914 | 14.5216 | 3605.0914 | 70.9139 | 10.0834 | 0.0018394 | 0.11844
11.99 | 1.4064 | 0.031955 | 521.9054 | 4.4188 | 33.0736 | 0.064955 | 0.26062 | 2319.2315 |  | 11.99 | 0.63796 | 14.4947 | 3598.4109 | 70.7825 | 10.0834 | 0.0018394 | 0.11822
12 | 1.4038 | 0.031896 | 520.9383 | 4.4106 | 33.0736 | 0.064955 | 0.26014 | 2319.7518 |  | 12 | 0.63677 | 14.4678 | 3591.7428 | 70.6513 | 10.0834 | 0.0018394 | 0.118
12.01 | 1.4012 | 0.031837 | 519.9729 | 4.4024 | 33.0736 | 0.064955 | 0.25966 | 2320.2711 |  | 12.01 | 0.63559 | 14.441 | 3585.0871 | 70.5204 | 10.0834 | 0.0018394 | 0.11778
12.02 | 1.3986 | 0.031778 | 519.0094 | 4.3943 | 33.0736 | 0.064955 | 0.25918 | 2320.7895 |  | 12.02 | 0.63442 | 14.4143 | 3578.4437 | 70.3897 | 10.0834 | 0.0018394 | 0.11756
12.03 | 1.3961 | 0.031719 | 518.0476 | 4.3861 | 33.0736 | 0.064955 | 0.2587 | 2321.3069 |  | 12.03 | 0.63324 | 14.3876 | 3571.8126 | 70.2593 | 10.0834 | 0.0018394 | 0.11734
12.04 | 1.3935 | 0.03166 | 517.0877 | 4.378 | 33.0736 | 0.064955 | 0.25822 | 2321.8233 |  | 12.04 | 0.63207 | 14.3609 | 3565.1939 | 70.1291 | 10.0834 | 0.0018394 | 0.11713
12.05 | 1.3909 | 0.031602 | 516.1295 | 4.3699 | 33.0736 | 0.064955 | 0.25774 | 2322.3388 |  | 12.05 | 0.63089 | 14.3343 | 3558.5873 | 69.9992 | 10.0834 | 0.0018394 | 0.11691
12.06 | 1.3883 | 0.031543 | 515.173 | 4.3618 | 33.0736 | 0.064955 | 0.25726 | 2322.8533 |  | 12.06 | 0.62973 | 14.3077 | 3551.9931 | 69.8694 | 10.0834 | 0.0018394 | 0.11669
12.07 | 1.3857 | 0.031485 | 514.2184 | 4.3537 | 33.0736 | 0.064955 | 0.25678 | 2323.3669 |  | 12.07 | 0.62856 | 14.2812 | 3545.411 | 69.74 | 10.0834 | 0.0018394 | 0.11648
12.08 | 1.3832 | 0.031426 | 513.2655 | 4.3457 | 33.0736 | 0.064955 | 0.25631 | 2323.8795 |  | 12.08 | 0.62739 | 14.2547 | 3538.8411 | 69.6107 | 10.0834 | 0.0018394 | 0.11626
12.09 | 1.3806 | 0.031368 | 512.3144 | 4.3376 | 33.0736 | 0.064955 | 0.25583 | 2324.3912 |  | 12.09 | 0.62623 | 14.2283 | 3532.2834 | 69.4817 | 10.0834 | 0.0018394 | 0.11604
12.1 | 1.378 | 0.03131 | 511.365 | 4.3296 | 33.0736 | 0.064955 | 0.25536 | 2324.9019 |  | 12.1 | 0.62507 | 14.202 | 3525.7379 | 69.353 | 10.0834 | 0.0018394 | 0.11583
12.11 | 1.3755 | 0.031252 | 510.4175 | 4.3215 | 33.0736 | 0.064955 | 0.25489 | 2325.4117 |  | 12.11 | 0.62391 | 14.1756 | 3519.2045 | 69.2245 | 10.0834 | 0.0018394 | 0.11561
12.12 | 1.3729 | 0.031194 | 509.4716 | 4.3135 | 33.0736 | 0.064955 | 0.25441 | 2325.9205 |  | 12.12 | 0.62276 | 14.1494 | 3512.6832 | 69.0962 | 10.0834 | 0.0018394 | 0.1154
12.13 | 1.3704 | 0.031136 | 508.5275 | 4.3055 | 33.0736 | 0.064955 | 0.25394 | 2326.4284 |  | 12.13 | 0.6216 | 14.1232 | 3506.174 | 68.9682 | 10.0834 | 0.0018394 | 0.11519
12.14 | 1.3679 | 0.031079 | 507.5852 | 4.2976 | 33.0736 | 0.064955 | 0.25347 | 2326.9353 |  | 12.14 | 0.62045 | 14.097 | 3499.6768 | 68.8404 | 10.0834 | 0.0018394 | 0.11497
12.15 | 1.3653 | 0.031021 | 506.6446 | 4.2896 | 33.0736 | 0.064955 | 0.253 | 2327.4413 |  | 12.15 | 0.6193 | 14.0709 | 3493.1917 | 68.7128 | 10.0834 | 0.0018394 | 0.11476
12.16 | 1.3628 | 0.030963 | 505.7058 | 4.2817 | 33.0736 | 0.064955 | 0.25253 | 2327.9464 |  | 12.16 | 0.61815 | 14.0448 | 3486.7186 | 68.5855 | 10.0834 | 0.0018394 | 0.11455
12.17 | 1.3603 | 0.030906 | 504.7687 | 4.2737 | 33.0736 | 0.064955 | 0.25207 | 2328.4505 |  | 12.17 | 0.61701 | 14.0188 | 3480.2575 | 68.4584 | 10.0834 | 0.0018394 | 0.11434
12.18 | 1.3577 | 0.030849 | 503.8333 | 4.2658 | 33.0736 | 0.064955 | 0.2516 | 2328.9537 |  | 12.18 | 0.61586 | 13.9928 | 3473.8084 | 68.3315 | 10.0834 | 0.0018394 | 0.11412
12.19 | 1.3552 | 0.030792 | 502.8997 | 4.2579 | 33.0736 | 0.064955 | 0.25113 | 2329.456 |  | 12.19 | 0.61472 | 13.9669 | 3467.3712 | 68.2049 | 10.0834 | 0.0018394 | 0.11391
12.2 | 1.3527 | 0.030735 | 501.9678 | 4.25 | 33.0736 | 0.064955 | 0.25067 | 2329.9573 |  | 12.2 | 0.61358 | 13.941 | 3460.9459 | 68.0785 | 10.0834 | 0.0018394 | 0.1137
12.21 | 1.3502 | 0.030678 | 501.0376 | 4.2421 | 33.0736 | 0.064955 | 0.2502 | 2330.4577 |  | 12.21 | 0.61245 | 13.9151 | 3454.5326 | 67.9523 | 10.0834 | 0.0018394 | 0.11349
12.22 | 1.3477 | 0.030621 | 500.1091 | 4.2343 | 33.0736 | 0.064955 | 0.24974 | 2330.9572 |  | 12.22 | 0.61131 | 13.8894 | 3448.1311 | 67.8264 | 10.0834 | 0.0018394 | 0.11328
12.23 | 1.3452 | 0.030564 | 499.1824 | 4.2264 | 33.0736 | 0.064955 | 0.24928 | 2331.4558 |  | 12.23 | 0.61018 | 13.8636 | 3441.7415 | 67.7007 | 10.0834 | 0.0018394 | 0.11307
12.24 | 1.3427 | 0.030507 | 498.2574 | 4.2186 | 33.0736 | 0.064955 | 0.24881 | 2331.9534 |  | 12.24 | 0.60905 | 13.8379 | 3435.3638 | 67.5753 | 10.0834 | 0.0018394 | 0.11286
12.25 | 1.3402 | 0.030451 | 497.3341 | 4.2108 | 33.0736 | 0.064955 | 0.24835 | 2332.4501 |  | 12.25 | 0.60792 | 13.8123 | 3428.9978 | 67.4501 | 10.0834 | 0.0018394 | 0.11265
12.26 | 1.3377 | 0.030394 | 496.4125 | 4.203 | 33.0736 | 0.064955 | 0.24789 | 2332.9459 |  | 12.26 | 0.60679 | 13.7867 | 3422.6437 | 67.3251 | 10.0834 | 0.0018394 | 0.11244
12.27 | 1.3353 | 0.030338 | 495.4926 | 4.1952 | 33.0736 | 0.064955 | 0.24743 | 2333.4408 |  | 12.27 | 0.60567 | 13.7611 | 3416.3013 | 67.2003 | 10.0834 | 0.0018394 | 0.11223
12.28 | 1.3328 | 0.030282 | 494.5744 | 4.1874 | 33.0736 | 0.064955 | 0.24698 | 2333.9347 |  | 12.28 | 0.60455 | 13.7356 | 3409.9707 | 67.0758 | 10.0834 | 0.0018394 | 0.11203
12.29 | 1.3303 | 0.030226 | 493.658 | 4.1796 | 33.0736 | 0.064955 | 0.24652 | 2334.4278 |  | 12.29 | 0.60343 | 13.7102 | 3403.6518 | 66.9515 | 10.0834 | 0.0018394 | 0.11182
12.3 | 1.3279 | 0.03017 | 492.7432 | 4.1719 | 33.0736 | 0.064955 | 0.24606 | 2334.9199 |  | 12.3 | 0.60231 | 13.6848 | 3397.3447 | 66.8274 | 10.0834 | 0.0018394 | 0.11161
12.31 | 1.3254 | 0.030114 | 491.8301 | 4.1642 | 33.0736 | 0.064955 | 0.2456 | 2335.4111 |  | 12.31 | 0.60119 | 13.6594 | 3391.0492 | 66.7036 | 10.0834 | 0.0018394 | 0.1114
12.32 | 1.3229 | 0.030058 | 490.9187 | 4.1565 | 33.0736 | 0.064955 | 0.24515 | 2335.9014 |  | 12.32 | 0.60008 | 13.6341 | 3384.7653 | 66.58 | 10.0834 | 0.0018394 | 0.1112
12.33 | 1.3205 | 0.030002 | 490.009 | 4.1488 | 33.0736 | 0.064955 | 0.2447 | 2336.3908 |  | 12.33 | 0.59897 | 13.6088 | 3378.4932 | 66.4566 | 10.0834 | 0.0018394 | 0.11099
12.34 | 1.318 | 0.029947 | 489.101 | 4.1411 | 33.0736 | 0.064955 | 0.24424 | 2336.8793 |  | 12.34 | 0.59786 | 13.5836 | 3372.2326 | 66.3335 | 10.0834 | 0.0018394 | 0.11079
12.35 | 1.3156 | 0.029891 | 488.1947 | 4.1334 | 33.0736 | 0.064955 | 0.24379 | 2337.3668 |  | 12.35 | 0.59675 | 13.5585 | 3365.9837 | 66.2105 | 10.0834 | 0.0018394 | 0.11058
12.36 | 1.3132 | 0.029836 | 487.29 | 4.1257 | 33.0736 | 0.064955 | 0.24334 | 2337.8535 |  | 12.36 | 0.59564 | 13.5333 | 3359.7463 | 66.0879 | 10.0834 | 0.0018394 | 0.11038
12.37 | 1.3107 | 0.029781 | 486.387 | 4.1181 | 33.0736 | 0.064955 | 0.24289 | 2338.3393 |  | 12.37 | 0.59454 | 13.5083 | 3353.5205 | 65.9654 | 10.0834 | 0.0018394 | 0.11017
12.38 | 1.3083 | 0.029725 | 485.4857 | 4.1105 | 33.0736 | 0.064955 | 0.24244 | 2338.8242 |  | 12.38 | 0.59344 | 13.4832 | 3347.3062 | 65.8432 | 10.0834 | 0.0018394 | 0.10997
12.39 | 1.3059 | 0.02967 | 484.5861 | 4.1028 | 33.0736 | 0.064955 | 0.24199 | 2339.3081 |  | 12.39 | 0.59234 | 13.4582 | 3341.1034 | 65.7211 | 10.0834 | 0.0018394 | 0.10976
12.4 | 1.3035 | 0.029615 | 483.6881 | 4.0952 | 33.0736 | 0.064955 | 0.24154 | 2339.7912 |  | 12.4 | 0.59124 | 13.4333 | 3334.9122 | 65.5994 | 10.0834 | 0.0018394 | 0.10956
12.41 | 1.301 | 0.02956 | 482.7918 | 4.0876 | 33.0736 | 0.064955 | 0.24109 | 2340.2734 |  | 12.41 | 0.59014 | 13.4084 | 3328.7324 | 65.4778 | 10.0834 | 0.0018394 | 0.10936
12.42 | 1.2986 | 0.029506 | 481.8972 | 4.0801 | 33.0736 | 0.064955 | 0.24064 | 2340.7547 |  | 12.42 | 0.58905 | 13.3836 | 3322.564 | 65.3565 | 10.0834 | 0.0018394 | 0.10915
12.43 | 1.2962 | 0.029451 | 481.0042 | 4.0725 | 33.0736 | 0.064955 | 0.2402 | 2341.2351 |  | 12.43 | 0.58796 | 13.3588 | 3316.4071 | 65.2354 | 10.0834 | 0.0018394 | 0.10895
12.44 | 1.2938 | 0.029396 | 480.1129 | 4.065 | 33.0736 | 0.064955 | 0.23975 | 2341.7146 |  | 12.44 | 0.58687 | 13.334 | 3310.2616 | 65.1145 | 10.0834 | 0.0018394 | 0.10875
12.45 | 1.2914 | 0.029342 | 479.2232 | 4.0574 | 33.0736 | 0.064955 | 0.23931 | 2342.1932 |  | 12.45 | 0.58578 | 13.3093 | 3304.1275 | 64.9938 | 10.0834 | 0.0018394 | 0.10855
12.46 | 1.289 | 0.029288 | 478.3351 | 4.0499 | 33.0736 | 0.064955 | 0.23887 | 2342.6709 |  | 12.46 | 0.5847 | 13.2846 | 3298.0047 | 64.8734 | 10.0834 | 0.0018394 | 0.10835
12.47 | 1.2866 | 0.029233 | 477.4488 | 4.0424 | 33.0736 | 0.064955 | 0.23842 | 2343.1478 |  | 12.47 | 0.58361 | 13.26 | 3291.8933 | 64.7532 | 10.0834 | 0.0018394 | 0.10815
12.48 | 1.2843 | 0.029179 | 476.564 | 4.0349 | 33.0736 | 0.064955 | 0.23798 | 2343.6238 |  | 12.48 | 0.58253 | 13.2354 | 3285.7932 | 64.6332 | 10.0834 | 0.0018394 | 0.10795
12.49 | 1.2819 | 0.029125 | 475.6809 | 4.0274 | 33.0736 | 0.064955 | 0.23754 | 2344.0988 |  | 12.49 | 0.58145 | 13.2109 | 3279.7045 | 64.5134 | 10.0834 | 0.0018394 | 0.10775
12.5 | 1.2795 | 0.029071 | 474.7995 | 4.02 | 33.0736 | 0.064955 | 0.2371 | 2344.573 |  | 12.5 | 0.58037 | 13.1864 | 3273.627 | 64.3938 | 10.0834 | 0.0018394 | 0.10755
12.51 | 1.2771 | 0.029017 | 473.9196 | 4.0125 | 33.0736 | 0.064955 | 0.23666 | 2345.0464 |  | 12.51 | 0.5793 | 13.162 | 3267.5607 | 64.2745 | 10.0834 | 0.0018394 | 0.10735
12.52 | 1.2748 | 0.028963 | 473.0414 | 4.0051 | 33.0736 | 0.064955 | 0.23622 | 2345.5188 |  | 12.52 | 0.57823 | 13.1376 | 3261.5057 | 64.1554 | 10.0834 | 0.0018394 | 0.10715
12.53 | 1.2724 | 0.02891 | 472.1648 | 3.9977 | 33.0736 | 0.064955 | 0.23578 | 2345.9904 |  | 12.53 | 0.57715 | 13.1133 | 3255.462 | 64.0365 | 10.0834 | 0.0018394 | 0.10695
12.54 | 1.27 | 0.028856 | 471.2899 | 3.9903 | 33.0736 | 0.064955 | 0.23535 | 2346.4611 |  | 12.54 | 0.57608 | 13.089 | 3249.4294 | 63.9179 | 10.0834 | 0.0018394 | 0.10675
12.55 | 1.2677 | 0.028803 | 470.4166 | 3.9829 | 33.0736 | 0.064955 | 0.23491 | 2346.9309 |  | 12.55 | 0.57502 | 13.0647 | 3243.408 | 63.7994 | 10.0834 | 0.0018394 | 0.10655
12.56 | 1.2653 | 0.028749 | 469.5449 | 3.9755 | 33.0736 | 0.064955 | 0.23448 | 2347.3998 |  | 12.56 | 0.57395 | 13.0405 | 3237.3978 | 63.6812 | 10.0834 | 0.0018394 | 0.10636
12.57 | 1.263 | 0.028696 | 468.6748 | 3.9681 | 33.0736 | 0.064955 | 0.23404 | 2347.8679 |  | 12.57 | 0.57289 | 13.0163 | 3231.3987 | 63.5632 | 10.0834 | 0.0018394 | 0.10616
12.58 | 1.2607 | 0.028643 | 467.8063 | 3.9608 | 33.0736 | 0.064955 | 0.23361 | 2348.3351 |  | 12.58 | 0.57183 | 12.9922 | 3225.4107 | 63.4454 | 10.0834 | 0.0018394 | 0.10596
12.59 | 1.2583 | 0.02859 | 466.9394 | 3.9534 | 33.0736 | 0.064955 | 0.23318 | 2348.8015 |  | 12.59 | 0.57077 | 12.9681 | 3219.4338 | 63.3278 | 10.0834 | 0.0018394 | 0.10577
12.6 | 1.256 | 0.028537 | 466.0741 | 3.9461 | 33.0736 | 0.064955 | 0.23274 | 2349.267 |  | 12.6 | 0.56971 | 12.9441 | 3213.468 | 63.2105 | 10.0834 | 0.0018394 | 0.10557
12.61 | 1.2537 | 0.028484 | 465.2105 | 3.9388 | 33.0736 | 0.064955 | 0.23231 | 2349.7316 |  | 12.61 | 0.56865 | 12.9201 | 3207.5133 | 63.0934 | 10.0834 | 0.0018394 | 0.10537
12.62 | 1.2513 | 0.028431 | 464.3484 | 3.9315 | 33.0736 | 0.064955 | 0.23188 | 2350.1954 |  | 12.62 | 0.5676 | 12.8962 | 3201.5695 | 62.9764 | 10.0834 | 0.0018394 | 0.10518
12.63 | 1.249 | 0.028379 | 463.4879 | 3.9242 | 33.0736 | 0.064955 | 0.23145 | 2350.6583 |  | 12.63 | 0.56655 | 12.8723 | 3195.6368 | 62.8597 | 10.0834 | 0.0018394 | 0.10498
12.64 | 1.2467 | 0.028326 | 462.6291 | 3.9169 | 33.0736 | 0.064955 | 0.23102 | 2351.1203 |  | 12.64 | 0.5655 | 12.8484 | 3189.7151 | 62.7433 | 10.0834 | 0.0018394 | 0.10479
12.65 | 1.2444 | 0.028273 | 461.7718 | 3.9097 | 33.0736 | 0.064955 | 0.23059 | 2351.5815 |  | 12.65 | 0.56445 | 12.8246 | 3183.8044 | 62.627 | 10.0834 | 0.0018394 | 0.1046
12.66 | 1.2421 | 0.028221 | 460.9161 | 3.9024 | 33.0736 | 0.064955 | 0.23017 | 2352.0418 |  | 12.66 | 0.5634 | 12.8009 | 3177.9046 | 62.5109 | 10.0834 | 0.0018394 | 0.1044
12.67 | 1.2398 | 0.028169 | 460.062 | 3.8952 | 33.0736 | 0.064955 | 0.22974 | 2352.5013 |  | 12.67 | 0.56236 | 12.7771 | 3172.0158 | 62.3951 | 10.0834 | 0.0018394 | 0.10421
12.68 | 1.2375 | 0.028117 | 459.2095 | 3.888 | 33.0736 | 0.064955 | 0.22932 | 2352.9599 |  | 12.68 | 0.56132 | 12.7535 | 3166.1378 | 62.2795 | 10.0834 | 0.0018394 | 0.10402
12.69 | 1.2352 | 0.028064 | 458.3585 | 3.8808 | 33.0736 | 0.064955 | 0.22889 | 2353.4177 |  | 12.69 | 0.56028 | 12.7298 | 3160.2708 | 62.1641 | 10.0834 | 0.0018394 | 0.10382
12.7 | 1.2329 | 0.028012 | 457.5092 | 3.8736 | 33.0736 | 0.064955 | 0.22847 | 2353.8747 |  | 12.7 | 0.55924 | 12.7062 | 3154.4146 | 62.0489 | 10.0834 | 0.0018394 | 0.10363
12.71 | 1.2306 | 0.027961 | 456.6614 | 3.8664 | 33.0736 | 0.064955 | 0.22804 | 2354.3307 |  | 12.71 | 0.5582 | 12.6827 | 3148.5693 | 61.9339 | 10.0834 | 0.0018394 | 0.10344
12.72 | 1.2283 | 0.027909 | 455.8151 | 3.8592 | 33.0736 | 0.064955 | 0.22762 | 2354.786 |  | 12.72 | 0.55717 | 12.6592 | 3142.7348 | 61.8191 | 10.0834 | 0.0018394 | 0.10325
12.73 | 1.2261 | 0.027857 | 454.9705 | 3.8521 | 33.0736 | 0.064955 | 0.2272 | 2355.2404 |  | 12.73 | 0.55614 | 12.6357 | 3136.9111 | 61.7046 | 10.0834 | 0.0018394 | 0.10306
12.74 | 1.2238 | 0.027805 | 454.1274 | 3.845 | 33.0736 | 0.064955 | 0.22678 | 2355.6939 |  | 12.74 | 0.55511 | 12.6123 | 3131.0982 | 61.5902 | 10.0834 | 0.0018394 | 0.10286
12.75 | 1.2215 | 0.027754 | 453.2859 | 3.8378 | 33.0736 | 0.064955 | 0.22636 | 2356.1467 |  | 12.75 | 0.55408 | 12.589 | 3125.2961 | 61.4761 | 10.0834 | 0.0018394 | 0.10267
12.76 | 1.2193 | 0.027702 | 452.4459 | 3.8307 | 33.0736 | 0.064955 | 0.22594 | 2356.5985 |  | 12.76 | 0.55305 | 12.5656 | 3119.5047 | 61.3622 | 10.0834 | 0.0018394 | 0.10248
12.77 | 1.217 | 0.027651 | 451.6075 | 3.8236 | 33.0736 | 0.064955 | 0.22552 | 2357.0496 |  | 12.77 | 0.55203 | 12.5423 | 3113.7241 | 61.2485 | 10.0834 | 0.0018394 | 0.10229
12.78 | 1.2148 | 0.0276 | 450.7706 | 3.8165 | 33.0736 | 0.064955 | 0.2251 | 2357.4998 |  | 12.78 | 0.551 | 12.5191 | 3107.9542 | 61.135 | 10.0834 | 0.0018394 | 0.1021
12.79 | 1.2125 | 0.027549 | 449.9353 | 3.8095 | 33.0736 | 0.064955 | 0.22468 | 2357.9491 |  | 12.79 | 0.54998 | 12.4959 | 3102.1949 | 61.0217 | 10.0834 | 0.0018394 | 0.10192
12.8 | 1.2103 | 0.027498 | 449.1016 | 3.8024 | 33.0736 | 0.064955 | 0.22427 | 2358.3977 |  | 12.8 | 0.54896 | 12.4727 | 3096.4464 | 60.9086 | 10.0834 | 0.0018394 | 0.10173
12.81 | 1.208 | 0.027447 | 448.2694 | 3.7954 | 33.0736 | 0.064955 | 0.22385 | 2358.8454 |  | 12.81 | 0.54795 | 12.4496 | 3090.7085 | 60.7958 | 10.0834 | 0.0018394 | 0.10154
12.82 | 1.2058 | 0.027396 | 447.4387 | 3.7883 | 33.0736 | 0.064955 | 0.22344 | 2359.2922 |  | 12.82 | 0.54693 | 12.4266 | 3084.9812 | 60.6831 | 10.0834 | 0.0018394 | 0.10135
12.83 | 1.2035 | 0.027345 | 446.6096 | 3.7813 | 33.0736 | 0.064955 | 0.22302 | 2359.7383 |  | 12.83 | 0.54592 | 12.4035 | 3079.2645 | 60.5706 | 10.0834 | 0.0018394 | 0.10116
12.84 | 1.2013 | 0.027294 | 445.782 | 3.7743 | 33.0736 | 0.064955 | 0.22261 | 2360.1835 |  | 12.84 | 0.54491 | 12.3805 | 3073.5585 | 60.4584 | 10.0834 | 0.0018394 | 0.10097
12.85 | 1.1991 | 0.027244 | 444.9559 | 3.7673 | 33.0736 | 0.064955 | 0.2222 | 2360.6279 |  | 12.85 | 0.5439 | 12.3576 | 3067.863 | 60.3464 | 10.0834 | 0.0018394 | 0.10079
12.86 | 1.1969 | 0.027193 | 444.1314 | 3.7603 | 33.0736 | 0.064955 | 0.22179 | 2361.0715 |  | 12.86 | 0.54289 | 12.3347 | 3062.178 | 60.2345 | 10.0834 | 0.0018394 | 0.1006
12.87 | 1.1946 | 0.027143 | 443.3084 | 3.7534 | 33.0736 | 0.064955 | 0.22137 | 2361.5142 |  | 12.87 | 0.54188 | 12.3118 | 3056.5036 | 60.1229 | 10.0834 | 0.0018394 | 0.10041
12.88 | 1.1924 | 0.027093 | 442.4869 | 3.7464 | 33.0736 | 0.064955 | 0.22096 | 2361.9562 |  | 12.88 | 0.54088 | 12.289 | 3050.8398 | 60.0115 | 10.0834 | 0.0018394 | 0.10023
12.89 | 1.1902 | 0.027042 | 441.6669 | 3.7395 | 33.0736 | 0.064955 | 0.22055 | 2362.3973 |  | 12.89 | 0.53987 | 12.2663 | 3045.1864 | 59.9003 | 10.0834 | 0.0018394 | 0.10004
12.9 | 1.188 | 0.026992 | 440.8485 | 3.7325 | 33.0736 | 0.064955 | 0.22015 | 2362.8376 |  | 12.9 | 0.53887 | 12.2435 | 3039.5434 | 59.7893 | 10.0834 | 0.0018394 | 0.099857
12.91 | 1.1858 | 0.026942 | 440.0316 | 3.7256 | 33.0736 | 0.064955 | 0.21974 | 2363.277 |  | 12.91 | 0.53788 | 12.2208 | 3033.911 | 59.6785 | 10.0834 | 0.0018394 | 0.099672
12.92 | 1.1836 | 0.026892 | 439.2162 | 3.7187 | 33.0736 | 0.064955 | 0.21933 | 2363.7157 |  | 12.92 | 0.53688 | 12.1982 | 3028.289 | 59.5679 | 10.0834 | 0.0018394 | 0.099487
12.93 | 1.1814 | 0.026843 | 438.4023 | 3.7118 | 33.0736 | 0.064955 | 0.21892 | 2364.1535 |  | 12.93 | 0.53588 | 12.1756 | 3022.6774 | 59.4575 | 10.0834 | 0.0018394 | 0.099303
12.94 | 1.1792 | 0.026793 | 437.5899 | 3.7049 | 33.0736 | 0.064955 | 0.21852 | 2364.5906 |  | 12.94 | 0.53489 | 12.153 | 3017.0762 | 59.3474 | 10.0834 | 0.0018394 | 0.099119
12.95 | 1.177 | 0.026743 | 436.779 | 3.6981 | 33.0736 | 0.064955 | 0.21811 | 2365.0268 |  | 12.95 | 0.5339 | 12.1305 | 3011.4853 | 59.2374 | 10.0834 | 0.0018394 | 0.098935
12.96 | 1.1749 | 0.026694 | 435.9696 | 3.6912 | 33.0736 | 0.064955 | 0.21771 | 2365.4622 |  | 12.96 | 0.53291 | 12.108 | 3005.9049 | 59.1276 | 10.0834 | 0.0018394 | 0.098752
12.97 | 1.1727 | 0.026644 | 435.1618 | 3.6844 | 33.0736 | 0.064955 | 0.21731 | 2365.8968 |  | 12.97 | 0.53192 | 12.0856 | 3000.3347 | 59.0181 | 10.0834 | 0.0018394 | 0.098569
12.98 | 1.1705 | 0.026595 | 434.3554 | 3.6775 | 33.0736 | 0.064955 | 0.2169 | 2366.3307 |  | 12.98 | 0.53094 | 12.0632 | 2994.7749 | 58.9087 | 10.0834 | 0.0018394 | 0.098386
12.99 | 1.1683 | 0.026546 | 433.5505 | 3.6707 | 33.0736 | 0.064955 | 0.2165 | 2366.7637 |  | 12.99 | 0.52995 | 12.0408 | 2989.2254 | 58.7995 | 10.0834 | 0.0018394 | 0.098204
13 | 1.1662 | 0.026496 | 432.7471 | 3.6639 | 33.0736 | 0.064955 | 0.2161 | 2367.1959 |  | 13 | 0.52897 | 12.0185 | 2983.6862 | 58.6906 | 10.0834 | 0.0018394 | 0.098022
13.01 | 1.164 | 0.026447 | 431.9452 | 3.6571 | 33.0736 | 0.064955 | 0.2157 | 2367.6273 |  | 13.01 | 0.52799 | 11.9963 | 2978.1573 | 58.5818 | 10.0834 | 0.0018394 | 0.09784
13.02 | 1.1619 | 0.026398 | 431.1448 | 3.6504 | 33.0736 | 0.064955 | 0.2153 | 2368.0579 |  | 13.02 | 0.52701 | 11.974 | 2972.6385 | 58.4733 | 10.0834 | 0.0018394 | 0.097659
13.03 | 1.1597 | 0.026349 | 430.3458 | 3.6436 | 33.0736 | 0.064955 | 0.2149 | 2368.4877 |  | 13.03 | 0.52604 | 11.9518 | 2967.1301 | 58.3649 | 10.0834 | 0.0018394 | 0.097478
13.04 | 1.1576 | 0.0263 | 429.5484 | 3.6369 | 33.0736 | 0.064955 | 0.2145 | 2368.9167 |  | 13.04 | 0.52506 | 11.9297 | 2961.6318 | 58.2567 | 10.0834 | 0.0018394 | 0.097297
13.05 | 1.1554 | 0.026252 | 428.7524 | 3.6301 | 33.0736 | 0.064955 | 0.21411 | 2369.3449 |  | 13.05 | 0.52409 | 11.9076 | 2956.1437 | 58.1488 | 10.0834 | 0.0018394 | 0.097117
13.06 | 1.1533 | 0.026203 | 427.9579 | 3.6234 | 33.0736 | 0.064955 | 0.21371 | 2369.7723 |  | 13.06 | 0.52312 | 11.8855 | 2950.6658 | 58.041 | 10.0834 | 0.0018394 | 0.096937
13.07 | 1.1511 | 0.026155 | 427.1649 | 3.6167 | 33.0736 | 0.064955 | 0.21331 | 2370.1989 |  | 13.07 | 0.52215 | 11.8635 | 2945.198 | 57.9335 | 10.0834 | 0.0018394 | 0.096757
13.08 | 1.149 | 0.026106 | 426.3733 | 3.61 | 33.0736 | 0.064955 | 0.21292 | 2370.6248 |  | 13.08 | 0.52118 | 11.8415 | 2939.7404 | 57.8261 | 10.0834 | 0.0018394 | 0.096578
13.09 | 1.1469 | 0.026058 | 425.5832 | 3.6033 | 33.0736 | 0.064955 | 0.21252 | 2371.0498 |  | 13.09 | 0.52021 | 11.8196 | 2934.2929 | 57.719 | 10.0834 | 0.0018394 | 0.096399
13.1 | 1.1448 | 0.026009 | 424.7946 | 3.5966 | 33.0736 | 0.064955 | 0.21213 | 2371.4741 |  | 13.1 | 0.51925 | 11.7977 | 2928.8554 | 57.612 | 10.0834 | 0.0018394 | 0.09622
13.11 | 1.1426 | 0.025961 | 424.0074 | 3.5899 | 33.0736 | 0.064955 | 0.21174 | 2371.8975 |  | 13.11 | 0.51829 | 11.7758 | 2923.4281 | 57.5053 | 10.0834 | 0.0018394 | 0.096042
13.12 | 1.1405 | 0.025913 | 423.2217 | 3.5833 | 33.0736 | 0.064955 | 0.21134 | 2372.3202 |  | 13.12 | 0.51733 | 11.754 | 2918.0108 | 57.3987 | 10.0834 | 0.0018394 | 0.095864
13.13 | 1.1384 | 0.025865 | 422.4374 | 3.5766 | 33.0736 | 0.064955 | 0.21095 | 2372.7421 |  | 13.13 | 0.51637 | 11.7322 | 2912.6036 | 57.2923 | 10.0834 | 0.0018394 | 0.095686
13.14 | 1.1363 | 0.025817 | 421.6546 | 3.57 | 33.0736 | 0.064955 | 0.21056 | 2373.1633 |  | 13.14 | 0.51541 | 11.7105 | 2907.2063 | 57.1862 | 10.0834 | 0.0018394 | 0.095509
13.15 | 1.1342 | 0.025769 | 420.8733 | 3.5634 | 33.0736 | 0.064955 | 0.21017 | 2373.5836 |  | 13.15 | 0.51446 | 11.6888 | 2901.8191 | 57.0802 | 10.0834 | 0.0018394 | 0.095332
13.16 | 1.1321 | 0.025722 | 420.0934 | 3.5568 | 33.0736 | 0.064955 | 0.20978 | 2374.0032 |  | 13.16 | 0.5135 | 11.6671 | 2896.4418 | 56.9744 | 10.0834 | 0.0018394 | 0.095156
13.17 | 1.13 | 0.025674 | 419.3149 | 3.5502 | 33.0736 | 0.064955 | 0.20939 | 2374.4219 |  | 13.17 | 0.51255 | 11.6455 | 2891.0746 | 56.8689 | 10.0834 | 0.0018394 | 0.094979
13.18 | 1.1279 | 0.025626 | 418.5379 | 3.5436 | 33.0736 | 0.064955 | 0.209 | 2374.84 |  | 13.18 | 0.5116 | 11.6239 | 2885.7172 | 56.7635 | 10.0834 | 0.0018394 | 0.094803
13.19 | 1.1258 | 0.025579 | 417.7623 | 3.5371 | 33.0736 | 0.064955 | 0.20862 | 2375.2572 |  | 13.19 | 0.51065 | 11.6024 | 2880.3698 | 56.6583 | 10.0834 | 0.0018394 | 0.094628
13.2 | 1.1237 | 0.025531 | 416.9882 | 3.5305 | 33.0736 | 0.064955 | 0.20823 | 2375.6737 |  | 13.2 | 0.50971 | 11.5809 | 2875.0323 | 56.5533 | 10.0834 | 0.0018394 | 0.094452
13.21 | 1.1216 | 0.025484 | 416.2155 | 3.524 | 33.0736 | 0.064955 | 0.20785 | 2376.0893 |  | 13.21 | 0.50876 | 11.5594 | 2869.7047 | 56.4485 | 10.0834 | 0.0018394 | 0.094277
13.22 | 1.1196 | 0.025437 | 415.4442 | 3.5174 | 33.0736 | 0.064955 | 0.20746 | 2376.5043 |  | 13.22 | 0.50782 | 11.538 | 2864.387 | 56.3439 | 10.0834 | 0.0018394 | 0.094102
13.23 | 1.1175 | 0.02539 | 414.6744 | 3.5109 | 33.0736 | 0.064955 | 0.20708 | 2376.9184 |  | 13.23 | 0.50688 | 11.5166 | 2859.0791 | 56.2395 | 10.0834 | 0.0018394 | 0.093928
13.24 | 1.1154 | 0.025343 | 413.9059 | 3.5044 | 33.0736 | 0.064955 | 0.20669 | 2377.3318 |  | 13.24 | 0.50594 | 11.4953 | 2853.781 | 56.1353 | 10.0834 | 0.0018394 | 0.093754
13.25 | 1.1133 | 0.025296 | 413.139 | 3.4979 | 33.0736 | 0.064955 | 0.20631 | 2377.7444 |  | 13.25 | 0.505 | 11.474 | 2848.4928 | 56.0312 | 10.0834 | 0.0018394 | 0.09358
13.26 | 1.1113 | 0.025249 | 412.3734 | 3.4914 | 33.0736 | 0.064955 | 0.20593 | 2378.1563 |  | 13.26 | 0.50407 | 11.4527 | 2843.2144 | 55.9274 | 10.0834 | 0.0018394 | 0.093407
13.27 | 1.1092 | 0.025202 | 411.6092 | 3.485 | 33.0736 | 0.064955 | 0.20555 | 2378.5674 |  | 13.27 | 0.50313 | 11.4315 | 2837.9457 | 55.8238 | 10.0834 | 0.0018394 | 0.093234
13.28 | 1.1072 | 0.025155 | 410.8465 | 3.4785 | 33.0736 | 0.064955 | 0.20516 | 2378.9777 |  | 13.28 | 0.5022 | 11.4103 | 2832.6868 | 55.7203 | 10.0834 | 0.0018394 | 0.093061
13.29 | 1.1051 | 0.025109 | 410.0852 | 3.4721 | 33.0736 | 0.064955 | 0.20478 | 2379.3873 |  | 13.29 | 0.50127 | 11.3892 | 2827.4377 | 55.6171 | 10.0834 | 0.0018394 | 0.092889
13.3 | 1.1031 | 0.025062 | 409.3253 | 3.4656 | 33.0736 | 0.064955 | 0.2044 | 2379.7961 |  | 13.3 | 0.50034 | 11.368 | 2822.1983 | 55.514 | 10.0834 | 0.0018394 | 0.092716
13.31 | 1.101 | 0.025016 | 408.5667 | 3.4592 | 33.0736 | 0.064955 | 0.20403 | 2380.2041 |  | 13.31 | 0.49941 | 11.347 | 2816.9686 | 55.4112 | 10.0834 | 0.0018394 | 0.092545
13.32 | 1.099 | 0.024969 | 407.8096 | 3.4528 | 33.0736 | 0.064955 | 0.20365 | 2380.6114 |  | 13.32 | 0.49849 | 11.326 | 2811.7485 | 55.3085 | 10.0834 | 0.0018394 | 0.092373
13.33 | 1.0969 | 0.024923 | 407.054 | 3.4464 | 33.0736 | 0.064955 | 0.20327 | 2381.018 |  | 13.33 | 0.49757 | 11.305 | 2806.5382 | 55.206 | 10.0834 | 0.0018394 | 0.092202
13.34 | 1.0949 | 0.024877 | 406.2997 | 3.44 | 33.0736 | 0.064955 | 0.20289 | 2381.4237 |  | 13.34 | 0.49664 | 11.284 | 2801.3375 | 55.1037 | 10.0834 | 0.0018394 | 0.092031
13.35 | 1.0929 | 0.024831 | 405.5468 | 3.4336 | 33.0736 | 0.064955 | 0.20252 | 2381.8288 |  | 13.35 | 0.49572 | 11.2631 | 2796.1465 | 55.0016 | 10.0834 | 0.0018394 | 0.091861
13.36 | 1.0909 | 0.024785 | 404.7953 | 3.4273 | 33.0736 | 0.064955 | 0.20214 | 2382.2331 |  | 13.36 | 0.4948 | 11.2422 | 2790.965 | 54.8997 | 10.0834 | 0.0018394 | 0.09169
13.37 | 1.0888 | 0.024739 | 404.0451 | 3.4209 | 33.0736 | 0.064955 | 0.20177 | 2382.6366 |  | 13.37 | 0.49389 | 11.2214 | 2785.7932 | 54.7979 | 10.0834 | 0.0018394 | 0.09152
13.38 | 1.0868 | 0.024693 | 403.2964 | 3.4146 | 33.0736 | 0.064955 | 0.20139 | 2383.0394 |  | 13.38 | 0.49297 | 11.2006 | 2780.631 | 54.6964 | 10.0834 | 0.0018394 | 0.091351
13.39 | 1.0848 | 0.024647 | 402.5491 | 3.4083 | 33.0736 | 0.064955 | 0.20102 | 2383.4414 |  | 13.39 | 0.49206 | 11.1799 | 2775.4783 | 54.595 | 10.0834 | 0.0018394 | 0.091182
13.4 | 1.0828 | 0.024602 | 401.8031 | 3.4019 | 33.0736 | 0.064955 | 0.20065 | 2383.8427 |  | 13.4 | 0.49115 | 11.1591 | 2770.3351 | 54.4939 | 10.0834 | 0.0018394 | 0.091013
13.41 | 1.0808 | 0.024556 | 401.0586 | 3.3956 | 33.0736 | 0.064955 | 0.20028 | 2384.2433 |  | 13.41 | 0.49024 | 11.1385 | 2765.2015 | 54.3929 | 10.0834 | 0.0018394 | 0.090844
13.42 | 1.0788 | 0.024511 | 400.3154 | 3.3893 | 33.0736 | 0.064955 | 0.19991 | 2384.6431 |  | 13.42 | 0.48933 | 11.1178 | 2760.0775 | 54.2921 | 10.0834 | 0.0018394 | 0.090676
13.43 | 1.0768 | 0.024465 | 399.5736 | 3.3831 | 33.0736 | 0.064955 | 0.19953 | 2385.0422 |  | 13.43 | 0.48842 | 11.0972 | 2754.9629 | 54.1915 | 10.0834 | 0.0018394 | 0.090508
13.44 | 1.0748 | 0.02442 | 398.8331 | 3.3768 | 33.0736 | 0.064955 | 0.19917 | 2385.4405 |  | 13.44 | 0.48752 | 11.0767 | 2749.8578 | 54.0911 | 10.0834 | 0.0018394 | 0.09034
13.45 | 1.0728 | 0.024375 | 398.0941 | 3.3705 | 33.0736 | 0.064955 | 0.1988 | 2385.8381 |  | 13.45 | 0.48661 | 11.0561 | 2744.7621 | 53.9908 | 10.0834 | 0.0018394 | 0.090172
13.46 | 1.0708 | 0.024329 | 397.3564 | 3.3643 | 33.0736 | 0.064955 | 0.19843 | 2386.2349 |  | 13.46 | 0.48571 | 11.0356 | 2739.6759 | 53.8908 | 10.0834 | 0.0018394 | 0.090005
13.47 | 1.0688 | 0.024284 | 396.6201 | 3.3581 | 33.0736 | 0.064955 | 0.19806 | 2386.631 |  | 13.47 | 0.48481 | 11.0152 | 2734.5991 | 53.7909 | 10.0834 | 0.0018394 | 0.089839
13.48 | 1.0668 | 0.024239 | 395.8851 | 3.3518 | 33.0736 | 0.064955 | 0.19769 | 2387.0264 |  | 13.48 | 0.48391 | 10.9948 | 2729.5317 | 53.6912 | 10.0834 | 0.0018394 | 0.089672
13.49 | 1.0649 | 0.024194 | 395.1515 | 3.3456 | 33.0736 | 0.064955 | 0.19733 | 2387.4211 |  | 13.49 | 0.48302 | 10.9744 | 2724.4737 | 53.5917 | 10.0834 | 0.0018394 | 0.089506
13.5 | 1.0629 | 0.02415 | 394.4193 | 3.3394 | 33.0736 | 0.064955 | 0.19696 | 2387.815 |  | 13.5 | 0.48212 | 10.9541 | 2719.4251 | 53.4924 | 10.0834 | 0.0018394 | 0.08934
13.51 | 1.0609 | 0.024105 | 393.6884 | 3.3332 | 33.0736 | 0.064955 | 0.1966 | 2388.2082 |  | 13.51 | 0.48123 | 10.9338 | 2714.3858 | 53.3933 | 10.0834 | 0.0018394 | 0.089175
13.52 | 1.059 | 0.02406 | 392.9589 | 3.3271 | 33.0736 | 0.064955 | 0.19623 | 2388.6007 |  | 13.52 | 0.48034 | 10.9135 | 2709.3559 | 53.2944 | 10.0834 | 0.0018394 | 0.089009
13.53 | 1.057 | 0.024016 | 392.2307 | 3.3209 | 33.0736 | 0.064955 | 0.19587 | 2388.9924 |  | 13.53 | 0.47945 | 10.8933 | 2704.3353 | 53.1956 | 10.0834 | 0.0018394 | 0.088844
13.54 | 1.055 | 0.023971 | 391.5039 | 3.3147 | 33.0736 | 0.064955 | 0.19551 | 2389.3834 |  | 13.54 | 0.47856 | 10.8731 | 2699.324 | 53.097 | 10.0834 | 0.0018394 | 0.08868
13.55 | 1.0531 | 0.023927 | 390.7784 | 3.3086 | 33.0736 | 0.064955 | 0.19514 | 2389.7737 |  | 13.55 | 0.47767 | 10.853 | 2694.322 | 52.9986 | 10.0834 | 0.0018394 | 0.088515
13.56 | 1.0511 | 0.023882 | 390.0542 | 3.3025 | 33.0736 | 0.064955 | 0.19478 | 2390.1633 |  | 13.56 | 0.47679 | 10.8328 | 2689.3293 | 52.9004 | 10.0834 | 0.0018394 | 0.088351
13.57 | 1.0492 | 0.023838 | 389.3314 | 3.2963 | 33.0736 | 0.064955 | 0.19442 | 2390.5521 |  | 13.57 | 0.4759 | 10.8128 | 2684.3458 | 52.8024 | 10.0834 | 0.0018394 | 0.088188
13.58 | 1.0472 | 0.023794 | 388.61 | 3.2902 | 33.0736 | 0.064955 | 0.19406 | 2390.9402 |  | 13.58 | 0.47502 | 10.7927 | 2679.3715 | 52.7046 | 10.0834 | 0.0018394 | 0.088024
13.59 | 1.0453 | 0.02375 | 387.8899 | 3.2841 | 33.0736 | 0.064955 | 0.1937 | 2391.3276 |  | 13.59 | 0.47414 | 10.7727 | 2674.4065 | 52.6069 | 10.0834 | 0.0018394 | 0.087861
13.6 | 1.0434 | 0.023706 | 387.1711 | 3.2781 | 33.0736 | 0.064955 | 0.19334 | 2391.7143 |  | 13.6 | 0.47326 | 10.7528 | 2669.4506 | 52.5094 | 10.0834 | 0.0018394 | 0.087698
13.61 | 1.0414 | 0.023662 | 386.4536 | 3.272 | 33.0736 | 0.064955 | 0.19298 | 2392.1003 |  | 13.61 | 0.47238 | 10.7328 | 2664.504 | 52.4121 | 10.0834 | 0.0018394 | 0.087536
13.62 | 1.0395 | 0.023618 | 385.7375 | 3.2659 | 33.0736 | 0.064955 | 0.19263 | 2392.4855 |  | 13.62 | 0.47151 | 10.713 | 2659.5665 | 52.315 | 10.0834 | 0.0018394 | 0.087374
13.63 | 1.0376 | 0.023574 | 385.0227 | 3.2599 | 33.0736 | 0.064955 | 0.19227 | 2392.8701 |  | 13.63 | 0.47064 | 10.6931 | 2654.6382 | 52.218 | 10.0834 | 0.0018394 | 0.087212
13.64 | 1.0356 | 0.023531 | 384.3092 | 3.2538 | 33.0736 | 0.064955 | 0.19191 | 2393.2539 |  | 13.64 | 0.46976 | 10.6733 | 2649.7189 | 52.1213 | 10.0834 | 0.0018394 | 0.08705
13.65 | 1.0337 | 0.023487 | 383.5971 | 3.2478 | 33.0736 | 0.064955 | 0.19156 | 2393.637 |  | 13.65 | 0.46889 | 10.6535 | 2644.8089 | 52.0247 | 10.0834 | 0.0018394 | 0.086889
13.66 | 1.0318 | 0.023443 | 382.8863 | 3.2418 | 33.0736 | 0.064955 | 0.1912 | 2394.0194 |  | 13.66 | 0.46802 | 10.6338 | 2639.9079 | 51.9283 | 10.0834 | 0.0018394 | 0.086728
13.67 | 1.0299 | 0.0234 | 382.1768 | 3.2358 | 33.0736 | 0.064955 | 0.19085 | 2394.4011 |  | 13.67 | 0.46716 | 10.6141 | 2635.016 | 51.8321 | 10.0834 | 0.0018394 | 0.086567
13.68 | 1.028 | 0.023357 | 381.4686 | 3.2298 | 33.0736 | 0.064955 | 0.19049 | 2394.7821 |  | 13.68 | 0.46629 | 10.5944 | 2630.1331 | 51.736 | 10.0834 | 0.0018394 | 0.086407
13.69 | 1.0261 | 0.023313 | 380.7617 | 3.2238 | 33.0736 | 0.064955 | 0.19014 | 2395.1624 |  | 13.69 | 0.46543 | 10.5748 | 2625.2593 | 51.6401 | 10.0834 | 0.0018394 | 0.086246
13.7 | 1.0242 | 0.02327 | 380.0561 | 3.2178 | 33.0736 | 0.064955 | 0.18979 | 2395.5419 |  | 13.7 | 0.46456 | 10.5552 | 2620.3945 | 51.5444 | 10.0834 | 0.0018394 | 0.086087
13.71 | 1.0223 | 0.023227 | 379.3518 | 3.2119 | 33.0736 | 0.064955 | 0.18944 | 2395.9208 |  | 13.71 | 0.4637 | 10.5356 | 2615.5388 | 51.4489 | 10.0834 | 0.0018394 | 0.085927
13.72 | 1.0204 | 0.023184 | 378.6489 | 3.2059 | 33.0736 | 0.064955 | 0.18909 | 2396.299 |  | 13.72 | 0.46284 | 10.5161 | 2610.692 | 51.3536 | 10.0834 | 0.0018394 | 0.085768
13.73 | 1.0185 | 0.023141 | 377.9472 | 3.2 | 33.0736 | 0.064955 | 0.18874 | 2396.6765 |  | 13.73 | 0.46199 | 10.4966 | 2605.8543 | 51.2584 | 10.0834 | 0.0018394 | 0.085609
13.74 | 1.0166 | 0.023098 | 377.2468 | 3.194 | 33.0736 | 0.064955 | 0.18839 | 2397.0532 |  | 13.74 | 0.46113 | 10.4771 | 2601.0255 | 51.1634 | 10.0834 | 0.0018394 | 0.08545
13.75 | 1.0147 | 0.023055 | 376.5478 | 3.1881 | 33.0736 | 0.064955 | 0.18804 | 2397.4293 |  | 13.75 | 0.46028 | 10.4577 | 2596.2056 | 51.0686 | 10.0834 | 0.0018394 | 0.085292
13.76 | 1.0129 | 0.023013 | 375.85 | 3.1822 | 33.0736 | 0.064955 | 0.18769 | 2397.8047 |  | 13.76 | 0.45942 | 10.4384 | 2591.3947 | 50.974 | 10.0834 | 0.0018394 | 0.085134
13.77 | 1.011 | 0.02297 | 375.1535 | 3.1763 | 33.0736 | 0.064955 | 0.18734 | 2398.1794 |  | 13.77 | 0.45857 | 10.419 | 2586.5927 | 50.8795 | 10.0834 | 0.0018394 | 0.084976
13.78 | 1.0091 | 0.022927 | 374.4584 | 3.1704 | 33.0736 | 0.064955 | 0.18699 | 2398.5533 |  | 13.78 | 0.45772 | 10.3997 | 2581.7995 | 50.7853 | 10.0834 | 0.0018394 | 0.084819
13.79 | 1.0072 | 0.022885 | 373.7645 | 3.1645 | 33.0736 | 0.064955 | 0.18665 | 2398.9266 |  | 13.79 | 0.45687 | 10.3804 | 2577.0153 | 50.6912 | 10.0834 | 0.0018394 | 0.084662
13.8 | 1.0054 | 0.022843 | 373.0719 | 3.1587 | 33.0736 | 0.064955 | 0.1863 | 2399.2992 |  | 13.8 | 0.45603 | 10.3612 | 2572.2399 | 50.5972 | 10.0834 | 0.0018394 | 0.084505
13.81 | 1.0035 | 0.0228 | 372.3805 | 3.1528 | 33.0736 | 0.064955 | 0.18596 | 2399.6711 |  | 13.81 | 0.45518 | 10.342 | 2567.4734 | 50.5035 | 10.0834 | 0.0018394 | 0.084348
13.82 | 1.0016 | 0.022758 | 371.6905 | 3.147 | 33.0736 | 0.064955 | 0.18561 | 2400.0424 |  | 13.82 | 0.45434 | 10.3228 | 2562.7157 | 50.4099 | 10.0834 | 0.0018394 | 0.084192
13.83 | 0.99979 | 0.022716 | 371.0017 | 3.1412 | 33.0736 | 0.064955 | 0.18527 | 2400.4129 |  | 13.83 | 0.4535 | 10.3037 | 2557.9669 | 50.3165 | 10.0834 | 0.0018394 | 0.084036
13.84 | 0.99794 | 0.022674 | 370.3142 | 3.1353 | 33.0736 | 0.064955 | 0.18492 | 2400.7827 |  | 13.84 | 0.45266 | 10.2846 | 2553.2268 | 50.2232 | 10.0834 | 0.0018394 | 0.08388
13.85 | 0.99609 | 0.022632 | 369.628 | 3.1295 | 33.0736 | 0.064955 | 0.18458 | 2401.1519 |  | 13.85 | 0.45182 | 10.2656 | 2548.4955 | 50.1302 | 10.0834 | 0.0018394 | 0.083725
13.86 | 0.99424 | 0.02259 | 368.9431 | 3.1237 | 33.0736 | 0.064955 | 0.18424 | 2401.5204 |  | 13.86 | 0.45098 | 10.2465 | 2543.773 | 50.0373 | 10.0834 | 0.0018394 | 0.083569
13.87 | 0.9924 | 0.022548 | 368.2594 | 3.1179 | 33.0736 | 0.064955 | 0.1839 | 2401.8882 |  | 13.87 | 0.45014 | 10.2275 | 2539.0592 | 49.9445 | 10.0834 | 0.0018394 | 0.083415
13.88 | 0.99056 | 0.022506 | 367.577 | 3.1122 | 33.0736 | 0.064955 | 0.18356 | 2402.2553 |  | 13.88 | 0.44931 | 10.2086 | 2534.3542 | 49.852 | 10.0834 | 0.0018394 | 0.08326
13.89 | 0.98872 | 0.022464 | 366.8959 | 3.1064 | 33.0736 | 0.064955 | 0.18322 | 2402.6217 |  | 13.89 | 0.44848 | 10.1897 | 2529.6579 | 49.7596 | 10.0834 | 0.0018394 | 0.083106
13.9 | 0.98689 | 0.022423 | 366.216 | 3.1006 | 33.0736 | 0.064955 | 0.18288 | 2402.9875 |  | 13.9 | 0.44765 | 10.1708 | 2524.9703 | 49.6674 | 10.0834 | 0.0018394 | 0.082952
13.91 | 0.98506 | 0.022381 | 365.5374 | 3.0949 | 33.0736 | 0.064955 | 0.18254 | 2403.3526 |  | 13.91 | 0.44682 | 10.1519 | 2520.2913 | 49.5754 | 10.0834 | 0.0018394 | 0.082798
13.92 | 0.98324 | 0.02234 | 364.86 | 3.0892 | 33.0736 | 0.064955 | 0.1822 | 2403.717 |  | 13.92 | 0.44599 | 10.1331 | 2515.6211 | 49.4835 | 10.0834 | 0.0018394 | 0.082645
13.93 | 0.98142 | 0.022298 | 364.1839 | 3.0834 | 33.0736 | 0.064955 | 0.18186 | 2404.0807 |  | 13.93 | 0.44516 | 10.1144 | 2510.9595 | 49.3918 | 10.0834 | 0.0018394 | 0.082491
13.94 | 0.9796 | 0.022257 | 363.509 | 3.0777 | 33.0736 | 0.064955 | 0.18153 | 2404.4437 |  | 13.94 | 0.44434 | 10.0956 | 2506.3065 | 49.3003 | 10.0834 | 0.0018394 | 0.082339
13.95 | 0.97778 | 0.022216 | 362.8354 | 3.072 | 33.0736 | 0.064955 | 0.18119 | 2404.8061 |  | 13.95 | 0.44351 | 10.0769 | 2501.6622 | 49.2089 | 10.0834 | 0.0018394 | 0.082186
13.96 | 0.97597 | 0.022175 | 362.1631 | 3.0663 | 33.0736 | 0.064955 | 0.18085 | 2405.1678 |  | 13.96 | 0.44269 | 10.0582 | 2497.0265 | 49.1177 | 10.0834 | 0.0018394 | 0.082034
13.97 | 0.97416 | 0.022134 | 361.492 | 3.0606 | 33.0736 | 0.064955 | 0.18052 | 2405.5289 |  | 13.97 | 0.44187 | 10.0396 | 2492.3993 | 49.0267 | 10.0834 | 0.0018394 | 0.081882
13.98 | 0.97236 | 0.022092 | 360.8221 | 3.055 | 33.0736 | 0.064955 | 0.18018 | 2405.8892 |  | 13.98 | 0.44105 | 10.021 | 2487.7807 | 48.9359 | 10.0834 | 0.0018394 | 0.08173
13.99 | 0.97055 | 0.022052 | 360.1535 | 3.0493 | 33.0736 | 0.064955 | 0.17985 | 2406.2489 |  | 13.99 | 0.44024 | 10.0024 | 2483.1707 | 48.8452 | 10.0834 | 0.0018394 | 0.081578
14 | 0.96876 | 0.022011 | 359.4861 | 3.0437 | 33.0736 | 0.064955 | 0.17952 | 2406.608 |  | 14 | 0.43942 | 9.9839 | 2478.5693 | 48.7547 | 10.0834 | 0.0018394 | 0.081427
14.01 | 0.96696 | 0.02197 | 358.8199 | 3.038 | 33.0736 | 0.064955 | 0.17918 | 2406.9663 |  | 14.01 | 0.43861 | 9.9654 | 2473.9763 | 48.6643 | 10.0834 | 0.0018394 | 0.081276
14.02 | 0.96517 | 0.021929 | 358.155 | 3.0324 | 33.0736 | 0.064955 | 0.17885 | 2407.324 |  | 14.02 | 0.43779 | 9.9469 | 2469.3919 | 48.5741 | 10.0834 | 0.0018394 | 0.081126
14.03 | 0.96338 | 0.021889 | 357.4913 | 3.0268 | 33.0736 | 0.064955 | 0.17852 | 2407.6811 |  | 14.03 | 0.43698 | 9.9285 | 2464.816 | 48.4841 | 10.0834 | 0.0018394 | 0.080975
14.04 | 0.96159 | 0.021848 | 356.8289 | 3.0212 | 33.0736 | 0.064955 | 0.17819 | 2408.0374 |  | 14.04 | 0.43617 | 9.9101 | 2460.2485 | 48.3943 | 10.0834 | 0.0018394 | 0.080825
14.05 | 0.95981 | 0.021808 | 356.1677 | 3.0156 | 33.0736 | 0.064955 | 0.17786 | 2408.3932 |  | 14.05 | 0.43536 | 9.8917 | 2455.6895 | 48.3046 | 10.0834 | 0.0018394 | 0.080676
14.06 | 0.95803 | 0.021767 | 355.5077 | 3.01 | 33.0736 | 0.064955 | 0.17753 | 2408.7482 |  | 14.06 | 0.43456 | 9.8734 | 2451.139 | 48.2151 | 10.0834 | 0.0018394 | 0.080526
14.07 | 0.95626 | 0.021727 | 354.8489 | 3.0044 | 33.0736 | 0.064955 | 0.1772 | 2409.1026 |  | 14.07 | 0.43375 | 9.8551 | 2446.5969 | 48.1258 | 10.0834 | 0.0018394 | 0.080377
14.08 | 0.95449 | 0.021687 | 354.1913 | 2.9988 | 33.0736 | 0.064955 | 0.17687 | 2409.4564 |  | 14.08 | 0.43295 | 9.8368 | 2442.0632 | 48.0366 | 10.0834 | 0.0018394 | 0.080228
14.09 | 0.95272 | 0.021646 | 353.535 | 2.9933 | 33.0736 | 0.064955 | 0.17654 | 2409.8095 |  | 14.09 | 0.43215 | 9.8186 | 2437.5379 | 47.9476 | 10.0834 | 0.0018394 | 0.080079
14.1 | 0.95095 | 0.021606 | 352.8799 | 2.9877 | 33.0736 | 0.064955 | 0.17622 | 2410.1619 |  | 14.1 | 0.43135 | 9.8004 | 2433.021 | 47.8587 | 10.0834 | 0.0018394 | 0.079931
14.11 | 0.94919 | 0.021566 | 352.2259 | 2.9822 | 33.0736 | 0.064955 | 0.17589 | 2410.5137 |  | 14.11 | 0.43055 | 9.7822 | 2428.5124 | 47.77 | 10.0834 | 0.0018394 | 0.079783
14.12 | 0.94743 | 0.021526 | 351.5733 | 2.9767 | 33.0736 | 0.064955 | 0.17556 | 2410.8648 |  | 14.12 | 0.42975 | 9.7641 | 2424.0122 | 47.6815 | 10.0834 | 0.0018394 | 0.079635
14.13 | 0.94568 | 0.021486 | 350.9218 | 2.9711 | 33.0736 | 0.064955 | 0.17524 | 2411.2153 |  | 14.13 | 0.42895 | 9.746 | 2419.5204 | 47.5932 | 10.0834 | 0.0018394 | 0.079487
14.14 | 0.94392 | 0.021446 | 350.2715 | 2.9656 | 33.0736 | 0.064955 | 0.17491 | 2411.5651 |  | 14.14 | 0.42816 | 9.728 | 2415.0369 | 47.505 | 10.0834 | 0.0018394 | 0.07934
14.15 | 0.94217 | 0.021407 | 349.6224 | 2.9601 | 33.0736 | 0.064955 | 0.17459 | 2411.9143 |  | 14.15 | 0.42736 | 9.7099 | 2410.5617 | 47.4169 | 10.0834 | 0.0018394 | 0.079193
14.16 | 0.94043 | 0.021367 | 348.9745 | 2.9547 | 33.0736 | 0.064955 | 0.17427 | 2412.2628 |  | 14.16 | 0.42657 | 9.6919 | 2406.0948 | 47.3291 | 10.0834 | 0.0018394 | 0.079046
14.17 | 0.93869 | 0.021327 | 348.3279 | 2.9492 | 33.0736 | 0.064955 | 0.17394 | 2412.6107 |  | 14.17 | 0.42578 | 9.674 | 2401.6361 | 47.2414 | 10.0834 | 0.0018394 | 0.0789
14.18 | 0.93695 | 0.021288 | 347.6824 | 2.9437 | 33.0736 | 0.064955 | 0.17362 | 2412.958 |  | 14.18 | 0.42499 | 9.6561 | 2397.1857 | 47.1538 | 10.0834 | 0.0018394 | 0.078754
14.19 | 0.93521 | 0.021249 | 347.0381 | 2.9383 | 33.0736 | 0.064955 | 0.1733 | 2413.3046 |  | 14.19 | 0.4242 | 9.6382 | 2392.7436 | 47.0664 | 10.0834 | 0.0018394 | 0.078608
14.2 | 0.93348 | 0.021209 | 346.395 | 2.9328 | 33.0736 | 0.064955 | 0.17298 | 2413.6505 |  | 14.2 | 0.42342 | 9.6203 | 2388.3097 | 46.9792 | 10.0834 | 0.0018394 | 0.078462
14.21 | 0.93175 | 0.02117 | 345.7531 | 2.9274 | 33.0736 | 0.064955 | 0.17266 | 2413.9958 |  | 14.21 | 0.42263 | 9.6025 | 2383.884 | 46.8922 | 10.0834 | 0.0018394 | 0.078317
14.22 | 0.93002 | 0.021131 | 345.1124 | 2.922 | 33.0736 | 0.064955 | 0.17234 | 2414.3405 |  | 14.22 | 0.42185 | 9.5847 | 2379.4665 | 46.8053 | 10.0834 | 0.0018394 | 0.078172
14.23 | 0.9283 | 0.021091 | 344.4729 | 2.9165 | 33.0736 | 0.064955 | 0.17202 | 2414.6845 |  | 14.23 | 0.42107 | 9.5669 | 2375.0572 | 46.7185 | 10.0834 | 0.0018394 | 0.078027
14.24 | 0.92658 | 0.021052 | 343.8346 | 2.9111 | 33.0736 | 0.064955 | 0.1717 | 2415.0279 |  | 14.24 | 0.42029 | 9.5492 | 2370.6561 | 46.632 | 10.0834 | 0.0018394 | 0.077882
14.25 | 0.92486 | 0.021013 | 343.1975 | 2.9057 | 33.0736 | 0.064955 | 0.17138 | 2415.3707 |  | 14.25 | 0.41951 | 9.5315 | 2366.2631 | 46.5456 | 10.0834 | 0.0018394 | 0.077738
14.26 | 0.92315 | 0.020974 | 342.5615 | 2.9004 | 33.0736 | 0.064955 | 0.17106 | 2415.7128 |  | 14.26 | 0.41873 | 9.5138 | 2361.8783 | 46.4593 | 10.0834 | 0.0018394 | 0.077594
14.27 | 0.92144 | 0.020936 | 341.9267 | 2.895 | 33.0736 | 0.064955 | 0.17075 | 2416.0543 |  | 14.27 | 0.41796 | 9.4962 | 2357.5016 | 46.3732 | 10.0834 | 0.0018394 | 0.07745
14.28 | 0.91973 | 0.020897 | 341.2931 | 2.8896 | 33.0736 | 0.064955 | 0.17043 | 2416.3952 |  | 14.28 | 0.41718 | 9.4786 | 2353.133 | 46.2873 | 10.0834 | 0.0018394 | 0.077306
14.29 | 0.91802 | 0.020858 | 340.6607 | 2.8843 | 33.0736 | 0.064955 | 0.17012 | 2416.7354 |  | 14.29 | 0.41641 | 9.461 | 2348.7725 | 46.2015 | 10.0834 | 0.0018394 | 0.077163
14.3 | 0.91632 | 0.020819 | 340.0294 | 2.8789 | 33.0736 | 0.064955 | 0.1698 | 2417.075 |  | 14.3 | 0.41564 | 9.4435 | 2344.4201 | 46.1159 | 10.0834 | 0.0018394 | 0.07702
14.31 | 0.91462 | 0.020781 | 339.3993 | 2.8736 | 33.0736 | 0.064955 | 0.16949 | 2417.414 |  | 14.31 | 0.41487 | 9.426 | 2340.0757 | 46.0304 | 10.0834 | 0.0018394 | 0.076877
14.32 | 0.91293 | 0.020742 | 338.7704 | 2.8683 | 33.0736 | 0.064955 | 0.16917 | 2417.7523 |  | 14.32 | 0.4141 | 9.4086 | 2335.7394 | 45.9451 | 10.0834 | 0.0018394 | 0.076735
14.33 | 0.91124 | 0.020704 | 338.1426 | 2.8629 | 33.0736 | 0.064955 | 0.16886 | 2418.0901 |  | 14.33 | 0.41333 | 9.3911 | 2331.4112 | 45.86 | 10.0834 | 0.0018394 | 0.076593
14.34 | 0.90955 | 0.020666 | 337.516 | 2.8576 | 33.0736 | 0.064955 | 0.16855 | 2418.4272 |  | 14.34 | 0.41257 | 9.3737 | 2327.0909 | 45.775 | 10.0834 | 0.0018394 | 0.076451
14.35 | 0.90786 | 0.020627 | 336.8906 | 2.8523 | 33.0736 | 0.064955 | 0.16823 | 2418.7636 |  | 14.35 | 0.4118 | 9.3563 | 2322.7787 | 45.6902 | 10.0834 | 0.0018394 | 0.076309
14.36 | 0.90618 | 0.020589 | 336.2663 | 2.8471 | 33.0736 | 0.064955 | 0.16792 | 2419.0995 |  | 14.36 | 0.41104 | 9.339 | 2318.4744 | 45.6055 | 10.0834 | 0.0018394 | 0.076168
14.37 | 0.9045 | 0.020551 | 335.6432 | 2.8418 | 33.0736 | 0.064955 | 0.16761 | 2419.4347 |  | 14.37 | 0.41028 | 9.3217 | 2314.1781 | 45.521 | 10.0834 | 0.0018394 | 0.076027
14.38 | 0.90283 | 0.020513 | 335.0212 | 2.8365 | 33.0736 | 0.064955 | 0.1673 | 2419.7693 |  | 14.38 | 0.40952 | 9.3044 | 2309.8898 | 45.4367 | 10.0834 | 0.0018394 | 0.075886
14.39 | 0.90115 | 0.020475 | 334.4004 | 2.8313 | 33.0736 | 0.064955 | 0.16699 | 2420.1033 |  | 14.39 | 0.40876 | 9.2872 | 2305.6095 | 45.3525 | 10.0834 | 0.0018394 | 0.075745
14.4 | 0.89948 | 0.020437 | 333.7807 | 2.826 | 33.0736 | 0.064955 | 0.16668 | 2420.4366 |  | 14.4 | 0.408 | 9.27 | 2301.337 | 45.2684 | 10.0834 | 0.0018394 | 0.075605
14.41 | 0.89782 | 0.020399 | 333.1622 | 2.8208 | 33.0736 | 0.064955 | 0.16637 | 2420.7694 |  | 14.41 | 0.40724 | 9.2528 | 2297.0725 | 45.1845 | 10.0834 | 0.0018394 | 0.075465
14.42 | 0.89615 | 0.020361 | 332.5448 | 2.8156 | 33.0736 | 0.064955 | 0.16606 | 2421.1015 |  | 14.42 | 0.40649 | 9.2357 | 2292.8159 | 45.1008 | 10.0834 | 0.0018394 | 0.075325
14.43 | 0.89449 | 0.020323 | 331.9286 | 2.8103 | 33.0736 | 0.064955 | 0.16575 | 2421.433 |  | 14.43 | 0.40574 | 9.2185 | 2288.5672 | 45.0172 | 10.0834 | 0.0018394 | 0.075185
14.44 | 0.89284 | 0.020286 | 331.3135 | 2.8051 | 33.0736 | 0.064955 | 0.16545 | 2421.7639 |  | 14.44 | 0.40498 | 9.2015 | 2284.3263 | 44.9338 | 10.0834 | 0.0018394 | 0.075046
14.45 | 0.89118 | 0.020248 | 330.6996 | 2.7999 | 33.0736 | 0.064955 | 0.16514 | 2422.0942 |  | 14.45 | 0.40423 | 9.1844 | 2280.0933 | 44.8506 | 10.0834 | 0.0018394 | 0.074907
14.46 | 0.88953 | 0.020211 | 330.0868 | 2.7947 | 33.0736 | 0.064955 | 0.16484 | 2422.4238 |  | 14.46 | 0.40348 | 9.1674 | 2275.8682 | 44.7674 | 10.0834 | 0.0018394 | 0.074768
14.47 | 0.88788 | 0.020173 | 329.4751 | 2.7896 | 33.0736 | 0.064955 | 0.16453 | 2422.7529 |  | 14.47 | 0.40274 | 9.1504 | 2271.6508 | 44.6845 | 10.0834 | 0.0018394 | 0.07463
14.48 | 0.88624 | 0.020136 | 328.8646 | 2.7844 | 33.0736 | 0.064955 | 0.16422 | 2423.0814 |  | 14.48 | 0.40199 | 9.1334 | 2267.4413 | 44.6017 | 10.0834 | 0.0018394 | 0.074491
14.49 | 0.88459 | 0.020098 | 328.2552 | 2.7792 | 33.0736 | 0.064955 | 0.16392 | 2423.4092 |  | 14.49 | 0.40125 | 9.1165 | 2263.2396 | 44.519 | 10.0834 | 0.0018394 | 0.074353
14.5 | 0.88295 | 0.020061 | 327.6469 | 2.7741 | 33.0736 | 0.064955 | 0.16362 | 2423.7364 |  | 14.5 | 0.4005 | 9.0996 | 2259.0457 | 44.4365 | 10.0834 | 0.0018394 | 0.074215
14.51 | 0.88132 | 0.020024 | 327.0397 | 2.7689 | 33.0736 | 0.064955 | 0.16331 | 2424.0631 |  | 14.51 | 0.39976 | 9.0828 | 2254.8596 | 44.3542 | 10.0834 | 0.0018394 | 0.074078
14.52 | 0.87968 | 0.019987 | 326.4337 | 2.7638 | 33.0736 | 0.064955 | 0.16301 | 2424.3891 |  | 14.52 | 0.39902 | 9.0659 | 2250.6812 | 44.272 | 10.0834 | 0.0018394 | 0.073941
14.53 | 0.87805 | 0.01995 | 325.8288 | 2.7587 | 33.0736 | 0.064955 | 0.16271 | 2424.7145 |  | 14.53 | 0.39828 | 9.0491 | 2246.5105 | 44.19 | 10.0834 | 0.0018394 | 0.073804
14.54 | 0.87643 | 0.019913 | 325.225 | 2.7536 | 33.0736 | 0.064955 | 0.16241 | 2425.0393 |  | 14.54 | 0.39754 | 9.0324 | 2242.3476 | 44.1081 | 10.0834 | 0.0018394 | 0.073667
14.55 | 0.8748 | 0.019876 | 324.6224 | 2.7485 | 33.0736 | 0.064955 | 0.16211 | 2425.3635 |  | 14.55 | 0.3968 | 9.0156 | 2238.1924 | 44.0263 | 10.0834 | 0.0018394 | 0.07353
14.56 | 0.87318 | 0.019839 | 324.0208 | 2.7434 | 33.0736 | 0.064955 | 0.16181 | 2425.6871 |  | 14.56 | 0.39607 | 8.9989 | 2234.0449 | 43.9448 | 10.0834 | 0.0018394 | 0.073394
14.57 | 0.87156 | 0.019802 | 323.4204 | 2.7383 | 33.0736 | 0.064955 | 0.16151 | 2426.0101 |  | 14.57 | 0.39534 | 8.9822 | 2229.905 | 43.8633 | 10.0834 | 0.0018394 | 0.073258
14.58 | 0.86995 | 0.019766 | 322.8211 | 2.7332 | 33.0736 | 0.064955 | 0.16121 | 2426.3326 |  | 14.58 | 0.3946 | 8.9656 | 2225.7729 | 43.782 | 10.0834 | 0.0018394 | 0.073122
14.59 | 0.86834 | 0.019729 | 322.2229 | 2.7282 | 33.0736 | 0.064955 | 0.16091 | 2426.6544 |  | 14.59 | 0.39387 | 8.949 | 2221.6484 | 43.7009 | 10.0834 | 0.0018394 | 0.072987
14.6 | 0.86673 | 0.019693 | 321.6258 | 2.7231 | 33.0736 | 0.064955 | 0.16061 | 2426.9756 |  | 14.6 | 0.39314 | 8.9324 | 2217.5316 | 43.6199 | 10.0834 | 0.0018394 | 0.072852
14.61 | 0.86512 | 0.019656 | 321.0298 | 2.7181 | 33.0736 | 0.064955 | 0.16031 | 2427.2962 |  | 14.61 | 0.39241 | 8.9158 | 2213.4223 | 43.5391 | 10.0834 | 0.0018394 | 0.072717
14.62 | 0.86352 | 0.01962 | 320.4349 | 2.713 | 33.0736 | 0.064955 | 0.16002 | 2427.6163 |  | 14.62 | 0.39169 | 8.8993 | 2209.3207 | 43.4584 | 10.0834 | 0.0018394 | 0.072582
14.63 | 0.86192 | 0.019583 | 319.8411 | 2.708 | 33.0736 | 0.064955 | 0.15972 | 2427.9357 |  | 14.63 | 0.39096 | 8.8828 | 2205.2267 | 43.3779 | 10.0834 | 0.0018394 | 0.072447
14.64 | 0.86032 | 0.019547 | 319.2484 | 2.703 | 33.0736 | 0.064955 | 0.15942 | 2428.2545 |  | 14.64 | 0.39024 | 8.8664 | 2201.1403 | 43.2975 | 10.0834 | 0.0018394 | 0.072313
14.65 | 0.85873 | 0.019511 | 318.6568 | 2.698 | 33.0736 | 0.064955 | 0.15913 | 2428.5728 |  | 14.65 | 0.38951 | 8.8499 | 2197.0615 | 43.2173 | 10.0834 | 0.0018394 | 0.072179
14.66 | 0.85714 | 0.019475 | 318.0663 | 2.693 | 33.0736 | 0.064955 | 0.15883 | 2428.8905 |  | 14.66 | 0.38879 | 8.8335 | 2192.9902 | 43.1372 | 10.0834 | 0.0018394 | 0.072045
14.67 | 0.85555 | 0.019439 | 317.4769 | 2.688 | 33.0736 | 0.064955 | 0.15854 | 2429.2075 |  | 14.67 | 0.38807 | 8.8172 | 2188.9264 | 43.0573 | 10.0834 | 0.0018394 | 0.071912
14.68 | 0.85396 | 0.019403 | 316.8886 | 2.683 | 33.0736 | 0.064955 | 0.15824 | 2429.524 |  | 14.68 | 0.38735 | 8.8008 | 2184.8702 | 42.9775 | 10.0834 | 0.0018394 | 0.071779
14.69 | 0.85238 | 0.019367 | 316.3014 | 2.678 | 33.0736 | 0.064955 | 0.15795 | 2429.8399 |  | 14.69 | 0.38663 | 8.7845 | 2180.8215 | 42.8978 | 10.0834 | 0.0018394 | 0.071646
14.7 | 0.8508 | 0.019331 | 315.7153 | 2.6731 | 33.0736 | 0.064955 | 0.15766 | 2430.1552 |  | 14.7 | 0.38592 | 8.7683 | 2176.7803 | 42.8183 | 10.0834 | 0.0018394 | 0.071513
14.71 | 0.84922 | 0.019295 | 315.1303 | 2.6681 | 33.0736 | 0.064955 | 0.15737 | 2430.47 |  | 14.71 | 0.3852 | 8.752 | 2172.7466 | 42.739 | 10.0834 | 0.0018394 | 0.07138
14.72 | 0.84765 | 0.019259 | 314.5463 | 2.6632 | 33.0736 | 0.064955 | 0.15707 | 2430.7841 |  | 14.72 | 0.38449 | 8.7358 | 2168.7204 | 42.6598 | 10.0834 | 0.0018394 | 0.071248
14.73 | 0.84608 | 0.019223 | 313.9634 | 2.6582 | 33.0736 | 0.064955 | 0.15678 | 2431.0977 |  | 14.73 | 0.38378 | 8.7196 | 2164.7016 | 42.5807 | 10.0834 | 0.0018394 | 0.071116
14.74 | 0.84451 | 0.019188 | 313.3816 | 2.6533 | 33.0736 | 0.064955 | 0.15649 | 2431.4107 |  | 14.74 | 0.38306 | 8.7034 | 2160.6903 | 42.5018 | 10.0834 | 0.0018394 | 0.070984
14.75 | 0.84295 | 0.019152 | 312.8009 | 2.6484 | 33.0736 | 0.064955 | 0.1562 | 2431.7231 |  | 14.75 | 0.38235 | 8.6873 | 2156.6864 | 42.4231 | 10.0834 | 0.0018394 | 0.070853
14.76 | 0.84138 | 0.019117 | 312.2213 | 2.6435 | 33.0736 | 0.064955 | 0.15591 | 2432.0349 |  | 14.76 | 0.38165 | 8.6712 | 2152.6899 | 42.3445 | 10.0834 | 0.0018394 | 0.070721
14.77 | 0.83983 | 0.019081 | 311.6427 | 2.6386 | 33.0736 | 0.064955 | 0.15562 | 2432.3462 |  | 14.77 | 0.38094 | 8.6551 | 2148.7008 | 42.266 | 10.0834 | 0.0018394 | 0.07059
14.78 | 0.83827 | 0.019046 | 311.0652 | 2.6337 | 33.0736 | 0.064955 | 0.15534 | 2432.6568 |  | 14.78 | 0.38023 | 8.6391 | 2144.7192 | 42.1877 | 10.0834 | 0.0018394 | 0.070459
14.79 | 0.83672 | 0.019011 | 310.4888 | 2.6288 | 33.0736 | 0.064955 | 0.15505 | 2432.9669 |  | 14.79 | 0.37953 | 8.6231 | 2140.7449 | 42.1095 | 10.0834 | 0.0018394 | 0.070329
14.8 | 0.83517 | 0.018975 | 309.9134 | 2.6239 | 33.0736 | 0.064955 | 0.15476 | 2433.2765 |  | 14.8 | 0.37883 | 8.6071 | 2136.7779 | 42.0315 | 10.0834 | 0.0018394 | 0.070199
14.81 | 0.83362 | 0.01894 | 309.3391 | 2.6191 | 33.0736 | 0.064955 | 0.15447 | 2433.5854 |  | 14.81 | 0.37812 | 8.5912 | 2132.8184 | 41.9536 | 10.0834 | 0.0018394 | 0.070069
14.82 | 0.83207 | 0.018905 | 308.7659 | 2.6142 | 33.0736 | 0.064955 | 0.15419 | 2433.8938 |  | 14.82 | 0.37742 | 8.5752 | 2128.8661 | 41.8758 | 10.0834 | 0.0018394 | 0.069939
14.83 | 0.83053 | 0.01887 | 308.1938 | 2.6094 | 33.0736 | 0.064955 | 0.1539 | 2434.2016 |  | 14.83 | 0.37672 | 8.5594 | 2124.9212 | 41.7982 | 10.0834 | 0.0018394 | 0.069809
14.84 | 0.82899 | 0.018835 | 307.6227 | 2.6045 | 33.0736 | 0.064955 | 0.15362 | 2434.5088 |  | 14.84 | 0.37602 | 8.5435 | 2120.9836 | 41.7208 | 10.0834 | 0.0018394 | 0.06968
14.85 | 0.82746 | 0.0188 | 307.0526 | 2.5997 | 33.0736 | 0.064955 | 0.15333 | 2434.8155 |  | 14.85 | 0.37533 | 8.5277 | 2117.0533 | 41.6435 | 10.0834 | 0.0018394 | 0.069551
14.86 | 0.82592 | 0.018765 | 306.4836 | 2.5949 | 33.0736 | 0.064955 | 0.15305 | 2435.1216 |  | 14.86 | 0.37463 | 8.5119 | 2113.1302 | 41.5663 | 10.0834 | 0.0018394 | 0.069422
14.87 | 0.82439 | 0.018731 | 305.9157 | 2.5901 | 33.0736 | 0.064955 | 0.15276 | 2435.4271 |  | 14.87 | 0.37394 | 8.4961 | 2109.2145 | 41.4893 | 10.0834 | 0.0018394 | 0.069293
14.88 | 0.82286 | 0.018696 | 305.3488 | 2.5853 | 33.0736 | 0.064955 | 0.15248 | 2435.7321 |  | 14.88 | 0.37325 | 8.4803 | 2105.306 | 41.4124 | 10.0834 | 0.0018394 | 0.069165
14.89 | 0.82134 | 0.018661 | 304.783 | 2.5805 | 33.0736 | 0.064955 | 0.1522 | 2436.0365 |  | 14.89 | 0.37255 | 8.4646 | 2101.4047 | 41.3357 | 10.0834 | 0.0018394 | 0.069037
14.9 | 0.81982 | 0.018627 | 304.2182 | 2.5757 | 33.0736 | 0.064955 | 0.15192 | 2436.3403 |  | 14.9 | 0.37186 | 8.4489 | 2097.5107 | 41.2591 | 10.0834 | 0.0018394 | 0.068909
14.91 | 0.8183 | 0.018592 | 303.6545 | 2.5709 | 33.0736 | 0.064955 | 0.15164 | 2436.6436 |  | 14.91 | 0.37117 | 8.4333 | 2093.6239 | 41.1826 | 10.0834 | 0.0018394 | 0.068781
14.92 | 0.81678 | 0.018558 | 303.0918 | 2.5662 | 33.0736 | 0.064955 | 0.15135 | 2436.9463 |  | 14.92 | 0.37049 | 8.4177 | 2089.7443 | 41.1063 | 10.0834 | 0.0018394 | 0.068653
14.93 | 0.81527 | 0.018523 | 302.5301 | 2.5614 | 33.0736 | 0.064955 | 0.15107 | 2437.2484 |  | 14.93 | 0.3698 | 8.4021 | 2085.8718 | 41.0301 | 10.0834 | 0.0018394 | 0.068526
14.94 | 0.81376 | 0.018489 | 301.9695 | 2.5567 | 33.0736 | 0.064955 | 0.15079 | 2437.55 |  | 14.94 | 0.36911 | 8.3865 | 2082.0066 | 40.9541 | 10.0834 | 0.0018394 | 0.068399
14.95 | 0.81225 | 0.018455 | 301.41 | 2.5519 | 33.0736 | 0.064955 | 0.15051 | 2437.8511 |  | 14.95 | 0.36843 | 8.371 | 2078.1485 | 40.8782 | 10.0834 | 0.0018394 | 0.068272
14.96 | 0.81074 | 0.018421 | 300.8514 | 2.5472 | 33.0736 | 0.064955 | 0.15024 | 2438.1515 |  | 14.96 | 0.36775 | 8.3554 | 2074.2976 | 40.8025 | 10.0834 | 0.0018394 | 0.068146
14.97 | 0.80924 | 0.018386 | 300.2939 | 2.5425 | 33.0736 | 0.064955 | 0.14996 | 2438.4514 |  | 14.97 | 0.36707 | 8.34 | 2070.4538 | 40.7268 | 10.0834 | 0.0018394 | 0.06802
14.98 | 0.80774 | 0.018352 | 299.7375 | 2.5378 | 33.0736 | 0.064955 | 0.14968 | 2438.7508 |  | 14.98 | 0.36639 | 8.3245 | 2066.6171 | 40.6514 | 10.0834 | 0.0018394 | 0.067894
14.99 | 0.80625 | 0.018318 | 299.182 | 2.5331 | 33.0736 | 0.064955 | 0.1494 | 2439.0496 |  | 14.99 | 0.36571 | 8.3091 | 2062.7875 | 40.576 | 10.0834 | 0.0018394 | 0.067768
15 | 0.80475 | 0.018284 | 298.6276 | 2.5284 | 33.0736 | 0.064955 | 0.14913 | 2439.3479 |  | 15 | 0.36503 | 8.2937 | 2058.965 | 40.5009 | 10.0834 | 0.0018394 | 0.067642
15.01 | 0.80326 | 0.018251 | 298.0743 | 2.5237 | 33.0736 | 0.064955 | 0.14885 | 2439.6456 |  | 15.01 | 0.36435 | 8.2783 | 2055.1497 | 40.4258 | 10.0834 | 0.0018394 | 0.067517
15.02 | 0.80177 | 0.018217 | 297.5219 | 2.519 | 33.0736 | 0.064955 | 0.14857 | 2439.9427 |  | 15.02 | 0.36368 | 8.263 | 2051.3413 | 40.3509 | 10.0834 | 0.0018394 | 0.067392
15.03 | 0.80029 | 0.018183 | 296.9706 | 2.5144 | 33.0736 | 0.064955 | 0.1483 | 2440.2393 |  | 15.03 | 0.363 | 8.2477 | 2047.5401 | 40.2761 | 10.0834 | 0.0018394 | 0.067267
15.04 | 0.7988 | 0.018149 | 296.4203 | 2.5097 | 33.0736 | 0.064955 | 0.14802 | 2440.5353 |  | 15.04 | 0.36233 | 8.2324 | 2043.7459 | 40.2015 | 10.0834 | 0.0018394 | 0.067142
15.05 | 0.79732 | 0.018116 | 295.871 | 2.505 | 33.0736 | 0.064955 | 0.14775 | 2440.8308 |  | 15.05 | 0.36166 | 8.2171 | 2039.9587 | 40.127 | 10.0834 | 0.0018394 | 0.067018
15.06 | 0.79585 | 0.018082 | 295.3227 | 2.5004 | 33.0736 | 0.064955 | 0.14748 | 2441.1258 |  | 15.06 | 0.36099 | 8.2019 | 2036.1785 | 40.0526 | 10.0834 | 0.0018394 | 0.066894
15.07 | 0.79437 | 0.018049 | 294.7755 | 2.4958 | 33.0736 | 0.064955 | 0.1472 | 2441.4202 |  | 15.07 | 0.36032 | 8.1867 | 2032.4053 | 39.9784 | 10.0834 | 0.0018394 | 0.06677
15.08 | 0.7929 | 0.018015 | 294.2292 | 2.4911 | 33.0736 | 0.064955 | 0.14693 | 2441.7141 |  | 15.08 | 0.35965 | 8.1715 | 2028.6392 | 39.9043 | 10.0834 | 0.0018394 | 0.066646
15.09 | 0.79143 | 0.017982 | 293.684 | 2.4865 | 33.0736 | 0.064955 | 0.14666 | 2442.0074 |  | 15.09 | 0.35899 | 8.1564 | 2024.88 | 39.8304 | 10.0834 | 0.0018394 | 0.066522
15.1 | 0.78996 | 0.017948 | 293.1398 | 2.4819 | 33.0736 | 0.064955 | 0.14639 | 2442.3001 |  | 15.1 | 0.35832 | 8.1413 | 2021.1278 | 39.7566 | 10.0834 | 0.0018394 | 0.066399
15.11 | 0.7885 | 0.017915 | 292.5966 | 2.4773 | 33.0736 | 0.064955 | 0.14611 | 2442.5924 |  | 15.11 | 0.35766 | 8.1262 | 2017.3825 | 39.6829 | 10.0834 | 0.0018394 | 0.066276
15.12 | 0.78704 | 0.017882 | 292.0544 | 2.4727 | 33.0736 | 0.064955 | 0.14584 | 2442.884 |  | 15.12 | 0.35699 | 8.1111 | 2013.6441 | 39.6094 | 10.0834 | 0.0018394 | 0.066153
15.13 | 0.78558 | 0.017849 | 291.5132 | 2.4681 | 33.0736 | 0.064955 | 0.14557 | 2443.1752 |  | 15.13 | 0.35633 | 8.0961 | 2009.9127 | 39.536 | 10.0834 | 0.0018394 | 0.066031
15.14 | 0.78412 | 0.017816 | 290.973 | 2.4636 | 33.0736 | 0.064955 | 0.1453 | 2443.4658 |  | 15.14 | 0.35567 | 8.0811 | 2006.1882 | 39.4627 | 10.0834 | 0.0018394 | 0.065908
15.15 | 0.78267 | 0.017783 | 290.4338 | 2.459 | 33.0736 | 0.064955 | 0.14503 | 2443.7559 |  | 15.15 | 0.35501 | 8.0661 | 2002.4707 | 39.3896 | 10.0834 | 0.0018394 | 0.065786
15.16 | 0.78122 | 0.01775 | 289.8956 | 2.4545 | 33.0736 | 0.064955 | 0.14476 | 2444.0454 |  | 15.16 | 0.35436 | 8.0512 | 1998.76 | 39.3166 | 10.0834 | 0.0018394 | 0.065664
15.17 | 0.77977 | 0.017717 | 289.3584 | 2.4499 | 33.0736 | 0.064955 | 0.1445 | 2444.3344 |  | 15.17 | 0.3537 | 8.0363 | 1995.0561 | 39.2437 | 10.0834 | 0.0018394 | 0.065543
15.18 | 0.77833 | 0.017684 | 288.8222 | 2.4454 | 33.0736 | 0.064955 | 0.14423 | 2444.6228 |  | 15.18 | 0.35304 | 8.0214 | 1991.3592 | 39.171 | 10.0834 | 0.0018394 | 0.065421
15.19 | 0.77689 | 0.017651 | 288.287 | 2.4408 | 33.0736 | 0.064955 | 0.14396 | 2444.9108 |  | 15.19 | 0.35239 | 8.0065 | 1987.6691 | 39.0984 | 10.0834 | 0.0018394 | 0.0653
15.2 | 0.77545 | 0.017619 | 287.7528 | 2.4363 | 33.0736 | 0.064955 | 0.14369 | 2445.1982 |  | 15.2 | 0.35174 | 7.9917 | 1983.9858 | 39.026 | 10.0834 | 0.0018394 | 0.065179
15.21 | 0.77401 | 0.017586 | 287.2196 | 2.4318 | 33.0736 | 0.064955 | 0.14343 | 2445.485 |  | 15.21 | 0.35109 | 7.9768 | 1980.3093 | 38.9537 | 10.0834 | 0.0018394 | 0.065058
15.22 | 0.77257 | 0.017553 | 286.6874 | 2.4273 | 33.0736 | 0.064955 | 0.14316 | 2445.7713 |  | 15.22 | 0.35043 | 7.9621 | 1976.6397 | 38.8815 | 10.0834 | 0.0018394 | 0.064938
15.23 | 0.77114 | 0.017521 | 286.1561 | 2.4228 | 33.0736 | 0.064955 | 0.1429 | 2446.0571 |  | 15.23 | 0.34979 | 7.9473 | 1972.9769 | 38.8094 | 10.0834 | 0.0018394 | 0.064817
15.24 | 0.76971 | 0.017488 | 285.6258 | 2.4183 | 33.0736 | 0.064955 | 0.14263 | 2446.3424 |  | 15.24 | 0.34914 | 7.9326 | 1969.3208 | 38.7375 | 10.0834 | 0.0018394 | 0.064697
15.25 | 0.76829 | 0.017456 | 285.0966 | 2.4138 | 33.0736 | 0.064955 | 0.14237 | 2446.6271 |  | 15.25 | 0.34849 | 7.9179 | 1965.6716 | 38.6657 | 10.0834 | 0.0018394 | 0.064577
15.26 | 0.76686 | 0.017424 | 284.5683 | 2.4093 | 33.0736 | 0.064955 | 0.1421 | 2446.9114 |  | 15.26 | 0.34784 | 7.9032 | 1962.029 | 38.5941 | 10.0834 | 0.0018394 | 0.064458
15.27 | 0.76544 | 0.017391 | 284.0409 | 2.4049 | 33.0736 | 0.064955 | 0.14184 | 2447.195 |  | 15.27 | 0.3472 | 7.8886 | 1958.3933 | 38.5226 | 10.0834 | 0.0018394 | 0.064338
15.28 | 0.76402 | 0.017359 | 283.5146 | 2.4004 | 33.0736 | 0.064955 | 0.14158 | 2447.4782 |  | 15.28 | 0.34656 | 7.874 | 1954.7643 | 38.4512 | 10.0834 | 0.0018394 | 0.064219
15.29 | 0.76261 | 0.017327 | 282.9892 | 2.396 | 33.0736 | 0.064955 | 0.14132 | 2447.7608 |  | 15.29 | 0.34591 | 7.8594 | 1951.142 | 38.3799 | 10.0834 | 0.0018394 | 0.0641
15.3 | 0.7612 | 0.017295 | 282.4648 | 2.3915 | 33.0736 | 0.064955 | 0.14105 | 2448.0429 |  | 15.3 | 0.34527 | 7.8448 | 1947.5264 | 38.3088 | 10.0834 | 0.0018394 | 0.063981
15.31 | 0.75979 | 0.017263 | 281.9414 | 2.3871 | 33.0736 | 0.064955 | 0.14079 | 2448.3245 |  | 15.31 | 0.34463 | 7.8303 | 1943.9175 | 38.2378 | 10.0834 | 0.0018394 | 0.063863
15.32 | 0.75838 | 0.017231 | 281.4189 | 2.3827 | 33.0736 | 0.064955 | 0.14053 | 2448.6056 |  | 15.32 | 0.34399 | 7.8158 | 1940.3153 | 38.167 | 10.0834 | 0.0018394 | 0.063744
15.33 | 0.75697 | 0.017199 | 280.8975 | 2.3783 | 33.0736 | 0.064955 | 0.14027 | 2448.8861 |  | 15.33 | 0.34336 | 7.8013 | 1936.7198 | 38.0962 | 10.0834 | 0.0018394 | 0.063626
15.34 | 0.75557 | 0.017167 | 280.3769 | 2.3739 | 33.0736 | 0.064955 | 0.14001 | 2449.1661 |  | 15.34 | 0.34272 | 7.7868 | 1933.1309 | 38.0256 | 10.0834 | 0.0018394 | 0.063508
15.35 | 0.75417 | 0.017135 | 279.8574 | 2.3695 | 33.0736 | 0.064955 | 0.13975 | 2449.4457 |  | 15.35 | 0.34209 | 7.7724 | 1929.5487 | 37.9552 | 10.0834 | 0.0018394 | 0.063391
15.36 | 0.75277 | 0.017103 | 279.3388 | 2.3651 | 33.0736 | 0.064955 | 0.13949 | 2449.7246 |  | 15.36 | 0.34145 | 7.758 | 1925.9731 | 37.8848 | 10.0834 | 0.0018394 | 0.063273
15.37 | 0.75138 | 0.017072 | 278.8212 | 2.3607 | 33.0736 | 0.064955 | 0.13923 | 2450.0031 |  | 15.37 | 0.34082 | 7.7436 | 1922.4042 | 37.8146 | 10.0834 | 0.0018394 | 0.063156
15.38 | 0.74998 | 0.01704 | 278.3045 | 2.3563 | 33.0736 | 0.064955 | 0.13898 | 2450.2811 |  | 15.38 | 0.34019 | 7.7293 | 1918.8418 | 37.7446 | 10.0834 | 0.0018394 | 0.063039
15.39 | 0.74859 | 0.017009 | 277.7888 | 2.3519 | 33.0736 | 0.064955 | 0.13872 | 2450.5585 |  | 15.39 | 0.33956 | 7.7149 | 1915.2861 | 37.6746 | 10.0834 | 0.0018394 | 0.062922
15.4 | 0.74721 | 0.016977 | 277.274 | 2.3476 | 33.0736 | 0.064955 | 0.13846 | 2450.8354 |  | 15.4 | 0.33893 | 7.7006 | 1911.737 | 37.6048 | 10.0834 | 0.0018394 | 0.062805
15.41 | 0.74582 | 0.016946 | 276.7602 | 2.3432 | 33.0736 | 0.064955 | 0.13821 | 2451.1118 |  | 15.41 | 0.3383 | 7.6864 | 1908.1944 | 37.5351 | 10.0834 | 0.0018394 | 0.062689
15.42 | 0.74444 | 0.016914 | 276.2473 | 2.3389 | 33.0736 | 0.064955 | 0.13795 | 2451.3877 |  | 15.42 | 0.33767 | 7.6721 | 1904.6584 | 37.4656 | 10.0834 | 0.0018394 | 0.062573
15.43 | 0.74306 | 0.016883 | 275.7354 | 2.3346 | 33.0736 | 0.064955 | 0.13769 | 2451.6631 |  | 15.43 | 0.33705 | 7.6579 | 1901.129 | 37.3961 | 10.0834 | 0.0018394 | 0.062457
15.44 | 0.74168 | 0.016852 | 275.2245 | 2.3302 | 33.0736 | 0.064955 | 0.13744 | 2451.938 |  | 15.44 | 0.33642 | 7.6437 | 1897.606 | 37.3268 | 10.0834 | 0.0018394 | 0.062341
15.45 | 0.74031 | 0.01682 | 274.7145 | 2.3259 | 33.0736 | 0.064955 | 0.13718 | 2452.2124 |  | 15.45 | 0.3358 | 7.6295 | 1894.0897 | 37.2577 | 10.0834 | 0.0018394 | 0.062226
15.46 | 0.73894 | 0.016789 | 274.2054 | 2.3216 | 33.0736 | 0.064955 | 0.13693 | 2452.4862 |  | 15.46 | 0.33518 | 7.6154 | 1890.5798 | 37.1886 | 10.0834 | 0.0018394 | 0.06211
15.47 | 0.73757 | 0.016758 | 273.6973 | 2.3173 | 33.0736 | 0.064955 | 0.13668 | 2452.7596 |  | 15.47 | 0.33456 | 7.6013 | 1887.0764 | 37.1197 | 10.0834 | 0.0018394 | 0.061995
15.48 | 0.7362 | 0.016727 | 273.1901 | 2.313 | 33.0736 | 0.064955 | 0.13642 | 2453.0324 |  | 15.48 | 0.33394 | 7.5872 | 1883.5796 | 37.0509 | 10.0834 | 0.0018394 | 0.06188
15.49 | 0.73484 | 0.016696 | 272.6839 | 2.3087 | 33.0736 | 0.064955 | 0.13617 | 2453.3048 |  | 15.49 | 0.33332 | 7.5732 | 1880.0892 | 36.9823 | 10.0834 | 0.0018394 | 0.061766
15.5 | 0.73348 | 0.016665 | 272.1786 | 2.3044 | 33.0736 | 0.064955 | 0.13592 | 2453.5766 |  | 15.5 | 0.3327 | 7.5591 | 1876.6053 | 36.9137 | 10.0834 | 0.0018394 | 0.061651
15.51 | 0.73212 | 0.016634 | 271.6742 | 2.3002 | 33.0736 | 0.064955 | 0.13567 | 2453.8479 |  | 15.51 | 0.33208 | 7.5451 | 1873.1278 | 36.8453 | 10.0834 | 0.0018394 | 0.061537
15.52 | 0.73076 | 0.016603 | 271.1708 | 2.2959 | 33.0736 | 0.064955 | 0.13541 | 2454.1188 |  | 15.52 | 0.33147 | 7.5311 | 1869.6568 | 36.7771 | 10.0834 | 0.0018394 | 0.061423
15.53 | 0.72941 | 0.016573 | 270.6683 | 2.2917 | 33.0736 | 0.064955 | 0.13516 | 2454.3891 |  | 15.53 | 0.33085 | 7.5172 | 1866.1922 | 36.7089 | 10.0834 | 0.0018394 | 0.061309
15.54 | 0.72805 | 0.016542 | 270.1667 | 2.2874 | 33.0736 | 0.064955 | 0.13491 | 2454.6589 |  | 15.54 | 0.33024 | 7.5032 | 1862.734 | 36.6409 | 10.0834 | 0.0018394 | 0.061196
15.55 | 0.72671 | 0.016511 | 269.6661 | 2.2832 | 33.0736 | 0.064955 | 0.13466 | 2454.9282 |  | 15.55 | 0.32963 | 7.4893 | 1859.2823 | 36.573 | 10.0834 | 0.0018394 | 0.061082
15.56 | 0.72536 | 0.016481 | 269.1664 | 2.2789 | 33.0736 | 0.064955 | 0.13441 | 2455.1971 |  | 15.56 | 0.32902 | 7.4755 | 1855.8369 | 36.5052 | 10.0834 | 0.0018394 | 0.060969
15.57 | 0.72401 | 0.01645 | 268.6676 | 2.2747 | 33.0736 | 0.064955 | 0.13416 | 2455.4654 |  | 15.57 | 0.32841 | 7.4616 | 1852.3979 | 36.4376 | 10.0834 | 0.0018394 | 0.060856
15.58 | 0.72267 | 0.01642 | 268.1697 | 2.2705 | 33.0736 | 0.064955 | 0.13392 | 2455.7332 |  | 15.58 | 0.3278 | 7.4478 | 1848.9653 | 36.3701 | 10.0834 | 0.0018394 | 0.060743
15.59 | 0.72133 | 0.016389 | 267.6728 | 2.2663 | 33.0736 | 0.064955 | 0.13367 | 2456.0006 |  | 15.59 | 0.32719 | 7.434 | 1845.5391 | 36.3027 | 10.0834 | 0.0018394 | 0.060631
15.6 | 0.72 | 0.016359 | 267.1768 | 2.2621 | 33.0736 | 0.064955 | 0.13342 | 2456.2674 |  | 15.6 | 0.32659 | 7.4202 | 1842.1192 | 36.2354 | 10.0834 | 0.0018394 | 0.060518
15.61 | 0.71866 | 0.016328 | 266.6817 | 2.2579 | 33.0736 | 0.064955 | 0.13317 | 2456.5337 |  | 15.61 | 0.32598 | 7.4065 | 1838.7056 | 36.1682 | 10.0834 | 0.0018394 | 0.060406
15.62 | 0.71733 | 0.016298 | 266.1875 | 2.2537 | 33.0736 | 0.064955 | 0.13293 | 2456.7996 |  | 15.62 | 0.32538 | 7.3927 | 1835.2984 | 36.1012 | 10.0834 | 0.0018394 | 0.060294
15.63 | 0.716 | 0.016268 | 265.6943 | 2.2495 | 33.0736 | 0.064955 | 0.13268 | 2457.065 |  | 15.63 | 0.32477 | 7.379 | 1831.8975 | 36.0343 | 10.0834 | 0.0018394 | 0.060183
15.64 | 0.71468 | 0.016238 | 265.2019 | 2.2454 | 33.0736 | 0.064955 | 0.13243 | 2457.3298 |  | 15.64 | 0.32417 | 7.3654 | 1828.5028 | 35.9675 | 10.0834 | 0.0018394 | 0.060071
15.65 | 0.71335 | 0.016208 | 264.7105 | 2.2412 | 33.0736 | 0.064955 | 0.13219 | 2457.5942 |  | 15.65 | 0.32357 | 7.3517 | 1825.1145 | 35.9009 | 10.0834 | 0.0018394 | 0.05996
15.66 | 0.71203 | 0.016178 | 264.22 | 2.2371 | 33.0736 | 0.064955 | 0.13194 | 2457.8581 |  | 15.66 | 0.32297 | 7.3381 | 1821.7325 | 35.8344 | 10.0834 | 0.0018394 | 0.059849
15.67 | 0.71071 | 0.016148 | 263.7303 | 2.2329 | 33.0736 | 0.064955 | 0.1317 | 2458.1215 |  | 15.67 | 0.32237 | 7.3245 | 1818.3567 | 35.768 | 10.0834 | 0.0018394 | 0.059738
15.68 | 0.70939 | 0.016118 | 263.2416 | 2.2288 | 33.0736 | 0.064955 | 0.13145 | 2458.3844 |  | 15.68 | 0.32178 | 7.3109 | 1814.9872 | 35.7017 | 10.0834 | 0.0018394 | 0.059627
15.69 | 0.70808 | 0.016088 | 262.7538 | 2.2247 | 33.0736 | 0.064955 | 0.13121 | 2458.6468 |  | 15.69 | 0.32118 | 7.2974 | 1811.6239 | 35.6355 | 10.0834 | 0.0018394 | 0.059516
15.7 | 0.70677 | 0.016058 | 262.2669 | 2.2205 | 33.0736 | 0.064955 | 0.13097 | 2458.9088 |  | 15.7 | 0.32058 | 7.2838 | 1808.2668 | 35.5695 | 10.0834 | 0.0018394 | 0.059406
15.71 | 0.70546 | 0.016028 | 261.7809 | 2.2164 | 33.0736 | 0.064955 | 0.13073 | 2459.1702 |  | 15.71 | 0.31999 | 7.2704 | 1804.916 | 35.5036 | 10.0834 | 0.0018394 | 0.059296
15.72 | 0.70415 | 0.015999 | 261.2958 | 2.2123 | 33.0736 | 0.064955 | 0.13048 | 2459.4312 |  | 15.72 | 0.3194 | 7.2569 | 1801.5714 | 35.4378 | 10.0834 | 0.0018394 | 0.059186
15.73 | 0.70284 | 0.015969 | 260.8116 | 2.2082 | 33.0736 | 0.064955 | 0.13024 | 2459.6917 |  | 15.73 | 0.31881 | 7.2434 | 1798.2329 | 35.3721 | 10.0834 | 0.0018394 | 0.059077
15.74 | 0.70154 | 0.015939 | 260.3283 | 2.2041 | 33.0736 | 0.064955 | 0.13 | 2459.9517 |  | 15.74 | 0.31821 | 7.23 | 1794.9007 | 35.3066 | 10.0834 | 0.0018394 | 0.058967
15.75 | 0.70024 | 0.01591 | 259.8459 | 2.2 | 33.0736 | 0.064955 | 0.12976 | 2460.2112 |  | 15.75 | 0.31762 | 7.2166 | 1791.5747 | 35.2412 | 10.0834 | 0.0018394 | 0.058858
15.76 | 0.69894 | 0.01588 | 259.3644 | 2.196 | 33.0736 | 0.064955 | 0.12952 | 2460.4702 |  | 15.76 | 0.31704 | 7.2032 | 1788.2548 | 35.1758 | 10.0834 | 0.0018394 | 0.058749
15.77 | 0.69765 | 0.015851 | 258.8838 | 2.1919 | 33.0736 | 0.064955 | 0.12928 | 2460.7288 |  | 15.77 | 0.31645 | 7.1899 | 1784.941 | 35.1107 | 10.0834 | 0.0018394 | 0.05864
15.78 | 0.69636 | 0.015822 | 258.4041 | 2.1878 | 33.0736 | 0.064955 | 0.12904 | 2460.9868 |  | 15.78 | 0.31586 | 7.1766 | 1781.6334 | 35.0456 | 10.0834 | 0.0018394 | 0.058531
15.79 | 0.69507 | 0.015792 | 257.9252 | 2.1838 | 33.0736 | 0.064955 | 0.1288 | 2461.2444 |  | 15.79 | 0.31528 | 7.1633 | 1778.3319 | 34.9807 | 10.0834 | 0.0018394 | 0.058423
15.8 | 0.69378 | 0.015763 | 257.4473 | 2.1797 | 33.0736 | 0.064955 | 0.12856 | 2461.5016 |  | 15.8 | 0.31469 | 7.15 | 1775.0366 | 34.9158 | 10.0834 | 0.0018394 | 0.058314
15.81 | 0.69249 | 0.015734 | 256.9702 | 2.1757 | 33.0736 | 0.064955 | 0.12832 | 2461.7582 |  | 15.81 | 0.31411 | 7.1367 | 1771.7473 | 34.8511 | 10.0834 | 0.0018394 | 0.058206
15.82 | 0.69121 | 0.015705 | 256.494 | 2.1717 | 33.0736 | 0.064955 | 0.12809 | 2462.0144 |  | 15.82 | 0.31353 | 7.1235 | 1768.4642 | 34.7866 | 10.0834 | 0.0018394 | 0.058099
15.83 | 0.68993 | 0.015676 | 256.0187 | 2.1676 | 33.0736 | 0.064955 | 0.12785 | 2462.2701 |  | 15.83 | 0.31295 | 7.1103 | 1765.1871 | 34.7221 | 10.0834 | 0.0018394 | 0.057991
15.84 | 0.68865 | 0.015647 | 255.5443 | 2.1636 | 33.0736 | 0.064955 | 0.12761 | 2462.5253 |  | 15.84 | 0.31237 | 7.0971 | 1761.9161 | 34.6578 | 10.0834 | 0.0018394 | 0.057883
15.85 | 0.68737 | 0.015618 | 255.0708 | 2.1596 | 33.0736 | 0.064955 | 0.12737 | 2462.7801 |  | 15.85 | 0.31179 | 7.084 | 1758.6511 | 34.5935 | 10.0834 | 0.0018394 | 0.057776
15.86 | 0.6861 | 0.015589 | 254.5981 | 2.1556 | 33.0736 | 0.064955 | 0.12714 | 2463.0343 |  | 15.86 | 0.31121 | 7.0709 | 1755.3923 | 34.5294 | 10.0834 | 0.0018394 | 0.057669
15.87 | 0.68483 | 0.01556 | 254.1263 | 2.1516 | 33.0736 | 0.064955 | 0.1269 | 2463.2881 |  | 15.87 | 0.31063 | 7.0578 | 1752.1394 | 34.4654 | 10.0834 | 0.0018394 | 0.057562
15.88 | 0.68356 | 0.015531 | 253.6554 | 2.1476 | 33.0736 | 0.064955 | 0.12667 | 2463.5415 |  | 15.88 | 0.31006 | 7.0447 | 1748.8926 | 34.4016 | 10.0834 | 0.0018394 | 0.057456
15.89 | 0.68229 | 0.015502 | 253.1854 | 2.1436 | 33.0736 | 0.064955 | 0.12643 | 2463.7943 |  | 15.89 | 0.30948 | 7.0316 | 1745.6518 | 34.3378 | 10.0834 | 0.0018394 | 0.057349
15.9 | 0.68103 | 0.015473 | 252.7162 | 2.1397 | 33.0736 | 0.064955 | 0.1262 | 2464.0467 |  | 15.9 | 0.30891 | 7.0186 | 1742.417 | 34.2742 | 10.0834 | 0.0018394 | 0.057243
15.91 | 0.67977 | 0.015445 | 252.2479 | 2.1357 | 33.0736 | 0.064955 | 0.12596 | 2464.2987 |  | 15.91 | 0.30834 | 7.0056 | 1739.1882 | 34.2107 | 10.0834 | 0.0018394 | 0.057137
15.92 | 0.67851 | 0.015416 | 251.7805 | 2.1317 | 33.0736 | 0.064955 | 0.12573 | 2464.5501 |  | 15.92 | 0.30777 | 6.9926 | 1735.9654 | 34.1473 | 10.0834 | 0.0018394 | 0.057031
15.93 | 0.67725 | 0.015388 | 251.3139 | 2.1278 | 33.0736 | 0.064955 | 0.1255 | 2464.8011 |  | 15.93 | 0.3072 | 6.9797 | 1732.7485 | 34.084 | 10.0834 | 0.0018394 | 0.056925
15.94 | 0.67599 | 0.015359 | 250.8482 | 2.1239 | 33.0736 | 0.064955 | 0.12527 | 2465.0517 |  | 15.94 | 0.30663 | 6.9667 | 1729.5376 | 34.0209 | 10.0834 | 0.0018394 | 0.05682
15.95 | 0.67474 | 0.015331 | 250.3834 | 2.1199 | 33.0736 | 0.064955 | 0.12503 | 2465.3017 |  | 15.95 | 0.30606 | 6.9538 | 1726.3327 | 33.9578 | 10.0834 | 0.0018394 | 0.056714
15.96 | 0.67349 | 0.015302 | 249.9194 | 2.116 | 33.0736 | 0.064955 | 0.1248 | 2465.5513 |  | 15.96 | 0.30549 | 6.9409 | 1723.1337 | 33.8949 | 10.0834 | 0.0018394 | 0.056609
15.97 | 0.67224 | 0.015274 | 249.4563 | 2.1121 | 33.0736 | 0.064955 | 0.12457 | 2465.8005 |  | 15.97 | 0.30492 | 6.9281 | 1719.9406 | 33.8321 | 10.0834 | 0.0018394 | 0.056504
15.98 | 0.671 | 0.015245 | 248.994 | 2.1082 | 33.0736 | 0.064955 | 0.12434 | 2466.0491 |  | 15.98 | 0.30436 | 6.9152 | 1716.7535 | 33.7694 | 10.0834 | 0.0018394 | 0.0564
15.99 | 0.66975 | 0.015217 | 248.5326 | 2.1042 | 33.0736 | 0.064955 | 0.12411 | 2466.2974 |  | 15.99 | 0.3038 | 6.9024 | 1713.5722 | 33.7068 | 10.0834 | 0.0018394 | 0.056295
16 | 0.66851 | 0.015189 | 248.0721 | 2.1003 | 33.0736 | 0.064955 | 0.12388 | 2466.5451 |  | 16 | 0.30323 | 6.8896 | 1710.3968 | 33.6443 | 10.0834 | 0.0018394 | 0.056191
16.01 | 0.66727 | 0.015161 | 247.6124 | 2.0965 | 33.0736 | 0.064955 | 0.12365 | 2466.7924 |  | 16.01 | 0.30267 | 6.8769 | 1707.2274 | 33.582 | 10.0834 | 0.0018394 | 0.056087
16.02 | 0.66604 | 0.015133 | 247.1536 | 2.0926 | 33.0736 | 0.064955 | 0.12342 | 2467.0393 |  | 16.02 | 0.30211 | 6.8641 | 1704.0638 | 33.5198 | 10.0834 | 0.0018394 | 0.055983
16.03 | 0.6648 | 0.015105 | 246.6956 | 2.0887 | 33.0736 | 0.064955 | 0.12319 | 2467.2857 |  | 16.03 | 0.30155 | 6.8514 | 1700.906 | 33.4577 | 10.0834 | 0.0018394 | 0.055879
16.04 | 0.66357 | 0.015077 | 246.2384 | 2.0848 | 33.0736 | 0.064955 | 0.12296 | 2467.5316 |  | 16.04 | 0.30099 | 6.8387 | 1697.7542 | 33.3957 | 10.0834 | 0.0018394 | 0.055776
16.05 | 0.66234 | 0.015049 | 245.7821 | 2.081 | 33.0736 | 0.064955 | 0.12274 | 2467.7771 |  | 16.05 | 0.30043 | 6.826 | 1694.6081 | 33.3338 | 10.0834 | 0.0018394 | 0.055672
16.06 | 0.66111 | 0.015021 | 245.3267 | 2.0771 | 33.0736 | 0.064955 | 0.12251 | 2468.0221 |  | 16.06 | 0.29988 | 6.8134 | 1691.4679 | 33.272 | 10.0834 | 0.0018394 | 0.055569
16.07 | 0.65989 | 0.014993 | 244.8721 | 2.0733 | 33.0736 | 0.064955 | 0.12228 | 2468.2666 |  | 16.07 | 0.29932 | 6.8007 | 1688.3335 | 33.2103 | 10.0834 | 0.0018394 | 0.055466
16.08 | 0.65867 | 0.014965 | 244.4183 | 2.0694 | 33.0736 | 0.064955 | 0.12206 | 2468.5107 |  | 16.08 | 0.29877 | 6.7881 | 1685.2049 | 33.1488 | 10.0834 | 0.0018394 | 0.055363
16.09 | 0.65745 | 0.014938 | 243.9654 | 2.0656 | 33.0736 | 0.064955 | 0.12183 | 2468.7544 |  | 16.09 | 0.29821 | 6.7756 | 1682.0821 | 33.0874 | 10.0834 | 0.0018394 | 0.055261
16.1 | 0.65623 | 0.01491 | 243.5133 | 2.0618 | 33.0736 | 0.064955 | 0.1216 | 2468.9976 |  | 16.1 | 0.29766 | 6.763 | 1678.9651 | 33.0261 | 10.0834 | 0.0018394 | 0.055158
16.11 | 0.65501 | 0.014882 | 243.0621 | 2.0579 | 33.0736 | 0.064955 | 0.12138 | 2469.2404 |  | 16.11 | 0.29711 | 6.7505 | 1675.8539 | 32.9649 | 10.0834 | 0.0018394 | 0.055056
16.12 | 0.6538 | 0.014855 | 242.6117 | 2.0541 | 33.0736 | 0.064955 | 0.12115 | 2469.4827 |  | 16.12 | 0.29656 | 6.738 | 1672.7485 | 32.9038 | 10.0834 | 0.0018394 | 0.054954
16.13 | 0.65259 | 0.014827 | 242.1621 | 2.0503 | 33.0736 | 0.064955 | 0.12093 | 2469.7245 |  | 16.13 | 0.29601 | 6.7255 | 1669.6487 | 32.8428 | 10.0834 | 0.0018394 | 0.054852
16.14 | 0.65138 | 0.0148 | 241.7133 | 2.0465 | 33.0736 | 0.064955 | 0.1207 | 2469.9659 |  | 16.14 | 0.29546 | 6.713 | 1666.5548 | 32.7819 | 10.0834 | 0.0018394 | 0.054751
16.15 | 0.65017 | 0.014772 | 241.2654 | 2.0427 | 33.0736 | 0.064955 | 0.12048 | 2470.2069 |  | 16.15 | 0.29491 | 6.7006 | 1663.4666 | 32.7212 | 10.0834 | 0.0018394 | 0.054649
16.16 | 0.64897 | 0.014745 | 240.8183 | 2.0389 | 33.0736 | 0.064955 | 0.12026 | 2470.4474 |  | 16.16 | 0.29437 | 6.6882 | 1660.3841 | 32.6606 | 10.0834 | 0.0018394 | 0.054548
16.17 | 0.64776 | 0.014718 | 240.3721 | 2.0352 | 33.0736 | 0.064955 | 0.12003 | 2470.6875 |  | 16.17 | 0.29382 | 6.6758 | 1657.3073 | 32.6 | 10.0834 | 0.0018394 | 0.054447
16.18 | 0.64656 | 0.01469 | 239.9267 | 2.0314 | 33.0736 | 0.064955 | 0.11981 | 2470.9271 |  | 16.18 | 0.29328 | 6.6634 | 1654.2362 | 32.5396 | 10.0834 | 0.0018394 | 0.054346
16.19 | 0.64536 | 0.014663 | 239.4821 | 2.0276 | 33.0736 | 0.064955 | 0.11959 | 2471.1663 |  | 16.19 | 0.29273 | 6.6511 | 1651.1708 | 32.4793 | 10.0834 | 0.0018394 | 0.054245
16.2 | 0.64417 | 0.014636 | 239.0383 | 2.0239 | 33.0736 | 0.064955 | 0.11937 | 2471.405 |  | 16.2 | 0.29219 | 6.6387 | 1648.111 | 32.4192 | 10.0834 | 0.0018394 | 0.054145
16.21 | 0.64297 | 0.014609 | 238.5953 | 2.0201 | 33.0736 | 0.064955 | 0.11915 | 2471.6433 |  | 16.21 | 0.29165 | 6.6264 | 1645.057 | 32.3591 | 10.0834 | 0.0018394 | 0.054044
16.22 | 0.64178 | 0.014582 | 238.1532 | 2.0164 | 33.0736 | 0.064955 | 0.11893 | 2471.8812 |  | 16.22 | 0.29111 | 6.6141 | 1642.0086 | 32.2991 | 10.0834 | 0.0018394 | 0.053944
16.23 | 0.64059 | 0.014555 | 237.7119 | 2.0126 | 33.0736 | 0.064955 | 0.11871 | 2472.1186 |  | 16.23 | 0.29057 | 6.6019 | 1638.9659 | 32.2393 | 10.0834 | 0.0018394 | 0.053844
16.24 | 0.63941 | 0.014528 | 237.2714 | 2.0089 | 33.0736 | 0.064955 | 0.11849 | 2472.3555 |  | 16.24 | 0.29003 | 6.5897 | 1635.9288 | 32.1795 | 10.0834 | 0.0018394 | 0.053744
16.25 | 0.63822 | 0.014501 | 236.8317 | 2.0052 | 33.0736 | 0.064955 | 0.11827 | 2472.5921 |  | 16.25 | 0.28949 | 6.5774 | 1632.8973 | 32.1199 | 10.0834 | 0.0018394 | 0.053645
16.26 | 0.63704 | 0.014474 | 236.3929 | 2.0015 | 33.0736 | 0.064955 | 0.11805 | 2472.8282 |  | 16.26 | 0.28896 | 6.5653 | 1629.8714 | 32.0604 | 10.0834 | 0.0018394 | 0.053545
16.27 | 0.63586 | 0.014447 | 235.9548 | 1.9978 | 33.0736 | 0.064955 | 0.11783 | 2473.0638 |  | 16.27 | 0.28842 | 6.5531 | 1626.8512 | 32.001 | 10.0834 | 0.0018394 | 0.053446
16.28 | 0.63468 | 0.01442 | 235.5176 | 1.9941 | 33.0736 | 0.064955 | 0.11761 | 2473.2991 |  | 16.28 | 0.28789 | 6.5409 | 1623.8365 | 31.9417 | 10.0834 | 0.0018394 | 0.053347
16.29 | 0.6335 | 0.014394 | 235.0811 | 1.9904 | 33.0736 | 0.064955 | 0.11739 | 2473.5338 |  | 16.29 | 0.28735 | 6.5288 | 1620.8274 | 31.8825 | 10.0834 | 0.0018394 | 0.053248
16.3 | 0.63233 | 0.014367 | 234.6455 | 1.9867 | 33.0736 | 0.064955 | 0.11717 | 2473.7682 |  | 16.3 | 0.28682 | 6.5167 | 1617.824 | 31.8234 | 10.0834 | 0.0018394 | 0.05315
16.31 | 0.63116 | 0.01434 | 234.2107 | 1.983 | 33.0736 | 0.064955 | 0.11696 | 2474.0021 |  | 16.31 | 0.28629 | 6.5047 | 1614.826 | 31.7644 | 10.0834 | 0.0018394 | 0.053051
16.32 | 0.62999 | 0.014314 | 233.7767 | 1.9793 | 33.0736 | 0.064955 | 0.11674 | 2474.2356 |  | 16.32 | 0.28576 | 6.4926 | 1611.8337 | 31.7056 | 10.0834 | 0.0018394 | 0.052953
16.33 | 0.62882 | 0.014287 | 233.3435 | 1.9756 | 33.0736 | 0.064955 | 0.11652 | 2474.4686 |  | 16.33 | 0.28523 | 6.4806 | 1608.8468 | 31.6468 | 10.0834 | 0.0018394 | 0.052855
16.34 | 0.62766 | 0.014261 | 232.9111 | 1.972 | 33.0736 | 0.064955 | 0.11631 | 2474.7013 |  | 16.34 | 0.2847 | 6.4686 | 1605.8655 | 31.5882 | 10.0834 | 0.0018394 | 0.052757
16.35 | 0.62649 | 0.014234 | 232.4795 | 1.9683 | 33.0736 | 0.064955 | 0.11609 | 2474.9334 |  | 16.35 | 0.28417 | 6.4566 | 1602.8898 | 31.5296 | 10.0834 | 0.0018394 | 0.052659
16.36 | 0.62533 | 0.014208 | 232.0487 | 1.9647 | 33.0736 | 0.064955 | 0.11588 | 2475.1652 |  | 16.36 | 0.28365 | 6.4446 | 1599.9195 | 31.4712 | 10.0834 | 0.0018394 | 0.052561
16.37 | 0.62417 | 0.014182 | 231.6187 | 1.961 | 33.0736 | 0.064955 | 0.11566 | 2475.3965 |  | 16.37 | 0.28312 | 6.4327 | 1596.9548 | 31.4129 | 10.0834 | 0.0018394 | 0.052464
16.38 | 0.62302 | 0.014155 | 231.1895 | 1.9574 | 33.0736 | 0.064955 | 0.11545 | 2475.6274 |  | 16.38 | 0.2826 | 6.4207 | 1593.9955 | 31.3547 | 10.0834 | 0.0018394 | 0.052367
16.39 | 0.62186 | 0.014129 | 230.7611 | 1.9538 | 33.0736 | 0.064955 | 0.11524 | 2475.8579 |  | 16.39 | 0.28207 | 6.4088 | 1591.0417 | 31.2966 | 10.0834 | 0.0018394 | 0.05227
16.4 | 0.62071 | 0.014103 | 230.3335 | 1.9502 | 33.0736 | 0.064955 | 0.11502 | 2476.0879 |  | 16.4 | 0.28155 | 6.397 | 1588.0934 | 31.2386 | 10.0834 | 0.0018394 | 0.052173
16.41 | 0.61956 | 0.014077 | 229.9067 | 1.9465 | 33.0736 | 0.064955 | 0.11481 | 2476.3175 |  | 16.41 | 0.28103 | 6.3851 | 1585.1506 | 31.1807 | 10.0834 | 0.0018394 | 0.052076
16.42 | 0.61841 | 0.014051 | 229.4806 | 1.9429 | 33.0736 | 0.064955 | 0.1146 | 2476.5467 |  | 16.42 | 0.28051 | 6.3733 | 1582.2132 | 31.1229 | 10.0834 | 0.0018394 | 0.05198
16.43 | 0.61727 | 0.014025 | 229.0554 | 1.9393 | 33.0736 | 0.064955 | 0.11438 | 2476.7755 |  | 16.43 | 0.27999 | 6.3615 | 1579.2813 | 31.0652 | 10.0834 | 0.0018394 | 0.051883
16.44 | 0.61612 | 0.013999 | 228.6309 | 1.9357 | 33.0736 | 0.064955 | 0.11417 | 2477.0038 |  | 16.44 | 0.27947 | 6.3497 | 1576.3548 | 31.0077 | 10.0834 | 0.0018394 | 0.051787
16.45 | 0.61498 | 0.013973 | 228.2073 | 1.9322 | 33.0736 | 0.064955 | 0.11396 | 2477.2318 |  | 16.45 | 0.27895 | 6.3379 | 1573.4337 | 30.9502 | 10.0834 | 0.0018394 | 0.051691
16.46 | 0.61384 | 0.013947 | 227.7844 | 1.9286 | 33.0736 | 0.064955 | 0.11375 | 2477.4593 |  | 16.46 | 0.27843 | 6.3262 | 1570.518 | 30.8929 | 10.0834 | 0.0018394 | 0.051596
16.47 | 0.6127 | 0.013921 | 227.3623 | 1.925 | 33.0736 | 0.064955 | 0.11354 | 2477.6863 |  | 16.47 | 0.27792 | 6.3145 | 1567.6078 | 30.8356 | 10.0834 | 0.0018394 | 0.0515
16.48 | 0.61157 | 0.013895 | 226.941 | 1.9214 | 33.0736 | 0.064955 | 0.11333 | 2477.913 |  | 16.48 | 0.2774 | 6.3028 | 1564.7029 | 30.7785 | 10.0834 | 0.0018394 | 0.051404
16.49 | 0.61044 | 0.013869 | 226.5204 | 1.9179 | 33.0736 | 0.064955 | 0.11312 | 2478.1392 |  | 16.49 | 0.27689 | 6.2911 | 1561.8034 | 30.7214 | 10.0834 | 0.0018394 | 0.051309
16.5 | 0.6093 | 0.013844 | 226.1007 | 1.9143 | 33.0736 | 0.064955 | 0.11291 | 2478.365 |  | 16.5 | 0.27638 | 6.2794 | 1558.9093 | 30.6645 | 10.0834 | 0.0018394 | 0.051214
16.51 | 0.60817 | 0.013818 | 225.6817 | 1.9108 | 33.0736 | 0.064955 | 0.1127 | 2478.5904 |  | 16.51 | 0.27586 | 6.2678 | 1556.0205 | 30.6077 | 10.0834 | 0.0018394 | 0.051119
16.52 | 0.60705 | 0.013792 | 225.2635 | 1.9072 | 33.0736 | 0.064955 | 0.11249 | 2478.8154 |  | 16.52 | 0.27535 | 6.2562 | 1553.1371 | 30.551 | 10.0834 | 0.0018394 | 0.051025
16.53 | 0.60592 | 0.013767 | 224.8461 | 1.9037 | 33.0736 | 0.064955 | 0.11228 | 2479.04 |  | 16.53 | 0.27484 | 6.2446 | 1550.2591 | 30.4944 | 10.0834 | 0.0018394 | 0.05093
16.54 | 0.6048 | 0.013741 | 224.4294 | 1.9002 | 33.0736 | 0.064955 | 0.11207 | 2479.2641 |  | 16.54 | 0.27433 | 6.233 | 1547.3863 | 30.4378 | 10.0834 | 0.0018394 | 0.050836
16.55 | 0.60368 | 0.013716 | 224.0135 | 1.8967 | 33.0736 | 0.064955 | 0.11187 | 2479.4879 |  | 16.55 | 0.27382 | 6.2214 | 1544.5189 | 30.3814 | 10.0834 | 0.0018394 | 0.050741
16.56 | 0.60256 | 0.013691 | 223.5984 | 1.8931 | 33.0736 | 0.064955 | 0.11166 | 2479.7112 |  | 16.56 | 0.27332 | 6.2099 | 1541.6569 | 30.3251 | 10.0834 | 0.0018394 | 0.050647
16.57 | 0.60144 | 0.013665 | 223.1841 | 1.8896 | 33.0736 | 0.064955 | 0.11145 | 2479.9341 |  | 16.57 | 0.27281 | 6.1984 | 1538.8001 | 30.269 | 10.0834 | 0.0018394 | 0.050554
16.58 | 0.60033 | 0.01364 | 222.7705 | 1.8861 | 33.0736 | 0.064955 | 0.11124 | 2480.1566 |  | 16.58 | 0.27231 | 6.1869 | 1535.9486 | 30.2129 | 10.0834 | 0.0018394 | 0.05046
16.59 | 0.59922 | 0.013615 | 222.3577 | 1.8826 | 33.0736 | 0.064955 | 0.11104 | 2480.3786 |  | 16.59 | 0.2718 | 6.1755 | 1533.1024 | 30.1569 | 10.0834 | 0.0018394 | 0.050366
16.6 | 0.59811 | 0.013589 | 221.9457 | 1.8791 | 33.0736 | 0.064955 | 0.11083 | 2480.6003 |  | 16.6 | 0.2713 | 6.164 | 1530.2614 | 30.101 | 10.0834 | 0.0018394 | 0.050273
16.61 | 0.597 | 0.013564 | 221.5344 | 1.8757 | 33.0736 | 0.064955 | 0.11063 | 2480.8216 |  | 16.61 | 0.27079 | 6.1526 | 1527.4258 | 30.0452 | 10.0834 | 0.0018394 | 0.05018
16.62 | 0.59589 | 0.013539 | 221.1239 | 1.8722 | 33.0736 | 0.064955 | 0.11042 | 2481.0424 |  | 16.62 | 0.27029 | 6.1412 | 1524.5954 | 29.9895 | 10.0834 | 0.0018394 | 0.050087
16.63 | 0.59479 | 0.013514 | 220.7141 | 1.8687 | 33.0736 | 0.064955 | 0.11022 | 2481.2628 |  | 16.63 | 0.26979 | 6.1298 | 1521.7702 | 29.934 | 10.0834 | 0.0018394 | 0.049994
16.64 | 0.59369 | 0.013489 | 220.3051 | 1.8653 | 33.0736 | 0.064955 | 0.11001 | 2481.4829 |  | 16.64 | 0.26929 | 6.1185 | 1518.9503 | 29.8785 | 10.0834 | 0.0018394 | 0.049901
16.65 | 0.59259 | 0.013464 | 219.8969 | 1.8618 | 33.0736 | 0.064955 | 0.10981 | 2481.7025 |  | 16.65 | 0.26879 | 6.1071 | 1516.1355 | 29.8231 | 10.0834 | 0.0018394 | 0.049809
16.66 | 0.59149 | 0.013439 | 219.4894 | 1.8583 | 33.0736 | 0.064955 | 0.10961 | 2481.9217 |  | 16.66 | 0.26829 | 6.0958 | 1513.3261 | 29.7679 | 10.0834 | 0.0018394 | 0.049717
16.67 | 0.59039 | 0.013414 | 219.0827 | 1.8549 | 33.0736 | 0.064955 | 0.1094 | 2482.1405 |  | 16.67 | 0.2678 | 6.0845 | 1510.5218 | 29.7127 | 10.0834 | 0.0018394 | 0.049624
16.68 | 0.5893 | 0.013389 | 218.6767 | 1.8515 | 33.0736 | 0.064955 | 0.1092 | 2482.3589 |  | 16.68 | 0.2673 | 6.0732 | 1507.7227 | 29.6576 | 10.0834 | 0.0018394 | 0.049533
16.69 | 0.58821 | 0.013364 | 218.2715 | 1.848 | 33.0736 | 0.064955 | 0.109 | 2482.5769 |  | 16.69 | 0.26681 | 6.062 | 1504.9288 | 29.6027 | 10.0834 | 0.0018394 | 0.049441
16.7 | 0.58712 | 0.01334 | 217.867 | 1.8446 | 33.0736 | 0.064955 | 0.1088 | 2482.7945 |  | 16.7 | 0.26631 | 6.0507 | 1502.1401 | 29.5478 | 10.0834 | 0.0018394 | 0.049349
16.71 | 0.58603 | 0.013315 | 217.4633 | 1.8412 | 33.0736 | 0.064955 | 0.10859 | 2483.0117 |  | 16.71 | 0.26582 | 6.0395 | 1499.3565 | 29.4931 | 10.0834 | 0.0018394 | 0.049258
16.72 | 0.58494 | 0.01329 | 217.0603 | 1.8378 | 33.0736 | 0.064955 | 0.10839 | 2483.2285 |  | 16.72 | 0.26533 | 6.0283 | 1496.5781 | 29.4384 | 10.0834 | 0.0018394 | 0.049166
16.73 | 0.58386 | 0.013266 | 216.6581 | 1.8344 | 33.0736 | 0.064955 | 0.10819 | 2483.4449 |  | 16.73 | 0.26483 | 6.0172 | 1493.8048 | 29.3839 | 10.0834 | 0.0018394 | 0.049075
16.74 | 0.58278 | 0.013241 | 216.2566 | 1.831 | 33.0736 | 0.064955 | 0.10799 | 2483.6608 |  | 16.74 | 0.26434 | 6.006 | 1491.0367 | 29.3294 | 10.0834 | 0.0018394 | 0.048984
16.75 | 0.5817 | 0.013216 | 215.8559 | 1.8276 | 33.0736 | 0.064955 | 0.10779 | 2483.8764 |  | 16.75 | 0.26385 | 5.9949 | 1488.2738 | 29.2751 | 10.0834 | 0.0018394 | 0.048894
16.76 | 0.58062 | 0.013192 | 215.4559 | 1.8242 | 33.0736 | 0.064955 | 0.10759 | 2484.0916 |  | 16.76 | 0.26336 | 5.9838 | 1485.5159 | 29.2208 | 10.0834 | 0.0018394 | 0.048803
16.77 | 0.57954 | 0.013168 | 215.0566 | 1.8208 | 33.0736 | 0.064955 | 0.10739 | 2484.3064 |  | 16.77 | 0.26288 | 5.9727 | 1482.7631 | 29.1667 | 10.0834 | 0.0018394 | 0.048713
16.78 | 0.57847 | 0.013143 | 214.6581 | 1.8174 | 33.0736 | 0.064955 | 0.10719 | 2484.5208 |  | 16.78 | 0.26239 | 5.9616 | 1480.0155 | 29.1126 | 10.0834 | 0.0018394 | 0.048622
16.79 | 0.5774 | 0.013119 | 214.2603 | 1.8141 | 33.0736 | 0.064955 | 0.107 | 2484.7348 |  | 16.79 | 0.2619 | 5.9506 | 1477.2729 | 29.0587 | 10.0834 | 0.0018394 | 0.048532
16.8 | 0.57633 | 0.013094 | 213.8633 | 1.8107 | 33.0736 | 0.064955 | 0.1068 | 2484.9484 |  | 16.8 | 0.26142 | 5.9396 | 1474.5354 | 29.0048 | 10.0834 | 0.0018394 | 0.048442
16.81 | 0.57526 | 0.01307 | 213.467 | 1.8074 | 33.0736 | 0.064955 | 0.1066 | 2485.1616 |  | 16.81 | 0.26093 | 5.9285 | 1471.803 | 28.9511 | 10.0834 | 0.0018394 | 0.048352
16.82 | 0.57419 | 0.013046 | 213.0714 | 1.804 | 33.0736 | 0.064955 | 0.1064 | 2485.3744 |  | 16.82 | 0.26045 | 5.9176 | 1469.0757 | 28.8974 | 10.0834 | 0.0018394 | 0.048263
16.83 | 0.57313 | 0.013022 | 212.6766 | 1.8007 | 33.0736 | 0.064955 | 0.1062 | 2485.5868 |  | 16.83 | 0.25997 | 5.9066 | 1466.3534 | 28.8439 | 10.0834 | 0.0018394 | 0.048173
16.84 | 0.57207 | 0.012998 | 212.2825 | 1.7973 | 33.0736 | 0.064955 | 0.10601 | 2485.7988 |  | 16.84 | 0.25949 | 5.8956 | 1463.6362 | 28.7904 | 10.0834 | 0.0018394 | 0.048084
16.85 | 0.57101 | 0.012974 | 211.8891 | 1.794 | 33.0736 | 0.064955 | 0.10581 | 2486.0104 |  | 16.85 | 0.259 | 5.8847 | 1460.924 | 28.7371 | 10.0834 | 0.0018394 | 0.047995
16.86 | 0.56995 | 0.01295 | 211.4965 | 1.7907 | 33.0736 | 0.064955 | 0.10561 | 2486.2216 |  | 16.86 | 0.25852 | 5.8738 | 1458.2168 | 28.6838 | 10.0834 | 0.0018394 | 0.047906
16.87 | 0.56889 | 0.012926 | 211.1045 | 1.7874 | 33.0736 | 0.064955 | 0.10542 | 2486.4325 |  | 16.87 | 0.25805 | 5.8629 | 1455.5146 | 28.6307 | 10.0834 | 0.0018394 | 0.047817
16.88 | 0.56784 | 0.012902 | 210.7134 | 1.784 | 33.0736 | 0.064955 | 0.10522 | 2486.6429 |  | 16.88 | 0.25757 | 5.8521 | 1452.8175 | 28.5776 | 10.0834 | 0.0018394 | 0.047729
16.89 | 0.56679 | 0.012878 | 210.3229 | 1.7807 | 33.0736 | 0.064955 | 0.10503 | 2486.853 |  | 16.89 | 0.25709 | 5.8412 | 1450.1253 | 28.5247 | 10.0834 | 0.0018394 | 0.04764
16.9 | 0.56574 | 0.012854 | 209.9332 | 1.7774 | 33.0736 | 0.064955 | 0.10483 | 2487.0627 |  | 16.9 | 0.25661 | 5.8304 | 1447.4381 | 28.4718 | 10.0834 | 0.0018394 | 0.047552
16.91 | 0.56469 | 0.01283 | 209.5441 | 1.7741 | 33.0736 | 0.064955 | 0.10464 | 2487.2719 |  | 16.91 | 0.25614 | 5.8196 | 1444.7559 | 28.4191 | 10.0834 | 0.0018394 | 0.047464
16.92 | 0.56364 | 0.012806 | 209.1558 | 1.7709 | 33.0736 | 0.064955 | 0.10445 | 2487.4808 |  | 16.92 | 0.25566 | 5.8088 | 1442.0787 | 28.3664 | 10.0834 | 0.0018394 | 0.047376
16.93 | 0.5626 | 0.012783 | 208.7683 | 1.7676 | 33.0736 | 0.064955 | 0.10425 | 2487.6893 |  | 16.93 | 0.25519 | 5.798 | 1439.4065 | 28.3138 | 10.0834 | 0.0018394 | 0.047288
16.94 | 0.56155 | 0.012759 | 208.3814 | 1.7643 | 33.0736 | 0.064955 | 0.10406 | 2487.8975 |  | 16.94 | 0.25472 | 5.7873 | 1436.7391 | 28.2614 | 10.0834 | 0.0018394 | 0.047201
16.95 | 0.56051 | 0.012735 | 207.9953 | 1.761 | 33.0736 | 0.064955 | 0.10387 | 2488.1052 |  | 16.95 | 0.25424 | 5.7766 | 1434.0768 | 28.209 | 10.0834 | 0.0018394 | 0.047113
16.96 | 0.55947 | 0.012712 | 207.6098 | 1.7578 | 33.0736 | 0.064955 | 0.10367 | 2488.3125 |  | 16.96 | 0.25377 | 5.7659 | 1431.4194 | 28.1567 | 10.0834 | 0.0018394 | 0.047026
16.97 | 0.55844 | 0.012688 | 207.2251 | 1.7545 | 33.0736 | 0.064955 | 0.10348 | 2488.5195 |  | 16.97 | 0.2533 | 5.7552 | 1428.7668 | 28.1045 | 10.0834 | 0.0018394 | 0.046939
16.98 | 0.5574 | 0.012665 | 206.8411 | 1.7513 | 33.0736 | 0.064955 | 0.10329 | 2488.7261 |  | 16.98 | 0.25283 | 5.7445 | 1426.1193 | 28.0525 | 10.0834 | 0.0018394 | 0.046852
16.99 | 0.55637 | 0.012641 | 206.4578 | 1.748 | 33.0736 | 0.064955 | 0.1031 | 2488.9323 |  | 16.99 | 0.25237 | 5.7339 | 1423.4766 | 28.0005 | 10.0834 | 0.0018394 | 0.046765
17 | 0.55534 | 0.012618 | 206.0752 | 1.7448 | 33.0736 | 0.064955 | 0.10291 | 2489.1381 |  | 17 | 0.2519 | 5.7233 | 1420.8388 | 27.9486 | 10.0834 | 0.0018394 | 0.046678
17.01 | 0.55431 | 0.012594 | 205.6934 | 1.7415 | 33.0736 | 0.064955 | 0.10272 | 2489.3435 |  | 17.01 | 0.25143 | 5.7127 | 1418.2059 | 27.8968 | 10.0834 | 0.0018394 | 0.046592
17.02 | 0.55328 | 0.012571 | 205.3122 | 1.7383 | 33.0736 | 0.064955 | 0.10253 | 2489.5486 |  | 17.02 | 0.25096 | 5.7021 | 1415.5779 | 27.8451 | 10.0834 | 0.0018394 | 0.046505
17.03 | 0.55226 | 0.012548 | 204.9318 | 1.7351 | 33.0736 | 0.064955 | 0.10234 | 2489.7533 |  | 17.03 | 0.2505 | 5.6915 | 1412.9547 | 27.7935 | 10.0834 | 0.0018394 | 0.046419
17.04 | 0.55123 | 0.012524 | 204.552 | 1.7319 | 33.0736 | 0.064955 | 0.10215 | 2489.9575 |  | 17.04 | 0.25004 | 5.681 | 1410.3364 | 27.742 | 10.0834 | 0.0018394 | 0.046333
17.05 | 0.55021 | 0.012501 | 204.173 | 1.7287 | 33.0736 | 0.064955 | 0.10196 | 2490.1615 |  | 17.05 | 0.24957 | 5.6704 | 1407.723 | 27.6906 | 10.0834 | 0.0018394 | 0.046247
17.06 | 0.54919 | 0.012478 | 203.7946 | 1.7255 | 33.0736 | 0.064955 | 0.10177 | 2490.365 |  | 17.06 | 0.24911 | 5.6599 | 1405.1144 | 27.6393 | 10.0834 | 0.0018394 | 0.046162
17.07 | 0.54818 | 0.012455 | 203.417 | 1.7223 | 33.0736 | 0.064955 | 0.10158 | 2490.5682 |  | 17.07 | 0.24865 | 5.6494 | 1402.5106 | 27.5881 | 10.0834 | 0.0018394 | 0.046076
17.08 | 0.54716 | 0.012432 | 203.04 | 1.7191 | 33.0736 | 0.064955 | 0.10139 | 2490.7709 |  | 17.08 | 0.24819 | 5.639 | 1399.9117 | 27.5369 | 10.0834 | 0.0018394 | 0.045991
17.09 | 0.54615 | 0.012409 | 202.6638 | 1.7159 | 33.0736 | 0.064955 | 0.1012 | 2490.9733 |  | 17.09 | 0.24773 | 5.6285 | 1397.3175 | 27.4859 | 10.0834 | 0.0018394 | 0.045905
17.1 | 0.54513 | 0.012386 | 202.2882 | 1.7127 | 33.0736 | 0.064955 | 0.10102 | 2491.1754 |  | 17.1 | 0.24727 | 5.6181 | 1394.7282 | 27.435 | 10.0834 | 0.0018394 | 0.04582
17.11 | 0.54412 | 0.012363 | 201.9134 | 1.7095 | 33.0736 | 0.064955 | 0.10083 | 2491.377 |  | 17.11 | 0.24681 | 5.6077 | 1392.1437 | 27.3841 | 10.0834 | 0.0018394 | 0.045735
17.12 | 0.54311 | 0.01234 | 201.5392 | 1.7064 | 33.0736 | 0.064955 | 0.10064 | 2491.5783 |  | 17.12 | 0.24635 | 5.5973 | 1389.564 | 27.3334 | 10.0834 | 0.0018394 | 0.045651
17.13 | 0.54211 | 0.012317 | 201.1658 | 1.7032 | 33.0736 | 0.064955 | 0.10046 | 2491.7792 |  | 17.13 | 0.2459 | 5.5869 | 1386.989 | 27.2828 | 10.0834 | 0.0018394 | 0.045566
17.14 | 0.5411 | 0.012294 | 200.793 | 1.7001 | 33.0736 | 0.064955 | 0.10027 | 2491.9798 |  | 17.14 | 0.24544 | 5.5766 | 1384.4189 | 27.2322 | 10.0834 | 0.0018394 | 0.045482
17.15 | 0.5401 | 0.012271 | 200.4209 | 1.6969 | 33.0736 | 0.064955 | 0.10008 | 2492.1799 |  | 17.15 | 0.24499 | 5.5662 | 1381.8535 | 27.1817 | 10.0834 | 0.0018394 | 0.045397
17.16 | 0.5391 | 0.012249 | 200.0495 | 1.6938 | 33.0736 | 0.064955 | 0.099899 | 2492.3797 |  | 17.16 | 0.24453 | 5.5559 | 1379.2928 | 27.1314 | 10.0834 | 0.0018394 | 0.045313
17.17 | 0.5381 | 0.012226 | 199.6788 | 1.6906 | 33.0736 | 0.064955 | 0.099713 | 2492.5792 |  | 17.17 | 0.24408 | 5.5456 | 1376.7369 | 27.0811 | 10.0834 | 0.0018394 | 0.045229
17.18 | 0.5371 | 0.012203 | 199.3088 | 1.6875 | 33.0736 | 0.064955 | 0.099529 | 2492.7782 |  | 17.18 | 0.24363 | 5.5353 | 1374.1857 | 27.0309 | 10.0834 | 0.0018394 | 0.045146
17.19 | 0.53611 | 0.012181 | 198.9395 | 1.6844 | 33.0736 | 0.064955 | 0.099344 | 2492.9769 |  | 17.19 | 0.24318 | 5.5251 | 1371.6393 | 26.9808 | 10.0834 | 0.0018394 | 0.045062
17.2 | 0.53512 | 0.012158 | 198.5708 | 1.6812 | 33.0736 | 0.064955 | 0.09916 | 2493.1752 |  | 17.2 | 0.24272 | 5.5148 | 1369.0975 | 26.9308 | 10.0834 | 0.0018394 | 0.044978
17.21 | 0.53412 | 0.012136 | 198.2028 | 1.6781 | 33.0736 | 0.064955 | 0.098976 | 2493.3732 |  | 17.21 | 0.24227 | 5.5046 | 1366.5605 | 26.8809 | 10.0834 | 0.0018394 | 0.044895
17.22 | 0.53313 | 0.012113 | 197.8356 | 1.675 | 33.0736 | 0.064955 | 0.098793 | 2493.5708 |  | 17.22 | 0.24183 | 5.4944 | 1364.0282 | 26.8311 | 10.0834 | 0.0018394 | 0.044812
17.23 | 0.53215 | 0.012091 | 197.469 | 1.6719 | 33.0736 | 0.064955 | 0.09861 | 2493.768 |  | 17.23 | 0.24138 | 5.4842 | 1361.5005 | 26.7814 | 10.0834 | 0.0018394 | 0.044729
17.24 | 0.53116 | 0.012068 | 197.103 | 1.6688 | 33.0736 | 0.064955 | 0.098427 | 2493.9648 |  | 17.24 | 0.24093 | 5.4741 | 1358.9776 | 26.7318 | 10.0834 | 0.0018394 | 0.044646
17.25 | 0.53018 | 0.012046 | 196.7378 | 1.6657 | 33.0736 | 0.064955 | 0.098245 | 2494.1613 |  | 17.25 | 0.24048 | 5.4639 | 1356.4593 | 26.6822 | 10.0834 | 0.0018394 | 0.044563
17.26 | 0.52919 | 0.012024 | 196.3732 | 1.6626 | 33.0736 | 0.064955 | 0.098063 | 2494.3575 |  | 17.26 | 0.24004 | 5.4538 | 1353.9457 | 26.6328 | 10.0834 | 0.0018394 | 0.044481
17.27 | 0.52821 | 0.012001 | 196.0093 | 1.6595 | 33.0736 | 0.064955 | 0.097881 | 2494.5532 |  | 17.27 | 0.23959 | 5.4437 | 1351.4368 | 26.5834 | 10.0834 | 0.0018394 | 0.044398
17.28 | 0.52723 | 0.011979 | 195.6461 | 1.6565 | 33.0736 | 0.064955 | 0.0977 | 2494.7486 |  | 17.28 | 0.23915 | 5.4336 | 1348.9325 | 26.5342 | 10.0834 | 0.0018394 | 0.044316
17.29 | 0.52626 | 0.011957 | 195.2836 | 1.6534 | 33.0736 | 0.064955 | 0.097519 | 2494.9437 |  | 17.29 | 0.23871 | 5.4235 | 1346.4328 | 26.485 | 10.0834 | 0.0018394 | 0.044234
17.3 | 0.52528 | 0.011935 | 194.9217 | 1.6503 | 33.0736 | 0.064955 | 0.097338 | 2495.1383 |  | 17.3 | 0.23826 | 5.4135 | 1343.9378 | 26.4359 | 10.0834 | 0.0018394 | 0.044152
17.31 | 0.52431 | 0.011913 | 194.5605 | 1.6473 | 33.0736 | 0.064955 | 0.097158 | 2495.3327 |  | 17.31 | 0.23782 | 5.4035 | 1341.4474 | 26.3869 | 10.0834 | 0.0018394 | 0.04407
17.32 | 0.52334 | 0.011891 | 194.2 | 1.6442 | 33.0736 | 0.064955 | 0.096978 | 2495.5266 |  | 17.32 | 0.23738 | 5.3934 | 1338.9616 | 26.338 | 10.0834 | 0.0018394 | 0.043988
17.33 | 0.52237 | 0.011868 | 193.8401 | 1.6412 | 33.0736 | 0.064955 | 0.096798 | 2495.7202 |  | 17.33 | 0.23694 | 5.3835 | 1336.4805 | 26.2892 | 10.0834 | 0.0018394 | 0.043907
17.34 | 0.5214 | 0.011846 | 193.4809 | 1.6381 | 33.0736 | 0.064955 | 0.096618 | 2495.9134 |  | 17.34 | 0.2365 | 5.3735 | 1334.0039 | 26.2405 | 10.0834 | 0.0018394 | 0.043825
17.35 | 0.52043 | 0.011825 | 193.1224 | 1.6351 | 33.0736 | 0.064955 | 0.096439 | 2496.1063 |  | 17.35 | 0.23606 | 5.3635 | 1331.5319 | 26.1919 | 10.0834 | 0.0018394 | 0.043744
17.36 | 0.51947 | 0.011803 | 192.7645 | 1.6321 | 33.0736 | 0.064955 | 0.096261 | 2496.2988 |  | 17.36 | 0.23563 | 5.3536 | 1329.0645 | 26.1433 | 10.0834 | 0.0018394 | 0.043663
17.37 | 0.51851 | 0.011781 | 192.4073 | 1.6291 | 33.0736 | 0.064955 | 0.096082 | 2496.491 |  | 17.37 | 0.23519 | 5.3437 | 1326.6016 | 26.0949 | 10.0834 | 0.0018394 | 0.043582
17.38 | 0.51754 | 0.011759 | 192.0508 | 1.626 | 33.0736 | 0.064955 | 0.095904 | 2496.6828 |  | 17.38 | 0.23475 | 5.3338 | 1324.1434 | 26.0465 | 10.0834 | 0.0018394 | 0.043501
17.39 | 0.51659 | 0.011737 | 191.6949 | 1.623 | 33.0736 | 0.064955 | 0.095727 | 2496.8743 |  | 17.39 | 0.23432 | 5.3239 | 1321.6896 | 25.9983 | 10.0834 | 0.0018394 | 0.043421
17.4 | 0.51563 | 0.011715 | 191.3397 | 1.62 | 33.0736 | 0.064955 | 0.095549 | 2497.0654 |  | 17.4 | 0.23389 | 5.314 | 1319.2405 | 25.9501 | 10.0834 | 0.0018394 | 0.04334
17.41 | 0.51467 | 0.011694 | 190.9851 | 1.617 | 33.0736 | 0.064955 | 0.095372 | 2497.2561 |  | 17.41 | 0.23345 | 5.3042 | 1316.7958 | 25.902 | 10.0834 | 0.0018394 | 0.04326
17.42 | 0.51372 | 0.011672 | 190.6312 | 1.614 | 33.0736 | 0.064955 | 0.095195 | 2497.4465 |  | 17.42 | 0.23302 | 5.2943 | 1314.3557 | 25.854 | 10.0834 | 0.0018394 | 0.04318
17.43 | 0.51277 | 0.01165 | 190.2779 | 1.611 | 33.0736 | 0.064955 | 0.095019 | 2497.6365 |  | 17.43 | 0.23259 | 5.2845 | 1311.9202 | 25.8061 | 10.0834 | 0.0018394 | 0.0431
17.44 | 0.51182 | 0.011629 | 189.9253 | 1.608 | 33.0736 | 0.064955 | 0.094843 | 2497.8262 |  | 17.44 | 0.23216 | 5.2747 | 1309.4891 | 25.7583 | 10.0834 | 0.0018394 | 0.04302
17.45 | 0.51087 | 0.011607 | 189.5734 | 1.6051 | 33.0736 | 0.064955 | 0.094667 | 2498.0156 |  | 17.45 | 0.23173 | 5.265 | 1307.0625 | 25.7106 | 10.0834 | 0.0018394 | 0.04294
17.46 | 0.50992 | 0.011586 | 189.2221 | 1.6021 | 33.0736 | 0.064955 | 0.094492 | 2498.2045 |  | 17.46 | 0.2313 | 5.2552 | 1304.6405 | 25.6629 | 10.0834 | 0.0018394 | 0.042861
17.47 | 0.50898 | 0.011564 | 188.8715 | 1.5991 | 33.0736 | 0.064955 | 0.094317 | 2498.3932 |  | 17.47 | 0.23087 | 5.2455 | 1302.2229 | 25.6154 | 10.0834 | 0.0018394 | 0.042781
17.48 | 0.50803 | 0.011543 | 188.5215 | 1.5962 | 33.0736 | 0.064955 | 0.094142 | 2498.5815 |  | 17.48 | 0.23044 | 5.2357 | 1299.8098 | 25.5679 | 10.0834 | 0.0018394 | 0.042702
17.49 | 0.50709 | 0.011521 | 188.1721 | 1.5932 | 33.0736 | 0.064955 | 0.093967 | 2498.7694 |  | 17.49 | 0.23001 | 5.226 | 1297.4011 | 25.5205 | 10.0834 | 0.0018394 | 0.042623
17.5 | 0.50615 | 0.0115 | 187.8234 | 1.5902 | 33.0736 | 0.064955 | 0.093793 | 2498.957 |  | 17.5 | 0.22959 | 5.2164 | 1294.997 | 25.4732 | 10.0834 | 0.0018394 | 0.042544
17.51 | 0.50522 | 0.011479 | 187.4754 | 1.5873 | 33.0736 | 0.064955 | 0.093619 | 2499.1442 |  | 17.51 | 0.22916 | 5.2067 | 1292.5973 | 25.426 | 10.0834 | 0.0018394 | 0.042465
17.52 | 0.50428 | 0.011458 | 187.128 | 1.5844 | 33.0736 | 0.064955 | 0.093446 | 2499.3311 |  | 17.52 | 0.22874 | 5.197 | 1290.202 | 25.3789 | 10.0834 | 0.0018394 | 0.042386
17.53 | 0.50334 | 0.011436 | 186.7812 | 1.5814 | 33.0736 | 0.064955 | 0.093273 | 2499.5177 |  | 17.53 | 0.22831 | 5.1874 | 1287.8112 | 25.3319 | 10.0834 | 0.0018394 | 0.042308
17.54 | 0.50241 | 0.011415 | 186.4351 | 1.5785 | 33.0736 | 0.064955 | 0.0931 | 2499.7039 |  | 17.54 | 0.22789 | 5.1778 | 1285.4248 | 25.2849 | 10.0834 | 0.0018394 | 0.042229
17.55 | 0.50148 | 0.011394 | 186.0896 | 1.5756 | 33.0736 | 0.064955 | 0.092927 | 2499.8897 |  | 17.55 | 0.22747 | 5.1682 | 1283.0428 | 25.2381 | 10.0834 | 0.0018394 | 0.042151
17.56 | 0.50055 | 0.011373 | 185.7448 | 1.5726 | 33.0736 | 0.064955 | 0.092755 | 2500.0752 |  | 17.56 | 0.22705 | 5.1586 | 1280.6653 | 25.1913 | 10.0834 | 0.0018394 | 0.042073
17.57 | 0.49962 | 0.011352 | 185.4006 | 1.5697 | 33.0736 | 0.064955 | 0.092583 | 2500.2604 |  | 17.57 | 0.22663 | 5.1491 | 1278.2921 | 25.1446 | 10.0834 | 0.0018394 | 0.041995
17.58 | 0.4987 | 0.011331 | 185.057 | 1.5668 | 33.0736 | 0.064955 | 0.092412 | 2500.4452 |  | 17.58 | 0.22621 | 5.1395 | 1275.9234 | 25.098 | 10.0834 | 0.0018394 | 0.041917
17.59 | 0.49777 | 0.01131 | 184.7141 | 1.5639 | 33.0736 | 0.064955 | 0.092241 | 2500.6297 |  | 17.59 | 0.22579 | 5.13 | 1273.559 | 25.0515 | 10.0834 | 0.0018394 | 0.04184
17.6 | 0.49685 | 0.011289 | 184.3718 | 1.561 | 33.0736 | 0.064955 | 0.09207 | 2500.8138 |  | 17.6 | 0.22537 | 5.1205 | 1271.199 | 25.0051 | 10.0834 | 0.0018394 | 0.041762
17.61 | 0.49593 | 0.011268 | 184.0302 | 1.5581 | 33.0736 | 0.064955 | 0.091899 | 2500.9976 |  | 17.61 | 0.22495 | 5.111 | 1268.8434 | 24.9588 | 10.0834 | 0.0018394 | 0.041685
17.62 | 0.49501 | 0.011247 | 183.6892 | 1.5552 | 33.0736 | 0.064955 | 0.091729 | 2501.1811 |  | 17.62 | 0.22453 | 5.1015 | 1266.4922 | 24.9125 | 10.0834 | 0.0018394 | 0.041608
17.63 | 0.49409 | 0.011226 | 183.3488 | 1.5524 | 33.0736 | 0.064955 | 0.091559 | 2501.3642 |  | 17.63 | 0.22412 | 5.0921 | 1264.1453 | 24.8664 | 10.0834 | 0.0018394 | 0.04153
17.64 | 0.49318 | 0.011205 | 183.009 | 1.5495 | 33.0736 | 0.064955 | 0.091389 | 2501.547 |  | 17.64 | 0.2237 | 5.0826 | 1261.8027 | 24.8203 | 10.0834 | 0.0018394 | 0.041453
17.65 | 0.49227 | 0.011185 | 182.6699 | 1.5466 | 33.0736 | 0.064955 | 0.09122 | 2501.7294 |  | 17.65 | 0.22329 | 5.0732 | 1259.4645 | 24.7743 | 10.0834 | 0.0018394 | 0.041377
17.66 | 0.49135 | 0.011164 | 182.3314 | 1.5437 | 33.0736 | 0.064955 | 0.091051 | 2501.9115 |  | 17.66 | 0.22287 | 5.0638 | 1257.1307 | 24.7284 | 10.0834 | 0.0018394 | 0.0413
17.67 | 0.49044 | 0.011143 | 181.9935 | 1.5409 | 33.0736 | 0.064955 | 0.090882 | 2502.0933 |  | 17.67 | 0.22246 | 5.0544 | 1254.8011 | 24.6826 | 10.0834 | 0.0018394 | 0.041223
17.68 | 0.48953 | 0.011122 | 181.6563 | 1.538 | 33.0736 | 0.064955 | 0.090714 | 2502.2747 |  | 17.68 | 0.22205 | 5.0451 | 1252.4759 | 24.6368 | 10.0834 | 0.0018394 | 0.041147
17.69 | 0.48863 | 0.011102 | 181.3197 | 1.5352 | 33.0736 | 0.064955 | 0.090545 | 2502.4558 |  | 17.69 | 0.22164 | 5.0357 | 1250.155 | 24.5912 | 10.0834 | 0.0018394 | 0.041071
17.7 | 0.48772 | 0.011081 | 180.9837 | 1.5323 | 33.0736 | 0.064955 | 0.090378 | 2502.6366 |  | 17.7 | 0.22123 | 5.0264 | 1247.8384 | 24.5456 | 10.0834 | 0.0018394 | 0.040995
17.71 | 0.48682 | 0.011061 | 180.6483 | 1.5295 | 33.0736 | 0.064955 | 0.09021 | 2502.817 |  | 17.71 | 0.22082 | 5.0171 | 1245.5261 | 24.5001 | 10.0834 | 0.0018394 | 0.040919
17.72 | 0.48592 | 0.01104 | 180.3135 | 1.5267 | 33.0736 | 0.064955 | 0.090043 | 2502.9971 |  | 17.72 | 0.22041 | 5.0078 | 1243.218 | 24.4547 | 10.0834 | 0.0018394 | 0.040843
17.73 | 0.48501 | 0.01102 | 179.9794 | 1.5238 | 33.0736 | 0.064955 | 0.089876 | 2503.1768 |  | 17.73 | 0.22 | 4.9985 | 1240.9143 | 24.4094 | 10.0834 | 0.0018394 | 0.040767
17.74 | 0.48412 | 0.010999 | 179.6459 | 1.521 | 33.0736 | 0.064955 | 0.08971 | 2503.3562 |  | 17.74 | 0.21959 | 4.9892 | 1238.6148 | 24.3642 | 10.0834 | 0.0018394 | 0.040692
17.75 | 0.48322 | 0.010979 | 179.313 | 1.5182 | 33.0736 | 0.064955 | 0.089543 | 2503.5353 |  | 17.75 | 0.21918 | 4.98 | 1236.3195 | 24.319 | 10.0834 | 0.0018394 | 0.040616
17.76 | 0.48232 | 0.010959 | 178.9807 | 1.5154 | 33.0736 | 0.064955 | 0.089377 | 2503.7141 |  | 17.76 | 0.21878 | 4.9708 | 1234.0286 | 24.2739 | 10.0834 | 0.0018394 | 0.040541
17.77 | 0.48143 | 0.010938 | 178.6491 | 1.5126 | 33.0736 | 0.064955 | 0.089212 | 2503.8925 |  | 17.77 | 0.21837 | 4.9616 | 1231.7418 | 24.229 | 10.0834 | 0.0018394 | 0.040466
17.78 | 0.48054 | 0.010918 | 178.318 | 1.5098 | 33.0736 | 0.064955 | 0.089047 | 2504.0706 |  | 17.78 | 0.21797 | 4.9524 | 1229.4593 | 24.1841 | 10.0834 | 0.0018394 | 0.040391
17.79 | 0.47965 | 0.010898 | 177.9876 | 1.507 | 33.0736 | 0.064955 | 0.088882 | 2504.2484 |  | 17.79 | 0.21756 | 4.9432 | 1227.1811 | 24.1393 | 10.0834 | 0.0018394 | 0.040316
17.8 | 0.47876 | 0.010878 | 177.6577 | 1.5042 | 33.0736 | 0.064955 | 0.088717 | 2504.4258 |  | 17.8 | 0.21716 | 4.934 | 1224.907 | 24.0945 | 10.0834 | 0.0018394 | 0.040241
17.81 | 0.47787 | 0.010858 | 177.3285 | 1.5014 | 33.0736 | 0.064955 | 0.088552 | 2504.6029 |  | 17.81 | 0.21676 | 4.9249 | 1222.6372 | 24.0499 | 10.0834 | 0.0018394 | 0.040167
17.82 | 0.47699 | 0.010837 | 176.9999 | 1.4986 | 33.0736 | 0.064955 | 0.088388 | 2504.7797 |  | 17.82 | 0.21636 | 4.9158 | 1220.3716 | 24.0053 | 10.0834 | 0.0018394 | 0.040092
17.83 | 0.4761 | 0.010817 | 176.6719 | 1.4958 | 33.0736 | 0.064955 | 0.088225 | 2504.9561 |  | 17.83 | 0.21596 | 4.9066 | 1218.1102 | 23.9608 | 10.0834 | 0.0018394 | 0.040018
17.84 | 0.47522 | 0.010797 | 176.3446 | 1.4931 | 33.0736 | 0.064955 | 0.088061 | 2505.1322 |  | 17.84 | 0.21556 | 4.8976 | 1215.8529 | 23.9164 | 10.0834 | 0.0018394 | 0.039944
17.85 | 0.47434 | 0.010777 | 176.0178 | 1.4903 | 33.0736 | 0.064955 | 0.087898 | 2505.308 |  | 17.85 | 0.21516 | 4.8885 | 1213.5999 | 23.8721 | 10.0834 | 0.0018394 | 0.03987
17.86 | 0.47346 | 0.010757 | 175.6916 | 1.4875 | 33.0736 | 0.064955 | 0.087735 | 2505.4835 |  | 17.86 | 0.21476 | 4.8794 | 1211.351 | 23.8279 | 10.0834 | 0.0018394 | 0.039796
17.87 | 0.47258 | 0.010737 | 175.366 | 1.4848 | 33.0736 | 0.064955 | 0.087572 | 2505.6587 |  | 17.87 | 0.21436 | 4.8704 | 1209.1063 | 23.7837 | 10.0834 | 0.0018394 | 0.039722
17.88 | 0.47171 | 0.010717 | 175.0411 | 1.482 | 33.0736 | 0.064955 | 0.08741 | 2505.8335 |  | 17.88 | 0.21396 | 4.8614 | 1206.8658 | 23.7396 | 10.0834 | 0.0018394 | 0.039649
17.89 | 0.47083 | 0.010698 | 174.7167 | 1.4793 | 33.0736 | 0.064955 | 0.087248 | 2506.008 |  | 17.89 | 0.21357 | 4.8523 | 1204.6294 | 23.6957 | 10.0834 | 0.0018394 | 0.039575
17.9 | 0.46996 | 0.010678 | 174.393 | 1.4765 | 33.0736 | 0.064955 | 0.087086 | 2506.1821 |  | 17.9 | 0.21317 | 4.8434 | 1202.3971 | 23.6517 | 10.0834 | 0.0018394 | 0.039502
17.91 | 0.46909 | 0.010658 | 174.0698 | 1.4738 | 33.0736 | 0.064955 | 0.086925 | 2506.356 |  | 17.91 | 0.21278 | 4.8344 | 1200.169 | 23.6079 | 10.0834 | 0.0018394 | 0.039429
17.92 | 0.46822 | 0.010638 | 173.7472 | 1.4711 | 33.0736 | 0.064955 | 0.086764 | 2506.5295 |  | 17.92 | 0.21238 | 4.8254 | 1197.945 | 23.5642 | 10.0834 | 0.0018394 | 0.039356
17.93 | 0.46735 | 0.010619 | 173.4253 | 1.4683 | 33.0736 | 0.064955 | 0.086603 | 2506.7027 |  | 17.93 | 0.21199 | 4.8165 | 1195.7251 | 23.5205 | 10.0834 | 0.0018394 | 0.039283
17.94 | 0.46649 | 0.010599 | 173.1039 | 1.4656 | 33.0736 | 0.064955 | 0.086443 | 2506.8756 |  | 17.94 | 0.21159 | 4.8076 | 1193.5094 | 23.4769 | 10.0834 | 0.0018394 | 0.03921
17.95 | 0.46562 | 0.010579 | 172.7831 | 1.4629 | 33.0736 | 0.064955 | 0.086283 | 2507.0482 |  | 17.95 | 0.2112 | 4.7986 | 1191.2977 | 23.4334 | 10.0834 | 0.0018394 | 0.039137
17.96 | 0.46476 | 0.01056 | 172.463 | 1.4602 | 33.0736 | 0.064955 | 0.086123 | 2507.2204 |  | 17.96 | 0.21081 | 4.7898 | 1189.0902 | 23.39 | 10.0834 | 0.0018394 | 0.039065
17.97 | 0.4639 | 0.01054 | 172.1434 | 1.4575 | 33.0736 | 0.064955 | 0.085963 | 2507.3924 |  | 17.97 | 0.21042 | 4.7809 | 1186.8867 | 23.3466 | 10.0834 | 0.0018394 | 0.038992
17.98 | 0.46304 | 0.010521 | 171.8244 | 1.4548 | 33.0736 | 0.064955 | 0.085804 | 2507.564 |  | 17.98 | 0.21003 | 4.772 | 1184.6874 | 23.3034 | 10.0834 | 0.0018394 | 0.03892
17.99 | 0.46218 | 0.010501 | 171.506 | 1.4521 | 33.0736 | 0.064955 | 0.085645 | 2507.7353 |  | 17.99 | 0.20964 | 4.7632 | 1182.4921 | 23.2602 | 10.0834 | 0.0018394 | 0.038848
18 | 0.46132 | 0.010482 | 171.1882 | 1.4494 | 33.0736 | 0.064955 | 0.085486 | 2507.9062 |  | 18 | 0.20925 | 4.7543 | 1180.3008 | 23.2171 | 10.0834 | 0.0018394 | 0.038776
18.01 | 0.46047 | 0.010462 | 170.8709 | 1.4467 | 33.0736 | 0.064955 | 0.085328 | 2508.0769 |  | 18.01 | 0.20887 | 4.7455 | 1178.1137 | 23.1741 | 10.0834 | 0.0018394 | 0.038704
18.02 | 0.45962 | 0.010443 | 170.5543 | 1.444 | 33.0736 | 0.064955 | 0.08517 | 2508.2472 |  | 18.02 | 0.20848 | 4.7367 | 1175.9305 | 23.1311 | 10.0834 | 0.0018394 | 0.038632
18.03 | 0.45876 | 0.010423 | 170.2383 | 1.4414 | 33.0736 | 0.064955 | 0.085012 | 2508.4172 |  | 18.03 | 0.20809 | 4.728 | 1173.7515 | 23.0883 | 10.0834 | 0.0018394 | 0.038561
18.04 | 0.45791 | 0.010404 | 169.9228 | 1.4387 | 33.0736 | 0.064955 | 0.084854 | 2508.587 |  | 18.04 | 0.20771 | 4.7192 | 1171.5764 | 23.0455 | 10.0834 | 0.0018394 | 0.038489
18.05 | 0.45707 | 0.010385 | 169.6079 | 1.436 | 33.0736 | 0.064955 | 0.084697 | 2508.7563 |  | 18.05 | 0.20732 | 4.7105 | 1169.4054 | 23.0028 | 10.0834 | 0.0018394 | 0.038418
18.06 | 0.45622 | 0.010366 | 169.2936 | 1.4334 | 33.0736 | 0.064955 | 0.08454 | 2508.9254 |  | 18.06 | 0.20694 | 4.7017 | 1167.2385 | 22.9602 | 10.0834 | 0.0018394 | 0.038347
18.07 | 0.45537 | 0.010346 | 168.9799 | 1.4307 | 33.0736 | 0.064955 | 0.084383 | 2509.0942 |  | 18.07 | 0.20655 | 4.693 | 1165.0755 | 22.9176 | 10.0834 | 0.0018394 | 0.038276
18.08 | 0.45453 | 0.010327 | 168.6668 | 1.428 | 33.0736 | 0.064955 | 0.084227 | 2509.2626 |  | 18.08 | 0.20617 | 4.6843 | 1162.9165 | 22.8751 | 10.0834 | 0.0018394 | 0.038205
18.09 | 0.45369 | 0.010308 | 168.3542 | 1.4254 | 33.0736 | 0.064955 | 0.084071 | 2509.4308 |  | 18.09 | 0.20579 | 4.6756 | 1160.7616 | 22.8327 | 10.0834 | 0.0018394 | 0.038134
18.1 | 0.45285 | 0.010289 | 168.0423 | 1.4228 | 33.0736 | 0.064955 | 0.083915 | 2509.5986 |  | 18.1 | 0.20541 | 4.667 | 1158.6106 | 22.7904 | 10.0834 | 0.0018394 | 0.038063
18.11 | 0.45201 | 0.01027 | 167.7309 | 1.4201 | 33.0736 | 0.064955 | 0.08376 | 2509.7661 |  | 18.11 | 0.20503 | 4.6583 | 1156.4636 | 22.7482 | 10.0834 | 0.0018394 | 0.037993
18.12 | 0.45117 | 0.010251 | 167.4201 | 1.4175 | 33.0736 | 0.064955 | 0.083604 | 2509.9333 |  | 18.12 | 0.20465 | 4.6497 | 1154.3206 | 22.7061 | 10.0834 | 0.0018394 | 0.037922
18.13 | 0.45033 | 0.010232 | 167.1098 | 1.4149 | 33.0736 | 0.064955 | 0.08345 | 2510.1002 |  | 18.13 | 0.20427 | 4.6411 | 1152.1816 | 22.664 | 10.0834 | 0.0018394 | 0.037852
18.14 | 0.4495 | 0.010213 | 166.8002 | 1.4122 | 33.0736 | 0.064955 | 0.083295 | 2510.2668 |  | 18.14 | 0.20389 | 4.6325 | 1150.0466 | 22.622 | 10.0834 | 0.0018394 | 0.037782
18.15 | 0.44867 | 0.010194 | 166.4911 | 1.4096 | 33.0736 | 0.064955 | 0.083141 | 2510.4331 |  | 18.15 | 0.20351 | 4.6239 | 1147.9154 | 22.5801 | 10.0834 | 0.0018394 | 0.037712
18.16 | 0.44783 | 0.010175 | 166.1825 | 1.407 | 33.0736 | 0.064955 | 0.082986 | 2510.5991 |  | 18.16 | 0.20313 | 4.6153 | 1145.7883 | 22.5382 | 10.0834 | 0.0018394 | 0.037642
18.17 | 0.447 | 0.010156 | 165.8746 | 1.4044 | 33.0736 | 0.064955 | 0.082833 | 2510.7648 |  | 18.17 | 0.20276 | 4.6068 | 1143.6651 | 22.4965 | 10.0834 | 0.0018394 | 0.037572
18.18 | 0.44618 | 0.010137 | 165.5672 | 1.4018 | 33.0736 | 0.064955 | 0.082679 | 2510.9301 |  | 18.18 | 0.20238 | 4.5982 | 1141.5458 | 22.4548 | 10.0834 | 0.0018394 | 0.037503
18.19 | 0.44535 | 0.010119 | 165.2604 | 1.3992 | 33.0736 | 0.064955 | 0.082526 | 2511.0952 |  | 18.19 | 0.20201 | 4.5897 | 1139.4304 | 22.4132 | 10.0834 | 0.0018394 | 0.037433
18.2 | 0.44452 | 0.0101 | 164.9542 | 1.3966 | 33.0736 | 0.064955 | 0.082373 | 2511.2599 |  | 18.2 | 0.20163 | 4.5812 | 1137.319 | 22.3716 | 10.0834 | 0.0018394 | 0.037364
18.21 | 0.4437 | 0.010081 | 164.6485 | 1.394 | 33.0736 | 0.064955 | 0.08222 | 2511.4244 |  | 18.21 | 0.20126 | 4.5727 | 1135.2115 | 22.3302 | 10.0834 | 0.0018394 | 0.037295
18.22 | 0.44288 | 0.010062 | 164.3434 | 1.3914 | 33.0736 | 0.064955 | 0.082068 | 2511.5885 |  | 18.22 | 0.20089 | 4.5643 | 1133.1079 | 22.2888 | 10.0834 | 0.0018394 | 0.037225
18.23 | 0.44206 | 0.010044 | 164.0389 | 1.3889 | 33.0736 | 0.064955 | 0.081916 | 2511.7523 |  | 18.23 | 0.20051 | 4.5558 | 1131.0081 | 22.2475 | 10.0834 | 0.0018394 | 0.037157
18.24 | 0.44124 | 0.010025 | 163.7349 | 1.3863 | 33.0736 | 0.064955 | 0.081764 | 2511.9158 |  | 18.24 | 0.20014 | 4.5474 | 1128.9123 | 22.2063 | 10.0834 | 0.0018394 | 0.037088
18.25 | 0.44042 | 0.010007 | 163.4315 | 1.3837 | 33.0736 | 0.064955 | 0.081613 | 2512.0791 |  | 18.25 | 0.19977 | 4.5389 | 1126.8204 | 22.1651 | 10.0834 | 0.0018394 | 0.037019
18.26 | 0.4396 | 0.0099881 | 163.1286 | 1.3812 | 33.0736 | 0.064955 | 0.081461 | 2512.242 |  | 18.26 | 0.1994 | 4.5305 | 1124.7323 | 22.124 | 10.0834 | 0.0018394 | 0.03695
18.27 | 0.43879 | 0.0099696 | 162.8263 | 1.3786 | 33.0736 | 0.064955 | 0.08131 | 2512.4046 |  | 18.27 | 0.19903 | 4.5221 | 1122.6481 | 22.083 | 10.0834 | 0.0018394 | 0.036882
18.28 | 0.43798 | 0.0099511 | 162.5246 | 1.376 | 33.0736 | 0.064955 | 0.08116 | 2512.5669 |  | 18.28 | 0.19866 | 4.5137 | 1120.5678 | 22.0421 | 10.0834 | 0.0018394 | 0.036814
18.29 | 0.43717 | 0.0099327 | 162.2234 | 1.3735 | 33.0736 | 0.064955 | 0.081009 | 2512.729 |  | 18.29 | 0.1983 | 4.5054 | 1118.4913 | 22.0013 | 10.0834 | 0.0018394 | 0.036745
18.3 | 0.43636 | 0.0099142 | 161.9228 | 1.3709 | 33.0736 | 0.064955 | 0.080859 | 2512.8907 |  | 18.3 | 0.19793 | 4.497 | 1116.4187 | 21.9605 | 10.0834 | 0.0018394 | 0.036677
18.31 | 0.43555 | 0.0098959 | 161.6228 | 1.3684 | 33.0736 | 0.064955 | 0.080709 | 2513.0521 |  | 18.31 | 0.19756 | 4.4887 | 1114.3499 | 21.9198 | 10.0834 | 0.0018394 | 0.036609
18.32 | 0.43474 | 0.0098775 | 161.3233 | 1.3659 | 33.0736 | 0.064955 | 0.08056 | 2513.2132 |  | 18.32 | 0.19719 | 4.4804 | 1112.2849 | 21.8792 | 10.0834 | 0.0018394 | 0.036541
18.33 | 0.43393 | 0.0098592 | 161.0243 | 1.3633 | 33.0736 | 0.064955 | 0.080411 | 2513.374 |  | 18.33 | 0.19683 | 4.4721 | 1110.2238 | 21.8386 | 10.0834 | 0.0018394 | 0.036474
18.34 | 0.43313 | 0.009841 | 160.726 | 1.3608 | 33.0736 | 0.064955 | 0.080262 | 2513.5346 |  | 18.34 | 0.19646 | 4.4638 | 1108.1665 | 21.7982 | 10.0834 | 0.0018394 | 0.036406
18.35 | 0.43233 | 0.0098227 | 160.4281 | 1.3583 | 33.0736 | 0.064955 | 0.080113 | 2513.6948 |  | 18.35 | 0.1961 | 4.4555 | 1106.113 | 21.7578 | 10.0834 | 0.0018394 | 0.036339
18.36 | 0.43153 | 0.0098045 | 160.1308 | 1.3558 | 33.0736 | 0.064955 | 0.079964 | 2513.8547 |  | 18.36 | 0.19574 | 4.4473 | 1104.0633 | 21.7175 | 10.0834 | 0.0018394 | 0.036271
18.37 | 0.43073 | 0.0097864 | 159.8341 | 1.3533 | 33.0736 | 0.064955 | 0.079816 | 2514.0143 |  | 18.37 | 0.19537 | 4.439 | 1102.0174 | 21.6772 | 10.0834 | 0.0018394 | 0.036204
18.38 | 0.42993 | 0.0097682 | 159.5379 | 1.3508 | 33.0736 | 0.064955 | 0.079668 | 2514.1737 |  | 18.38 | 0.19501 | 4.4308 | 1099.9753 | 21.6371 | 10.0834 | 0.0018394 | 0.036137
18.39 | 0.42913 | 0.0097501 | 159.2423 | 1.3483 | 33.0736 | 0.064955 | 0.079521 | 2514.3327 |  | 18.39 | 0.19465 | 4.4226 | 1097.9369 | 21.597 | 10.0834 | 0.0018394 | 0.03607
18.4 | 0.42834 | 0.0097321 | 158.9472 | 1.3458 | 33.0736 | 0.064955 | 0.079373 | 2514.4915 |  | 18.4 | 0.19429 | 4.4144 | 1095.9024 | 21.5569 | 10.0834 | 0.0018394 | 0.036003
18.41 | 0.42754 | 0.009714 | 158.6527 | 1.3433 | 33.0736 | 0.064955 | 0.079226 | 2514.6499 |  | 18.41 | 0.19393 | 4.4062 | 1093.8716 | 21.517 | 10.0834 | 0.0018394 | 0.035936
18.42 | 0.42675 | 0.009696 | 158.3587 | 1.3408 | 33.0736 | 0.064955 | 0.079079 | 2514.8081 |  | 18.42 | 0.19357 | 4.398 | 1091.8446 | 21.4771 | 10.0834 | 0.0018394 | 0.03587
18.43 | 0.42596 | 0.0096781 | 158.0652 | 1.3383 | 33.0736 | 0.064955 | 0.078933 | 2514.9659 |  | 18.43 | 0.19321 | 4.3899 | 1089.8214 | 21.4373 | 10.0834 | 0.0018394 | 0.035803
18.44 | 0.42517 | 0.0096601 | 157.7723 | 1.3358 | 33.0736 | 0.064955 | 0.078787 | 2515.1235 |  | 18.44 | 0.19285 | 4.3818 | 1087.8019 | 21.3976 | 10.0834 | 0.0018394 | 0.035737
18.45 | 0.42438 | 0.0096422 | 157.48 | 1.3333 | 33.0736 | 0.064955 | 0.078641 | 2515.2808 |  | 18.45 | 0.1925 | 4.3736 | 1085.7861 | 21.3579 | 10.0834 | 0.0018394 | 0.035671
18.46 | 0.4236 | 0.0096243 | 157.1881 | 1.3309 | 33.0736 | 0.064955 | 0.078495 | 2515.4378 |  | 18.46 | 0.19214 | 4.3655 | 1083.7741 | 21.3184 | 10.0834 | 0.0018394 | 0.035605
18.47 | 0.42281 | 0.0096065 | 156.8969 | 1.3284 | 33.0736 | 0.064955 | 0.078349 | 2515.5945 |  | 18.47 | 0.19178 | 4.3574 | 1081.7658 | 21.2789 | 10.0834 | 0.0018394 | 0.035539
18.48 | 0.42203 | 0.0095887 | 156.6061 | 1.3259 | 33.0736 | 0.064955 | 0.078204 | 2515.7509 |  | 18.48 | 0.19143 | 4.3494 | 1079.7612 | 21.2394 | 10.0834 | 0.0018394 | 0.035473
18.49 | 0.42125 | 0.0095709 | 156.3159 | 1.3235 | 33.0736 | 0.064955 | 0.078059 | 2515.907 |  | 18.49 | 0.19107 | 4.3413 | 1077.7603 | 21.2001 | 10.0834 | 0.0018394 | 0.035407
18.5 | 0.42046 | 0.0095532 | 156.0263 | 1.321 | 33.0736 | 0.064955 | 0.077915 | 2516.0628 |  | 18.5 | 0.19072 | 4.3333 | 1075.7632 | 21.1608 | 10.0834 | 0.0018394 | 0.035342
18.51 | 0.41969 | 0.0095355 | 155.7371 | 1.3186 | 33.0736 | 0.064955 | 0.07777 | 2516.2184 |  | 18.51 | 0.19037 | 4.3252 | 1073.7697 | 21.1216 | 10.0834 | 0.0018394 | 0.035276
18.52 | 0.41891 | 0.0095178 | 155.4485 | 1.3161 | 33.0736 | 0.064955 | 0.077626 | 2516.3736 |  | 18.52 | 0.19001 | 4.3172 | 1071.78 | 21.0824 | 10.0834 | 0.0018394 | 0.035211
18.53 | 0.41813 | 0.0095002 | 155.1605 | 1.3137 | 33.0736 | 0.064955 | 0.077482 | 2516.5286 |  | 18.53 | 0.18966 | 4.3092 | 1069.7939 | 21.0434 | 10.0834 | 0.0018394 | 0.035145
18.54 | 0.41736 | 0.0094826 | 154.873 | 1.3113 | 33.0736 | 0.064955 | 0.077339 | 2516.6833 |  | 18.54 | 0.18931 | 4.3012 | 1067.8115 | 21.0044 | 10.0834 | 0.0018394 | 0.03508
18.55 | 0.41658 | 0.009465 | 154.586 | 1.3088 | 33.0736 | 0.064955 | 0.077195 | 2516.8377 |  | 18.55 | 0.18896 | 4.2933 | 1065.8328 | 20.9655 | 10.0834 | 0.0018394 | 0.035015
18.56 | 0.41581 | 0.0094475 | 154.2995 | 1.3064 | 33.0736 | 0.064955 | 0.077052 | 2516.9918 |  | 18.56 | 0.18861 | 4.2853 | 1063.8577 | 20.9266 | 10.0834 | 0.0018394 | 0.03495
18.57 | 0.41504 | 0.00943 | 154.0136 | 1.304 | 33.0736 | 0.064955 | 0.07691 | 2517.1456 |  | 18.57 | 0.18826 | 4.2774 | 1061.8863 | 20.8878 | 10.0834 | 0.0018394 | 0.034886
18.58 | 0.41427 | 0.0094125 | 153.7282 | 1.3016 | 33.0736 | 0.064955 | 0.076767 | 2517.2991 |  | 18.58 | 0.18791 | 4.2694 | 1059.9186 | 20.8491 | 10.0834 | 0.0018394 | 0.034821
18.59 | 0.4135 | 0.0093951 | 153.4433 | 1.2992 | 33.0736 | 0.064955 | 0.076625 | 2517.4524 |  | 18.59 | 0.18756 | 4.2615 | 1057.9545 | 20.8105 | 10.0834 | 0.0018394 | 0.034757
18.6 | 0.41274 | 0.0093777 | 153.159 | 1.2967 | 33.0736 | 0.064955 | 0.076483 | 2517.6053 |  | 18.6 | 0.18722 | 4.2536 | 1055.994 | 20.7719 | 10.0834 | 0.0018394 | 0.034692
18.61 | 0.41197 | 0.0093603 | 152.8752 | 1.2943 | 33.0736 | 0.064955 | 0.076341 | 2517.758 |  | 18.61 | 0.18687 | 4.2457 | 1054.0372 | 20.7334 | 10.0834 | 0.0018394 | 0.034628
18.62 | 0.41121 | 0.0093429 | 152.5919 | 1.2919 | 33.0736 | 0.064955 | 0.0762 | 2517.9104 |  | 18.62 | 0.18652 | 4.2379 | 1052.084 | 20.695 | 10.0834 | 0.0018394 | 0.034564
18.63 | 0.41045 | 0.0093256 | 152.3091 | 1.2896 | 33.0736 | 0.064955 | 0.076059 | 2518.0625 |  | 18.63 | 0.18618 | 4.23 | 1050.1344 | 20.6567 | 10.0834 | 0.0018394 | 0.0345
18.64 | 0.40969 | 0.0093083 | 152.0269 | 1.2872 | 33.0736 | 0.064955 | 0.075918 | 2518.2144 |  | 18.64 | 0.18583 | 4.2222 | 1048.1885 | 20.6184 | 10.0834 | 0.0018394 | 0.034436
18.65 | 0.40893 | 0.0092911 | 151.7452 | 1.2848 | 33.0736 | 0.064955 | 0.075777 | 2518.3659 |  | 18.65 | 0.18549 | 4.2144 | 1046.2461 | 20.5802 | 10.0834 | 0.0018394 | 0.034372
18.66 | 0.40817 | 0.0092739 | 151.464 | 1.2824 | 33.0736 | 0.064955 | 0.075636 | 2518.5172 |  | 18.66 | 0.18514 | 4.2066 | 1044.3074 | 20.542 | 10.0834 | 0.0018394 | 0.034308
18.67 | 0.40741 | 0.0092567 | 151.1833 | 1.28 | 33.0736 | 0.064955 | 0.075496 | 2518.6682 |  | 18.67 | 0.1848 | 4.1988 | 1042.3722 | 20.504 | 10.0834 | 0.0018394 | 0.034245
18.68 | 0.40666 | 0.0092395 | 150.9032 | 1.2776 | 33.0736 | 0.064955 | 0.075356 | 2518.8189 |  | 18.68 | 0.18446 | 4.191 | 1040.4406 | 20.466 | 10.0834 | 0.0018394 | 0.034181
18.69 | 0.40591 | 0.0092224 | 150.6235 | 1.2753 | 33.0736 | 0.064955 | 0.075217 | 2518.9693 |  | 18.69 | 0.18412 | 4.1832 | 1038.5126 | 20.4281 | 10.0834 | 0.0018394 | 0.034118
18.7 | 0.40515 | 0.0092053 | 150.3444 | 1.2729 | 33.0736 | 0.064955 | 0.075077 | 2519.1195 |  | 18.7 | 0.18377 | 4.1755 | 1036.5882 | 20.3902 | 10.0834 | 0.0018394 | 0.034055
18.71 | 0.4044 | 0.0091883 | 150.0658 | 1.2706 | 33.0736 | 0.064955 | 0.074938 | 2519.2694 |  | 18.71 | 0.18343 | 4.1677 | 1034.6673 | 20.3524 | 10.0834 | 0.0018394 | 0.033991
18.72 | 0.40365 | 0.0091712 | 149.7877 | 1.2682 | 33.0736 | 0.064955 | 0.074799 | 2519.419 |  | 18.72 | 0.18309 | 4.16 | 1032.75 | 20.3147 | 10.0834 | 0.0018394 | 0.033928
18.73 | 0.40291 | 0.0091542 | 149.5102 | 1.2659 | 33.0736 | 0.064955 | 0.074661 | 2519.5683 |  | 18.73 | 0.18275 | 4.1523 | 1030.8363 | 20.2771 | 10.0834 | 0.0018394 | 0.033866
18.74 | 0.40216 | 0.0091373 | 149.2331 | 1.2635 | 33.0736 | 0.064955 | 0.074522 | 2519.7173 |  | 18.74 | 0.18242 | 4.1446 | 1028.9261 | 20.2395 | 10.0834 | 0.0018394 | 0.033803
18.75 | 0.40141 | 0.0091203 | 148.9566 | 1.2612 | 33.0736 | 0.064955 | 0.074384 | 2519.8661 |  | 18.75 | 0.18208 | 4.1369 | 1027.0194 | 20.202 | 10.0834 | 0.0018394 | 0.03374
18.76 | 0.40067 | 0.0091034 | 148.6805 | 1.2588 | 33.0736 | 0.064955 | 0.074247 | 2520.0146 |  | 18.76 | 0.18174 | 4.1293 | 1025.1163 | 20.1645 | 10.0834 | 0.0018394 | 0.033678
18.77 | 0.39993 | 0.0090866 | 148.405 | 1.2565 | 33.0736 | 0.064955 | 0.074109 | 2520.1628 |  | 18.77 | 0.1814 | 4.1216 | 1023.2167 | 20.1272 | 10.0834 | 0.0018394 | 0.033615
18.78 | 0.39919 | 0.0090697 | 148.13 | 1.2542 | 33.0736 | 0.064955 | 0.073972 | 2520.3108 |  | 18.78 | 0.18107 | 4.114 | 1021.3206 | 20.0899 | 10.0834 | 0.0018394 | 0.033553
18.79 | 0.39845 | 0.0090529 | 147.8555 | 1.2518 | 33.0736 | 0.064955 | 0.073835 | 2520.4584 |  | 18.79 | 0.18073 | 4.1063 | 1019.428 | 20.0526 | 10.0834 | 0.0018394 | 0.033491
18.8 | 0.39771 | 0.0090362 | 147.5815 | 1.2495 | 33.0736 | 0.064955 | 0.073698 | 2520.6058 |  | 18.8 | 0.1804 | 4.0987 | 1017.539 | 20.0155 | 10.0834 | 0.0018394 | 0.033429
18.81 | 0.39697 | 0.0090194 | 147.3081 | 1.2472 | 33.0736 | 0.064955 | 0.073561 | 2520.753 |  | 18.81 | 0.18006 | 4.0911 | 1015.6534 | 19.9784 | 10.0834 | 0.0018394 | 0.033367
18.82 | 0.39624 | 0.0090027 | 147.0351 | 1.2449 | 33.0736 | 0.064955 | 0.073425 | 2520.8998 |  | 18.82 | 0.17973 | 4.0836 | 1013.7713 | 19.9414 | 10.0834 | 0.0018394 | 0.033305
18.83 | 0.3955 | 0.008986 | 146.7626 | 1.2426 | 33.0736 | 0.064955 | 0.073289 | 2521.0464 |  | 18.83 | 0.1794 | 4.076 | 1011.8927 | 19.9044 | 10.0834 | 0.0018394 | 0.033243
18.84 | 0.39477 | 0.0089694 | 146.4907 | 1.2403 | 33.0736 | 0.064955 | 0.073153 | 2521.1927 |  | 18.84 | 0.17906 | 4.0684 | 1010.0176 | 19.8675 | 10.0834 | 0.0018394 | 0.033182
18.85 | 0.39404 | 0.0089527 | 146.2192 | 1.238 | 33.0736 | 0.064955 | 0.073017 | 2521.3387 |  | 18.85 | 0.17873 | 4.0609 | 1008.146 | 19.8307 | 10.0834 | 0.0018394 | 0.03312
18.86 | 0.39331 | 0.0089362 | 145.9483 | 1.2357 | 33.0736 | 0.064955 | 0.072882 | 2521.4845 |  | 18.86 | 0.1784 | 4.0534 | 1006.2779 | 19.794 | 10.0834 | 0.0018394 | 0.033059
18.87 | 0.39258 | 0.0089196 | 145.6778 | 1.2334 | 33.0736 | 0.064955 | 0.072747 | 2521.63 |  | 18.87 | 0.17807 | 4.0459 | 1004.4132 | 19.7573 | 10.0834 | 0.0018394 | 0.032998
18.88 | 0.39185 | 0.0089031 | 145.4079 | 1.2311 | 33.0736 | 0.064955 | 0.072612 | 2521.7752 |  | 18.88 | 0.17774 | 4.0384 | 1002.5519 | 19.7207 | 10.0834 | 0.0018394 | 0.032936
18.89 | 0.39112 | 0.0088866 | 145.1384 | 1.2288 | 33.0736 | 0.064955 | 0.072478 | 2521.9202 |  | 18.89 | 0.17741 | 4.0309 | 1000.6941 | 19.6841 | 10.0834 | 0.0018394 | 0.032875
18.9 | 0.3904 | 0.0088701 | 144.8695 | 1.2266 | 33.0736 | 0.064955 | 0.072343 | 2522.0648 |  | 18.9 | 0.17708 | 4.0234 | 998.8398 | 19.6477 | 10.0834 | 0.0018394 | 0.032814
18.91 | 0.38968 | 0.0088537 | 144.601 | 1.2243 | 33.0736 | 0.064955 | 0.072209 | 2522.2093 |  | 18.91 | 0.17675 | 4.016 | 996.9889 | 19.6113 | 10.0834 | 0.0018394 | 0.032754
18.92 | 0.38895 | 0.0088373 | 144.3331 | 1.222 | 33.0736 | 0.064955 | 0.072075 | 2522.3534 |  | 18.92 | 0.17643 | 4.0085 | 995.1414 | 19.5749 | 10.0834 | 0.0018394 | 0.032693
18.93 | 0.38823 | 0.0088209 | 144.0656 | 1.2198 | 33.0736 | 0.064955 | 0.071942 | 2522.4973 |  | 18.93 | 0.1761 | 4.0011 | 993.2973 | 19.5386 | 10.0834 | 0.0018394 | 0.032632
18.94 | 0.38751 | 0.0088045 | 143.7986 | 1.2175 | 33.0736 | 0.064955 | 0.071809 | 2522.6409 |  | 18.94 | 0.17577 | 3.9937 | 991.4567 | 19.5024 | 10.0834 | 0.0018394 | 0.032572
18.95 | 0.3868 | 0.0087882 | 143.5322 | 1.2152 | 33.0736 | 0.064955 | 0.071676 | 2522.7843 |  | 18.95 | 0.17545 | 3.9863 | 989.6195 | 19.4663 | 10.0834 | 0.0018394 | 0.032512
18.96 | 0.38608 | 0.0087719 | 143.2662 | 1.213 | 33.0736 | 0.064955 | 0.071543 | 2522.9274 |  | 18.96 | 0.17512 | 3.9789 | 987.7856 | 19.4302 | 10.0834 | 0.0018394 | 0.032451
18.97 | 0.38536 | 0.0087557 | 143.0007 | 1.2107 | 33.0736 | 0.064955 | 0.07141 | 2523.0702 |  | 18.97 | 0.1748 | 3.9715 | 985.9552 | 19.3942 | 10.0834 | 0.0018394 | 0.032391
18.98 | 0.38465 | 0.0087395 | 142.7357 | 1.2085 | 33.0736 | 0.064955 | 0.071278 | 2523.2127 |  | 18.98 | 0.17447 | 3.9641 | 984.1282 | 19.3583 | 10.0834 | 0.0018394 | 0.032331
18.99 | 0.38394 | 0.0087233 | 142.4712 | 1.2063 | 33.0736 | 0.064955 | 0.071146 | 2523.355 |  | 18.99 | 0.17415 | 3.9568 | 982.3045 | 19.3224 | 10.0834 | 0.0018394 | 0.032271
19 | 0.38322 | 0.0087071 | 142.2072 | 1.204 | 33.0736 | 0.064955 | 0.071014 | 2523.497 |  | 19 | 0.17383 | 3.9495 | 980.4843 | 19.2866 | 10.0834 | 0.0018394 | 0.032211
19.01 | 0.38251 | 0.008691 | 141.9437 | 1.2018 | 33.0736 | 0.064955 | 0.070882 | 2523.6388 |  | 19.01 | 0.17351 | 3.9422 | 978.6674 | 19.2509 | 10.0834 | 0.0018394 | 0.032152
19.02 | 0.38181 | 0.0086749 | 141.6807 | 1.1996 | 33.0736 | 0.064955 | 0.070751 | 2523.7803 |  | 19.02 | 0.17318 | 3.9348 | 976.8538 | 19.2152 | 10.0834 | 0.0018394 | 0.032092
19.03 | 0.3811 | 0.0086588 | 141.4181 | 1.1973 | 33.0736 | 0.064955 | 0.07062 | 2523.9216 |  | 19.03 | 0.17286 | 3.9276 | 975.0437 | 19.1796 | 10.0834 | 0.0018394 | 0.032033
19.04 | 0.38039 | 0.0086427 | 141.1561 | 1.1951 | 33.0736 | 0.064955 | 0.070489 | 2524.0625 |  | 19.04 | 0.17254 | 3.9203 | 973.2368 | 19.144 | 10.0834 | 0.0018394 | 0.031973
19.05 | 0.37969 | 0.0086267 | 140.8945 | 1.1929 | 33.0736 | 0.064955 | 0.070358 | 2524.2033 |  | 19.05 | 0.17222 | 3.913 | 971.4334 | 19.1086 | 10.0834 | 0.0018394 | 0.031914
19.06 | 0.37898 | 0.0086107 | 140.6334 | 1.1907 | 33.0736 | 0.064955 | 0.070228 | 2524.3437 |  | 19.06 | 0.1719 | 3.9058 | 969.6333 | 19.0732 | 10.0834 | 0.0018394 | 0.031855
19.07 | 0.37828 | 0.0085948 | 140.3728 | 1.1885 | 33.0736 | 0.064955 | 0.070098 | 2524.4839 |  | 19.07 | 0.17159 | 3.8985 | 967.8365 | 19.0378 | 10.0834 | 0.0018394 | 0.031796
19.08 | 0.37758 | 0.0085789 | 140.1127 | 1.1863 | 33.0736 | 0.064955 | 0.069968 | 2524.6238 |  | 19.08 | 0.17127 | 3.8913 | 966.043 | 19.0025 | 10.0834 | 0.0018394 | 0.031737
19.09 | 0.37688 | 0.008563 | 139.8531 | 1.1841 | 33.0736 | 0.064955 | 0.069838 | 2524.7635 |  | 19.09 | 0.17095 | 3.8841 | 964.2529 | 18.9673 | 10.0834 | 0.0018394 | 0.031678
19.1 | 0.37618 | 0.0085471 | 139.5939 | 1.1819 | 33.0736 | 0.064955 | 0.069709 | 2524.9029 |  | 19.1 | 0.17063 | 3.8769 | 962.466 | 18.9322 | 10.0834 | 0.0018394 | 0.031619
19.11 | 0.37549 | 0.0085312 | 139.3352 | 1.1797 | 33.0736 | 0.064955 | 0.06958 | 2525.0421 |  | 19.11 | 0.17032 | 3.8697 | 960.6825 | 18.8971 | 10.0834 | 0.0018394 | 0.031561
19.12 | 0.37479 | 0.0085154 | 139.077 | 1.1775 | 33.0736 | 0.064955 | 0.069451 | 2525.181 |  | 19.12 | 0.17 | 3.8625 | 958.9023 | 18.8621 | 10.0834 | 0.0018394 | 0.031502
19.13 | 0.3741 | 0.0084997 | 138.8193 | 1.1753 | 33.0736 | 0.064955 | 0.069322 | 2525.3196 |  | 19.13 | 0.16969 | 3.8554 | 957.1254 | 18.8271 | 10.0834 | 0.0018394 | 0.031444
19.14 | 0.3734 | 0.0084839 | 138.5621 | 1.1732 | 33.0736 | 0.064955 | 0.069194 | 2525.458 |  | 19.14 | 0.16937 | 3.8482 | 955.3518 | 18.7922 | 10.0834 | 0.0018394 | 0.031386
19.15 | 0.37271 | 0.0084682 | 138.3053 | 1.171 | 33.0736 | 0.064955 | 0.069065 | 2525.5962 |  | 19.15 | 0.16906 | 3.8411 | 953.5815 | 18.7574 | 10.0834 | 0.0018394 | 0.031328
19.16 | 0.37202 | 0.0084525 | 138.049 | 1.1688 | 33.0736 | 0.064955 | 0.068937 | 2525.734 |  | 19.16 | 0.16875 | 3.834 | 951.8144 | 18.7227 | 10.0834 | 0.0018394 | 0.03127
19.17 | 0.37133 | 0.0084368 | 137.7932 | 1.1667 | 33.0736 | 0.064955 | 0.06881 | 2525.8717 |  | 19.17 | 0.16843 | 3.8269 | 950.0507 | 18.688 | 10.0834 | 0.0018394 | 0.031212
19.18 | 0.37064 | 0.0084212 | 137.5379 | 1.1645 | 33.0736 | 0.064955 | 0.068682 | 2526.009 |  | 19.18 | 0.16812 | 3.8198 | 948.2902 | 18.6533 | 10.0834 | 0.0018394 | 0.031154
19.19 | 0.36995 | 0.0084056 | 137.283 | 1.1623 | 33.0736 | 0.064955 | 0.068555 | 2526.1461 |  | 19.19 | 0.16781 | 3.8127 | 946.5329 | 18.6188 | 10.0834 | 0.0018394 | 0.031096
19.2 | 0.36927 | 0.00839 | 137.0286 | 1.1602 | 33.0736 | 0.064955 | 0.068428 | 2526.283 |  | 19.2 | 0.1675 | 3.8056 | 944.779 | 18.5843 | 10.0834 | 0.0018394 | 0.031038
19.21 | 0.36859 | 0.0083745 | 136.7747 | 1.158 | 33.0736 | 0.064955 | 0.068301 | 2526.4196 |  | 19.21 | 0.16719 | 3.7986 | 943.0282 | 18.5498 | 10.0834 | 0.0018394 | 0.030981
19.22 | 0.3679 | 0.008359 | 136.5212 | 1.1559 | 33.0736 | 0.064955 | 0.068175 | 2526.5559 |  | 19.22 | 0.16688 | 3.7916 | 941.2807 | 18.5155 | 10.0834 | 0.0018394 | 0.030923
19.23 | 0.36722 | 0.0083435 | 136.2682 | 1.1537 | 33.0736 | 0.064955 | 0.068048 | 2526.692 |  | 19.23 | 0.16657 | 3.7845 | 939.5365 | 18.4811 | 10.0834 | 0.0018394 | 0.030866
19.24 | 0.36654 | 0.008328 | 136.0157 | 1.1516 | 33.0736 | 0.064955 | 0.067922 | 2526.8279 |  | 19.24 | 0.16626 | 3.7775 | 937.7955 | 18.4469 | 10.0834 | 0.0018394 | 0.030809
19.25 | 0.36586 | 0.0083126 | 135.7637 | 1.1495 | 33.0736 | 0.064955 | 0.067796 | 2526.9635 |  | 19.25 | 0.16595 | 3.7705 | 936.0577 | 18.4127 | 10.0834 | 0.0018394 | 0.030752
19.26 | 0.36518 | 0.0082972 | 135.5121 | 1.1473 | 33.0736 | 0.064955 | 0.067671 | 2527.0988 |  | 19.26 | 0.16564 | 3.7635 | 934.3231 | 18.3786 | 10.0834 | 0.0018394 | 0.030695
19.27 | 0.36451 | 0.0082818 | 135.261 | 1.1452 | 33.0736 | 0.064955 | 0.067545 | 2527.2339 |  | 19.27 | 0.16534 | 3.7566 | 932.5917 | 18.3445 | 10.0834 | 0.0018394 | 0.030638
19.28 | 0.36383 | 0.0082664 | 135.0103 | 1.1431 | 33.0736 | 0.064955 | 0.06742 | 2527.3687 |  | 19.28 | 0.16503 | 3.7496 | 930.8636 | 18.3105 | 10.0834 | 0.0018394 | 0.030581
19.29 | 0.36316 | 0.0082511 | 134.7602 | 1.141 | 33.0736 | 0.064955 | 0.067295 | 2527.5033 |  | 19.29 | 0.16473 | 3.7426 | 929.1386 | 18.2766 | 10.0834 | 0.0018394 | 0.030525
19.3 | 0.36248 | 0.0082358 | 134.5104 | 1.1389 | 33.0736 | 0.064955 | 0.06717 | 2527.6377 |  | 19.3 | 0.16442 | 3.7357 | 927.4169 | 18.2427 | 10.0834 | 0.0018394 | 0.030468
19.31 | 0.36181 | 0.0082206 | 134.2612 | 1.1367 | 33.0736 | 0.064955 | 0.067046 | 2527.7718 |  | 19.31 | 0.16412 | 3.7288 | 925.6983 | 18.2089 | 10.0834 | 0.0018394 | 0.030412
19.32 | 0.36114 | 0.0082053 | 134.0124 | 1.1346 | 33.0736 | 0.064955 | 0.066922 | 2527.9056 |  | 19.32 | 0.16381 | 3.7219 | 923.983 | 18.1752 | 10.0834 | 0.0018394 | 0.030355
19.33 | 0.36047 | 0.0081901 | 133.7641 | 1.1325 | 33.0736 | 0.064955 | 0.066798 | 2528.0392 |  | 19.33 | 0.16351 | 3.715 | 922.2708 | 18.1415 | 10.0834 | 0.0018394 | 0.030299
19.34 | 0.3598 | 0.008175 | 133.5162 | 1.1304 | 33.0736 | 0.064955 | 0.066674 | 2528.1725 |  | 19.34 | 0.1632 | 3.7081 | 920.5617 | 18.1079 | 10.0834 | 0.0018394 | 0.030243
19.35 | 0.35914 | 0.0081598 | 133.2688 | 1.1283 | 33.0736 | 0.064955 | 0.06655 | 2528.3056 |  | 19.35 | 0.1629 | 3.7012 | 918.8559 | 18.0743 | 10.0834 | 0.0018394 | 0.030187
19.36 | 0.35847 | 0.0081447 | 133.0218 | 1.1263 | 33.0736 | 0.064955 | 0.066427 | 2528.4385 |  | 19.36 | 0.1626 | 3.6944 | 917.1532 | 18.0409 | 10.0834 | 0.0018394 | 0.030131
19.37 | 0.35781 | 0.0081296 | 132.7753 | 1.1242 | 33.0736 | 0.064955 | 0.066304 | 2528.5711 |  | 19.37 | 0.1623 | 3.6875 | 915.4536 | 18.0074 | 10.0834 | 0.0018394 | 0.030075
19.38 | 0.35714 | 0.0081145 | 132.5293 | 1.1221 | 33.0736 | 0.064955 | 0.066181 | 2528.7035 |  | 19.38 | 0.162 | 3.6807 | 913.7572 | 17.9741 | 10.0834 | 0.0018394 | 0.030019
19.39 | 0.35648 | 0.0080995 | 132.2837 | 1.12 | 33.0736 | 0.064955 | 0.066058 | 2528.8356 |  | 19.39 | 0.1617 | 3.6739 | 912.064 | 17.9407 | 10.0834 | 0.0018394 | 0.029964
19.4 | 0.35582 | 0.0080845 | 132.0386 | 1.1179 | 33.0736 | 0.064955 | 0.065936 | 2528.9675 |  | 19.4 | 0.1614 | 3.6671 | 910.3739 | 17.9075 | 10.0834 | 0.0018394 | 0.029908
19.41 | 0.35516 | 0.0080695 | 131.7939 | 1.1159 | 33.0736 | 0.064955 | 0.065814 | 2529.0991 |  | 19.41 | 0.1611 | 3.6603 | 908.6869 | 17.8743 | 10.0834 | 0.0018394 | 0.029853
19.42 | 0.3545 | 0.0080546 | 131.5497 | 1.1138 | 33.0736 | 0.064955 | 0.065692 | 2529.2305 |  | 19.42 | 0.1608 | 3.6535 | 907.0031 | 17.8412 | 10.0834 | 0.0018394 | 0.029797
19.43 | 0.35385 | 0.0080396 | 131.3059 | 1.1117 | 33.0736 | 0.064955 | 0.06557 | 2529.3616 |  | 19.43 | 0.1605 | 3.6467 | 905.3223 | 17.8081 | 10.0834 | 0.0018394 | 0.029742
19.44 | 0.35319 | 0.0080247 | 131.0626 | 1.1097 | 33.0736 | 0.064955 | 0.065449 | 2529.4925 |  | 19.44 | 0.16021 | 3.64 | 903.6447 | 17.7751 | 10.0834 | 0.0018394 | 0.029687
19.45 | 0.35254 | 0.0080099 | 130.8197 | 1.1076 | 33.0736 | 0.064955 | 0.065327 | 2529.6232 |  | 19.45 | 0.15991 | 3.6332 | 901.9702 | 17.7422 | 10.0834 | 0.0018394 | 0.029632
19.46 | 0.35188 | 0.007995 | 130.5773 | 1.1056 | 33.0736 | 0.064955 | 0.065206 | 2529.7536 |  | 19.46 | 0.15961 | 3.6265 | 900.2988 | 17.7093 | 10.0834 | 0.0018394 | 0.029577
19.47 | 0.35123 | 0.0079802 | 130.3353 | 1.1035 | 33.0736 | 0.064955 | 0.065085 | 2529.8837 |  | 19.47 | 0.15932 | 3.6198 | 898.6305 | 17.6765 | 10.0834 | 0.0018394 | 0.029522
19.48 | 0.35058 | 0.0079654 | 130.0938 | 1.1015 | 33.0736 | 0.064955 | 0.064965 | 2530.0137 |  | 19.48 | 0.15902 | 3.6131 | 896.9653 | 17.6437 | 10.0834 | 0.0018394 | 0.029468
19.49 | 0.34993 | 0.0079507 | 129.8527 | 1.0994 | 33.0736 | 0.064955 | 0.064844 | 2530.1434 |  | 19.49 | 0.15873 | 3.6064 | 895.3031 | 17.6111 | 10.0834 | 0.0018394 | 0.029413
19.5 | 0.34928 | 0.0079359 | 129.6121 | 1.0974 | 33.0736 | 0.064955 | 0.064724 | 2530.2728 |  | 19.5 | 0.15843 | 3.5997 | 893.6441 | 17.5784 | 10.0834 | 0.0018394 | 0.029358
19.51 | 0.34864 | 0.0079212 | 129.3719 | 1.0954 | 33.0736 | 0.064955 | 0.064604 | 2530.402 |  | 19.51 | 0.15814 | 3.593 | 891.9881 | 17.5458 | 10.0834 | 0.0018394 | 0.029304
19.52 | 0.34799 | 0.0079065 | 129.1322 | 1.0933 | 33.0736 | 0.064955 | 0.064485 | 2530.531 |  | 19.52 | 0.15785 | 3.5863 | 890.3352 | 17.5133 | 10.0834 | 0.0018394 | 0.02925
19.53 | 0.34735 | 0.0078919 | 128.8929 | 1.0913 | 33.0736 | 0.064955 | 0.064365 | 2530.6597 |  | 19.53 | 0.15755 | 3.5797 | 888.6854 | 17.4809 | 10.0834 | 0.0018394 | 0.029196
19.54 | 0.3467 | 0.0078773 | 128.6541 | 1.0893 | 33.0736 | 0.064955 | 0.064246 | 2530.7882 |  | 19.54 | 0.15726 | 3.5731 | 887.0386 | 17.4485 | 10.0834 | 0.0018394 | 0.029141
19.55 | 0.34606 | 0.0078627 | 128.4157 | 1.0873 | 33.0736 | 0.064955 | 0.064127 | 2530.9165 |  | 19.55 | 0.15697 | 3.5664 | 885.3948 | 17.4162 | 10.0834 | 0.0018394 | 0.029087
19.56 | 0.34542 | 0.0078481 | 128.1777 | 1.0852 | 33.0736 | 0.064955 | 0.064008 | 2531.0445 |  | 19.56 | 0.15668 | 3.5598 | 883.7541 | 17.3839 | 10.0834 | 0.0018394 | 0.029034
19.57 | 0.34478 | 0.0078335 | 127.9402 | 1.0832 | 33.0736 | 0.064955 | 0.063889 | 2531.1723 |  | 19.57 | 0.15639 | 3.5532 | 882.1165 | 17.3517 | 10.0834 | 0.0018394 | 0.02898
19.58 | 0.34414 | 0.007819 | 127.7031 | 1.0812 | 33.0736 | 0.064955 | 0.063771 | 2531.2998 |  | 19.58 | 0.1561 | 3.5467 | 880.4819 | 17.3195 | 10.0834 | 0.0018394 | 0.028926
19.59 | 0.3435 | 0.0078045 | 127.4665 | 1.0792 | 33.0736 | 0.064955 | 0.063653 | 2531.4271 |  | 19.59 | 0.15581 | 3.5401 | 878.8503 | 17.2874 | 10.0834 | 0.0018394 | 0.028872
19.6 | 0.34286 | 0.0077901 | 127.2303 | 1.0772 | 33.0736 | 0.064955 | 0.063535 | 2531.5542 |  | 19.6 | 0.15552 | 3.5335 | 877.2217 | 17.2554 | 10.0834 | 0.0018394 | 0.028819
19.61 | 0.34223 | 0.0077756 | 126.9945 | 1.0752 | 33.0736 | 0.064955 | 0.063417 | 2531.681 |  | 19.61 | 0.15523 | 3.527 | 875.5962 | 17.2234 | 10.0834 | 0.0018394 | 0.028766
19.62 | 0.34159 | 0.0077612 | 126.7592 | 1.0732 | 33.0736 | 0.064955 | 0.0633 | 2531.8076 |  | 19.62 | 0.15495 | 3.5204 | 873.9736 | 17.1915 | 10.0834 | 0.0018394 | 0.028712
19.63 | 0.34096 | 0.0077469 | 126.5243 | 1.0712 | 33.0736 | 0.064955 | 0.063182 | 2531.934 |  | 19.63 | 0.15466 | 3.5139 | 872.3541 | 17.1596 | 10.0834 | 0.0018394 | 0.028659
19.64 | 0.34033 | 0.0077325 | 126.2898 | 1.0693 | 33.0736 | 0.064955 | 0.063065 | 2532.0601 |  | 19.64 | 0.15437 | 3.5074 | 870.7376 | 17.1278 | 10.0834 | 0.0018394 | 0.028606
19.65 | 0.3397 | 0.0077182 | 126.0558 | 1.0673 | 33.0736 | 0.064955 | 0.062948 | 2532.186 |  | 19.65 | 0.15409 | 3.5009 | 869.1241 | 17.0961 | 10.0834 | 0.0018394 | 0.028553
19.66 | 0.33907 | 0.0077039 | 125.8222 | 1.0653 | 33.0736 | 0.064955 | 0.062832 | 2532.3117 |  | 19.66 | 0.1538 | 3.4944 | 867.5135 | 17.0644 | 10.0834 | 0.0018394 | 0.0285
19.67 | 0.33844 | 0.0076896 | 125.589 | 1.0633 | 33.0736 | 0.064955 | 0.062715 | 2532.4371 |  | 19.67 | 0.15351 | 3.4879 | 865.906 | 17.0328 | 10.0834 | 0.0018394 | 0.028447
19.68 | 0.33781 | 0.0076753 | 125.3563 | 1.0614 | 33.0736 | 0.064955 | 0.062599 | 2532.5623 |  | 19.68 | 0.15323 | 3.4815 | 864.3014 | 17.0012 | 10.0834 | 0.0018394 | 0.028395
19.69 | 0.33719 | 0.0076611 | 125.124 | 1.0594 | 33.0736 | 0.064955 | 0.062483 | 2532.6873 |  | 19.69 | 0.15295 | 3.475 | 862.6998 | 16.9697 | 10.0834 | 0.0018394 | 0.028342
19.7 | 0.33656 | 0.0076469 | 124.8922 | 1.0574 | 33.0736 | 0.064955 | 0.062367 | 2532.812 |  | 19.7 | 0.15266 | 3.4686 | 861.1011 | 16.9383 | 10.0834 | 0.0018394 | 0.028289
19.71 | 0.33594 | 0.0076328 | 124.6607 | 1.0555 | 33.0736 | 0.064955 | 0.062252 | 2532.9365 |  | 19.71 | 0.15238 | 3.4622 | 859.5055 | 16.9069 | 10.0834 | 0.0018394 | 0.028237
19.72 | 0.33532 | 0.0076186 | 124.4297 | 1.0535 | 33.0736 | 0.064955 | 0.062136 | 2533.0608 |  | 19.72 | 0.1521 | 3.4557 | 857.9128 | 16.8756 | 10.0834 | 0.0018394 | 0.028185
19.73 | 0.3347 | 0.0076045 | 124.1991 | 1.0516 | 33.0736 | 0.064955 | 0.062021 | 2533.1848 |  | 19.73 | 0.15182 | 3.4493 | 856.323 | 16.8443 | 10.0834 | 0.0018394 | 0.028132
19.74 | 0.33408 | 0.0075904 | 123.969 | 1.0496 | 33.0736 | 0.064955 | 0.061906 | 2533.3086 |  | 19.74 | 0.15153 | 3.4429 | 854.7362 | 16.8131 | 10.0834 | 0.0018394 | 0.02808
19.75 | 0.33346 | 0.0075763 | 123.7393 | 1.0477 | 33.0736 | 0.064955 | 0.061792 | 2533.4322 |  | 19.75 | 0.15125 | 3.4366 | 853.1523 | 16.7819 | 10.0834 | 0.0018394 | 0.028028
19.76 | 0.33284 | 0.0075623 | 123.51 | 1.0457 | 33.0736 | 0.064955 | 0.061677 | 2533.5556 |  | 19.76 | 0.15097 | 3.4302 | 851.5714 | 16.7508 | 10.0834 | 0.0018394 | 0.027976
19.77 | 0.33222 | 0.0075483 | 123.2811 | 1.0438 | 33.0736 | 0.064955 | 0.061563 | 2533.6787 |  | 19.77 | 0.15069 | 3.4238 | 849.9933 | 16.7198 | 10.0834 | 0.0018394 | 0.027924
19.78 | 0.33161 | 0.0075343 | 123.0527 | 1.0418 | 33.0736 | 0.064955 | 0.061449 | 2533.8016 |  | 19.78 | 0.15041 | 3.4175 | 848.4182 | 16.6888 | 10.0834 | 0.0018394 | 0.027873
19.79 | 0.33099 | 0.0075203 | 122.8246 | 1.0399 | 33.0736 | 0.064955 | 0.061335 | 2533.9243 |  | 19.79 | 0.15014 | 3.4112 | 846.8461 | 16.6579 | 10.0834 | 0.0018394 | 0.027821
19.8 | 0.33038 | 0.0075064 | 122.597 | 1.038 | 33.0736 | 0.064955 | 0.061221 | 2534.0467 |  | 19.8 | 0.14986 | 3.4048 | 845.2768 | 16.627 | 10.0834 | 0.0018394 | 0.02777
19.81 | 0.32977 | 0.0074925 | 122.3699 | 1.0361 | 33.0736 | 0.064955 | 0.061108 | 2534.1689 |  | 19.81 | 0.14958 | 3.3985 | 843.7105 | 16.5962 | 10.0834 | 0.0018394 | 0.027718
19.82 | 0.32916 | 0.0074786 | 122.1431 | 1.0341 | 33.0736 | 0.064955 | 0.060995 | 2534.2909 |  | 19.82 | 0.1493 | 3.3922 | 842.147 | 16.5654 | 10.0834 | 0.0018394 | 0.027667
19.83 | 0.32855 | 0.0074647 | 121.9168 | 1.0322 | 33.0736 | 0.064955 | 0.060881 | 2534.4127 |  | 19.83 | 0.14903 | 3.386 | 840.5865 | 16.5347 | 10.0834 | 0.0018394 | 0.027615
19.84 | 0.32794 | 0.0074509 | 121.6908 | 1.0303 | 33.0736 | 0.064955 | 0.060769 | 2534.5342 |  | 19.84 | 0.14875 | 3.3797 | 839.0288 | 16.5041 | 10.0834 | 0.0018394 | 0.027564
19.85 | 0.32733 | 0.0074371 | 121.4653 | 1.0284 | 33.0736 | 0.064955 | 0.060656 | 2534.6555 |  | 19.85 | 0.14847 | 3.3734 | 837.474 | 16.4735 | 10.0834 | 0.0018394 | 0.027513
19.86 | 0.32672 | 0.0074233 | 121.2403 | 1.0265 | 33.0736 | 0.064955 | 0.060544 | 2534.7766 |  | 19.86 | 0.1482 | 3.3672 | 835.9221 | 16.443 | 10.0834 | 0.0018394 | 0.027462
19.87 | 0.32612 | 0.0074096 | 121.0156 | 1.0246 | 33.0736 | 0.064955 | 0.060431 | 2534.8975 |  | 19.87 | 0.14792 | 3.3609 | 834.3731 | 16.4125 | 10.0834 | 0.0018394 | 0.027411
19.88 | 0.32551 | 0.0073958 | 120.7913 | 1.0227 | 33.0736 | 0.064955 | 0.060319 | 2535.0181 |  | 19.88 | 0.14765 | 3.3547 | 832.827 | 16.3821 | 10.0834 | 0.0018394 | 0.02736
19.89 | 0.32491 | 0.0073821 | 120.5675 | 1.0208 | 33.0736 | 0.064955 | 0.060208 | 2535.1385 |  | 19.89 | 0.14738 | 3.3485 | 831.2837 | 16.3518 | 10.0834 | 0.0018394 | 0.02731
19.9 | 0.32431 | 0.0073685 | 120.3441 | 1.0189 | 33.0736 | 0.064955 | 0.060096 | 2535.2587 |  | 19.9 | 0.1471 | 3.3423 | 829.7433 | 16.3215 | 10.0834 | 0.0018394 | 0.027259
19.91 | 0.32371 | 0.0073548 | 120.1211 | 1.017 | 33.0736 | 0.064955 | 0.059985 | 2535.3787 |  | 19.91 | 0.14683 | 3.3361 | 828.2057 | 16.2912 | 10.0834 | 0.0018394 | 0.027209
19.92 | 0.32311 | 0.0073412 | 119.8985 | 1.0151 | 33.0736 | 0.064955 | 0.059874 | 2535.4984 |  | 19.92 | 0.14656 | 3.3299 | 826.671 | 16.261 | 10.0834 | 0.0018394 | 0.027158
19.93 | 0.32251 | 0.0073276 | 119.6763 | 1.0133 | 33.0736 | 0.064955 | 0.059763 | 2535.618 |  | 19.93 | 0.14629 | 3.3237 | 825.1391 | 16.2309 | 10.0834 | 0.0018394 | 0.027108
19.94 | 0.32191 | 0.007314 | 119.4545 | 1.0114 | 33.0736 | 0.064955 | 0.059652 | 2535.7373 |  | 19.94 | 0.14602 | 3.3176 | 823.6101 | 16.2008 | 10.0834 | 0.0018394 | 0.027058
19.95 | 0.32131 | 0.0073004 | 119.2332 | 1.0095 | 33.0736 | 0.064955 | 0.059541 | 2535.8563 |  | 19.95 | 0.14575 | 3.3114 | 822.0839 | 16.1708 | 10.0834 | 0.0018394 | 0.027008
19.96 | 0.32072 | 0.0072869 | 119.0122 | 1.0076 | 33.0736 | 0.064955 | 0.059431 | 2535.9752 |  | 19.96 | 0.14548 | 3.3053 | 820.5605 | 16.1408 | 10.0834 | 0.0018394 | 0.026958
19.97 | 0.32012 | 0.0072734 | 118.7917 | 1.0058 | 33.0736 | 0.064955 | 0.059321 | 2536.0938 |  | 19.97 | 0.14521 | 3.2992 | 819.04 | 16.1109 | 10.0834 | 0.0018394 | 0.026908
19.98 | 0.31953 | 0.0072599 | 118.5716 | 1.0039 | 33.0736 | 0.064955 | 0.059211 | 2536.2123 |  | 19.98 | 0.14494 | 3.293 | 817.5223 | 16.0811 | 10.0834 | 0.0018394 | 0.026858
19.99 | 0.31894 | 0.0072465 | 118.3519 | 1.002 | 33.0736 | 0.064955 | 0.059101 | 2536.3305 |  | 19.99 | 0.14467 | 3.2869 | 816.0073 | 16.0513 | 10.0834 | 0.0018394 | 0.026808
20 | 0.31835 | 0.007233 | 118.1325 | 1.0002 | 33.0736 | 0.064955 | 0.058992 | 2536.4485 |  | 20 | 0.1444 | 3.2809 | 814.4952 | 16.0215 | 10.0834 | 0.0018394 | 0.026758
20.01 | 0.31776 | 0.0072196 | 117.9136 | 0.99834 | 33.0736 | 0.064955 | 0.058882 | 2536.5662 |  | 20.01 | 0.14413 | 3.2748 | 812.9859 | 15.9918 | 10.0834 | 0.0018394 | 0.026709
20.02 | 0.31717 | 0.0072063 | 117.6951 | 0.99649 | 33.0736 | 0.064955 | 0.058773 | 2536.6838 |  | 20.02 | 0.14387 | 3.2687 | 811.4794 | 15.9622 | 10.0834 | 0.0018394 | 0.026659

## Dynamics
V | 550 | in3 | 0.31829 | ft3 | 0.0090129 | m3 |  |  | MTotal | 75 | lbm | 34.0195 | kg | t step | 0.01 | s
mOXneeded | 12.8571 | lb | 5.8319 | kg |  |  |  |  | O:F | 6 |  |  |  | total time | 12 | s
T | 25 | °F | -3.8889 | °C |  |  |  |  | MPropellant | 15 | lbm | 6.8039 | kg | steps | 1200
Pi | 1500 | psi | 10342135.935 | Pa |  |  |  |  | MOxidizer | 12.8571 | lbm | 5.8319 | kg
Total | [8 empty] | MFuel | 2.1429 | lbm | 0.97198 | kg
Tr = T/Tc | 0.86931 | [7 empty] | MEE | 60 | lbm | 27.2156 | kg
Pv | 408.2686 | psi | 2814.9126 | kPa |  |  |  |  | ṀInitial | 2 | lbm/s | 0.90719 | kg
ρ(l) | 57.864 | lbm/ft3 | 926.8918 | kg/m3 | v(l) | 0.017282 | ft3/lb |  | ISPIdeal | 220 | s
ρ(g) | 4.5801 | lbm/ft3 | 73.3665 | kg/m3 | v(g) | 0.21833 | ft3/lb |  | PStagnation | 314.2029 | psi | 2166352.4937 | Pa
V | 0.31829 | ft3 | v | 0.024756 | ft3/lb |  |  |  | VInitial | 268.4673 | ft/s | 81.8288 | m/s
ρInitial | 40.3948 | lbm/ft3 | 647.0627 | kg/m3 |  |  |  |  | PStagnation | 314.2029 | psi | 2166352.4937 | Pa
xInitial | 0.96283 | [7 empty] | Number Inj Holes |  | 4
Dorifice of each hole | 0.4935 | in | 0.012535 | m
Aorifice of each hole | 0.19128 | in2 | 0.00012341 | m2
t | mTotal | mOxidizer | PTank | Ptank -PChamber | ρ | V | Q | Δm
s | kg | kg | kPa | kPa | kg/m3 | m/s | m3/s | kg/s
0 | 75 | 5.8319 | 1500 |  | 647.063
0.01
0.02
0.03
0.04
0.05
0.06
0.07
0.08
0.09
0.1