## Summary
Fuel | I_sp | O:F | A:B | (O:F)/(A:B) | m_fuel | m_ox | m_tot | mdot
HTPB | 219.4 | 4 | 7.5 | 0.53333 | 0.3191 | 1.2761 | 1.595 | 0.34 | Testing
Nylon 6 | 220.97 | 2.5 | 1.5 | 1.6667 | 0.31032 | 0.7758 | 1.0861 | 0.27153
Polyethelyne | 219.4 | 4.5 | 3.75 | 1.2 | 0.29005 | 1.3052 | 1.5952 | 0.45579
Fuel | I_sp | O:F | A:B | (O:F)/(A:B) | m_fuel | m_ox | m_tot | mdot
HTPB | 226.4 | 4 | 7.5 | 0.53333 | 2.79 | 11.17 | 13.96 | 1.396 | D&O
Nylon 6 | 220.97 | 2.5 | 1.5 | 1.6667 | 4.0859 | 10.2147 | 14.3006 | 1.4301
Polyethelyne | 226.5 | 4.5 | 3.75 | 1.2 | 2.5366 | 11.4148 | 13.9514 | 1.3951

## Nylon 6
Fuel | Pressure | I_sp @ 2800 K | O:F @ 2800 K | Stoichiometric Ratio | Fuel Density | Propellant Density (with Nitrous) | m_fuel | m_oxidizer | m_total | m_dot | Cost | Cost | availability
| psi | [s] |  |  | [lbf/in^3] | [lbf/in^3] | [lbf] (i know this is a weight) | [lbf] | [lbf] | [lbf/s] | [$/lbf] | [$] | (1-10) 10= any ammount next day
Nylon 6 D&O | 300 | 220.97 | 2.5 | 1.5 | 0.040824 | 0.062758 | 4.0859 | 10.2147 | 14.3006 | 1.4301 | 2.5 | 35.7515 | 7
Nylon 6 Test | 300 | 220.97 | 2.5 | 1.5 | 0.040824 | 0.062758 | 0.31032 | 0.7758 | 1.0861 | 0.27153 | 2.5 | 2.7153 | 7
Nylon 6 D&O | 400 | 228.1 | 2.5 | 1.5 | 0.040824 | 0.005787 | 3.9582 | 9.8954 | 13.8536 | 1.3854 | 2.5 | 34.6339 | 7
Nylon 6 Test | 400 | 228.1 | 2.5 | 1.5 | 0.040824 | 0.005787 | 0.30062 | 0.75155 | 1.0522 | 0.26304 | 2.5 | 2.6304 | 7
O:F | 1 | 2 | 3 | 4 | 5
ISP | 223 | 237 | 256.6 | 266 | 270
Temp | 1654 | 2066 | 2733 | 3104 | 3256
Nox Density | 1.98 | 1.7371 | g/cm^3 | 256.6 | ISP (lbf*s/lbm) | 5 | $/lbm | 44.02 | MW
Nylon 6 Density | 1.13 | 108.4463 | lbm/ft^3 | 27827.3169 | ISP D (lbf*s/ft^3) | 1.5 | $/lbm | 113.16 | MW
D&O | Burn | 10 | s | Total Impulse | 3160 | lbf*s
| Thrust | 316 | lbf
Test | Burn | 4 | s | Total Impulse | 240 | lbf*s
| Thrust | 60 | lbf